## Tabelle1
Capture CIS Standard Bill Of Materials - Standard Report
Report Created on Friday May 10 10:24:44 2013
Item Number | Quantity | Part Reference | DESCRIPTION | PART_CASE | Value | MANUFACTURER_PART_NUMBER | MANUFACTURER | DATASHEET | GSI_STOCK_NR | COMMISSION | APPROVED | COMPONENT_ID | Platinen | Anzahl | Bestellmenge | VPE | Bestnr. | Lieferand
1 | 1 | C1 | Capacitor, Aluminum Electrolytic, Radial, 10u, 20%, 63V, -55°C to 105°C |  | 10u | EEUFC1H100L | Panasonic | K:\GsiLib\Datasheets\Panasonic\fc-series.pdf | 1139 | H.G.Koenig | S.Voltz | 24111 | 10 | 10 | 10 |  | 571-256 | RS
2 | 1 | C2 | Capacitor, Aluminum Electrolytic, Axial, 470u, 20%, 40V |  | 470u |  | Lelon | K:\GsiLib\Datasheets\Lelon\CAP-TEA.pdf | 1134 | E.Badura | G.May | 4970 | 10 | 10 | 10 |  | 108-4970 | RS
3 | 4 | C3,C4,C10,C11 | Capacitor, Ceramic, SMD-0805, 22p, 5%, 50V, COG | SMD-0805 | 22p |  |  |  |  | G.May | G.May | 21843 | 10 | 40 | 50 |  | 723-6439 | RS
4 | 1 | C5 | Capacitor, Aluminum Electrolytic, Radial, 220u, 25V |  | 220u |  |  |  |  | B.Rueck | S.Voltz | 25389 | 10 | 10 | 10 |  | 715-2656 | RS
5 | 3 | D1,D7,D11 | Diode, Power, DO-41, 1N4007, 1000V, 1A | DO-41 | 1N4007 | 1N4007 | Fairchild | K:\GsiLib\Datasheets\Fairchild\1N4001-4007.pdf | 1278 | H.Hahn | S.Voltz | 23112 | 10 | 30 | 30 |  | 628-9546 | RS
6 | 3 | D2,D5,D8 | LED, Single, Green, 5mm, 2-Pin, TLHG5400, 6V, straight, 30mA | 5mm | TLHG5400 | TLHG5400 | Vishay | K:\GsiLib\Datasheets\Vishay\TLH_54.pdf |  | M.Sayed | S.Voltz | 22912 | 10 | 30 | 50 |  | 708-8022 | RS
7 | 1 | D3 | LED, Single, Red, 5mm, 2-Pin, TLHR5400, 6V, straight, 30mA | 5mm | TLHR5400 | TLHR5400 | Vishay | K:\GsiLib\Datasheets\Vishay\TLH_54.pdf |  | M.Sayed | S.Voltz | 22911 | 10 | 10 | 50 |  | 708-8035 | RS
8 | 4 | D4,D6,D9,D10 | Diode, Low Power, DO-35, D1N4148 | DO-35 | D1N4148 | 1N4148 | Fairchild | K:\GsiLib\Datasheets\Fairchild\1N4148.pdf | 1282 | H.Hahn | G.May | 20791 | 10 | 40 | 40 |  | 544-3480 | RS
9 | 4 | J1,J5,J6,J7 | Connector, Jack, Right Angle, 6-Pin, EPL.0S.302.HLN, 2-pol. |  | EPL.0S.302.HLN | EPL.0S.302.HLN | Lemo | K:\GsiLib\Datasheets\Lemo\Uni_Multipol.pdf | 10365 | R.Hartmann | G.May | 24474 | 10 | 40 | 50 |  | 204-8846 | RS | nicht leferbar
10 | 1 | J3 | Connector, Socket, DSUB, Right Angle, 15-Pin, ST1566G3 |  | ST1566G3 | ST1566G3 | Provertha | K:\GsiLib\Datasheets\Provertha\dsub_STXX66GX.pdf |  | M.Witthaus | G.May | 24134 | 10 | 10 | 10 |  | 472-691 | RS | Lager?
11 | 1 | J8 | Connector, Pin, Straight, 2x3-Pin, 5-826632-0, Cut off 2x3 Pin |  | 5-826632-0 | 5-826632-0 | AMP | K:\GsiLib\Datasheets\AMP\Ampmodu-II-Headers.pdf |  | H.Klingbeil | G.May | 22995 | 10 | 10 | 1 |  | 173-2758 | RS
12 | 1 | J9 | Connector, Pin, DSUB, Right Angle, 15-Pin, SDT1556G3 |  | SDT1556G3 | SDT1556G3 | Provertha | K:\GsiLib\Datasheets\Provertha\dsub_STXX66GX.pdf |  | M.Witthaus | G.May | 24135 | 10 | 10 | 10 |  | 472-708 | RS
13 | 2 | J11,J12 | Connector, Socket, Ultra Low Profile, Straight, 10-Pin, 315-91-164-41-003, Order 64-Pin, Cut off 10 Pins |  | 315-91-164-41-003 | 315-91-164-41-003 | Preci-Dip | K:\GsiLib\Datasheets\Preci-Dip\SERIES-311-411-315-415.pdf |  | E.Badura | G.May | 4966 | 10 | 20 | 5 |  | 401-699 | RS
14 | 1 | J13 | Connector, Jumper, 2-Pin, Jumper1x2, Cut off 2 Pins |  | Jumper1x2 | 011-01-25-112-013 | Ratioplast | K:\GsiLib\Datasheets\Ratioplast\Serie_011.pdf | 2519 | H.Hahn | S.Voltz | 23100 | 10 | 10 | 10 |  | 756-0893 | RS
15 | 2 | J14,J15 | Connector, Drill, 4.0mm, Paddiameter 7.0mm |  | 4.0mm | Do not order | None |  |  | J.Hoffmann | S.Voltz | 25313 | 10 | 20 | -
16 | 4 | R1,R2,R3,R11 | Resistor, Metal Film, 0207, 2k, 1%, 300V, 50 ppm/K, 0.6W | 0207 | 2k | MBB 0207 2kOhm | BCcomponents | K:\GsiLib\Datasheets\BCcomponents\RES0204_0207.pdf |  | M.Witthaus | S.Voltz | 25276 | 10 | 40 | 50 | 50 | 165-0959 | RS
17 | 1 | R4 | Resistor, Metal Film, 0207, 150R, 1%, 300V, 50 ppm/K, 0.6W | 0207 | 150R | MBB 0207 150 Ohm | BCcomponents | K:\GsiLib\Datasheets\BCcomponents\RES0204_0207.pdf | 618 | R.Steiner | S.Voltz | 24819 | 10 | 10 | 50 | 50 | 165-0791 | RS
18 | 2 | R5,R12 | Resistor, Thick Film, SMD-0805, 102k, 1%, 150V, 100 ppm/K, 0.125W | SMD-0805 | 102k |  |  |  |  | G.May | G.May | 22542 | 10 | 20 | 25 | 5 | 721-7094 | RS
19 | 3 | R6,R7,R13 | Resistor, Thick Film, SMD-0805, 20k, 1%, 150V, 100 ppm/K, 0.125W | SMD-0805 | 20k |  |  |  |  | G.May | G.May | 22459 | 10 | 30 | 35 | 5 | 721-7047 | RS
20 | 1 | R8 | Resistor, Thick Film, SMD-0805, 30k, 1%, 150V, 100 ppm/K, 0.125W | SMD-0805 | 30k |  |  |  |  | G.May | G.May | 22479 | 10 | 10 | 15 | 5 | 662-0988 | RS
21 | 4 | R9,R16,R17,R99 | Resistor, Thick Film, SMD-0805, 4.7k, 1%, 150V, 100 ppm/K, 0.125W | SMD-0805 | 4.7k |  |  |  |  | G.May | G.May | 22389 | 10 | 40 | 45 | 5 | 721-6993 | RS
22 | 1 | R10 | Resistor, Thick Film, SMD-0805, 1k, 1%, 150V, 100 ppm/K, 0.125W | SMD-0805 | 1k |  |  |  |  | G.May | G.May | 22313 | 10 | 10 | 15 | 5 | 721-6934 | RS
23 | 2 | R14,R15 | Resistor, Thick Film, SMD-0805, 1Meg, 1%, 150V, 100 ppm/K, 0.125W | SMD-0805 | 1Meg |  |  |  |  | G.May | G.May | 22655 | 10 | 20 | 25 | 5 | 721-7173 | RS
24 | 1 | R18 | Resistor, Metal Film, 0207, 100R, 1%, 300V, 50 ppm/K, 0.6W | 0207 | 100R | MBB 0207 100 Ohm | BCcomponents | K:\GsiLib\Datasheets\BCcomponents\RES0204_0207.pdf | 614 | R.Steiner | S.Voltz | 24839 | 10 | 10 | 50 | 50 | 165-0763 | RS
25 | 1 | R19 | Resistor, Thick Film, SMD-0805, 47k, 1%, 150V, 100 ppm/K, 0.125W | SMD-0805 | 47k |  |  |  |  | G.May | G.May | 22503 | 10 | 10 | 15 | 5 | 721-9062 | RS
26 | 1 | S1 | Switch, Pushbutton, Right Angle, 2-Pin, EP11SD1SAPE, SMT |  | EP11SD1SAPE | EP11SD1SAPE | C&K | K:\GsiLib\Datasheets\C&K\EP_31aug10.pdf |  | J.Hoffmann | S.Voltz | 25517 | 10 | 10 | - |  |  | Digi
27 | 1 | U1 | IC-Power, DC-DC-Converter, Single, TSRN 1-2450A, 5V/-5V, 1.0A/0.4A |  | TSRN 1-2450A | TSRN 1-2450A | Traco | K:\GsiLib\Datasheets\Traco\TSRN-1-Series.pdf |  | Ca.Mueller | G.May | 25734 | 10 | 10 | 10 | 1 | 755-3438 | RS
28 | 1 | U2 | IC-Mixedsignal, Busdriver/Transceiver, High Speed, SO-14, 14-Pin, MAX3292, +5V, Fail-Safe, >10Mbps, RS-485/RS-422 Transceivers | SO-14 | MAX3292 | MAX3292CSD | Maxim | K:\GsiLib\Datasheets\Maxim\MAX3292.pdf |  | A.Franke | P.Skott | 24363 | 10 | 10 | 10 | 10 | 732-9392 | RS
29 | 1 | U3 | IC-Digital, Microcontroller, DIL-18, 18-Pin, PIC16F84A, 5V, Flash/EEPROM, 18-Bit | DIL-18 | PIC16F84A | PIC16F84A | Microchip | K:\GsiLib\Datasheets\Microchip\PIC16F84A.pdf |  | W. Kaufmann | S.Voltz | 23160 | 10 | 10 | 10 | 1 | 379-2897 | RS
30 | 1 | U4 | IC-Analog, Comparator, Dual-Gate, SO-14, 14-Pin, LM319AM, +/- 15V | SO-14 | LM319AM | LM319AM | National Semiconductor | K:\GsiLib\Datasheets\National Semiconductor\LMx19.pdf |  | T.Woeber | S.Voltz | 24507 | 10 | 10 | 10 | 5 | 761-5628 | RS
31 | 1 | X1 | Crystal, Quartz, HC49, Through Hole, 2-Pin, 4MHz, 50ppm | HC49 | 4MHz | FOXLF040A | Fox Electronics | K:\GsiLib\Datasheets\Fox Electronics\HC49XX_Quarze.pdf |  | M.Witthaus | P.Skott | 24971 | 10 | 10 | 10 | 5 | 547-5910 | RS
|  |  | IC-Sockel 2x9pol | [9 empty] | 10 | 0 | 10 |  | 702-0691 | RS
|  |  | LED-sockel | [9 empty] | 10 | 40 | 50 | 10 | 205-1038 | RS
1 | 2 | J11,J12 | Connector, Socket, Ultra Low Profile, Straight, 10-Pin, 350-10-132-00-019101, Order 64-Pin, Cut off 10 Pins |  | 350-10-132-00-019101 | 350-10-132-00-019101 | Preci-Dip | K:\GsiLib\Datasheets\Preci-Dip\SERIES-311-411-315-415.pdf | 13627 | E.Badura | G.May | 4966 | 10 | 2x10 | 7 |  | 13627 | Lager
2 | 64 | R11,R12,R13,R14,R15,R16,R17,R18,R21,R22,R23,R24,R25,R26,R27,R28,R31,R32,R33,R34,R35,R36,R37,R38,R41,R42,R43,R44,R45,R46,R47,R48,R51,R52,R53,R54,R55,R56,R57,R58,R61,R62,R63,R64,R65,R66,R67,R68,R71,R72,R73,R74,R75,R76,R77,R78,R81,R82,R83,R84,R85,R86,R87,R88 | Resistor, Thick Film, SMD-0603, 270R, 1%, 75V, 100 ppm/K, 0.1W | SMD-0603 | 270R |  |  |  |  | G.May | G.May | 23360 | 10 | 640 | 5000 |  | 713-4125
3 | 8 | U1,U2,U3,U4,U5,U6,U7,U8 | IC-Digital, Driver, SO-16, HEF4794BT, 8 Stage Shift and Store Register LED Driver | SO-16 | HEF4794BT | HEF4794BT | Philips Semiconductors | K:\GsiLib\Datasheets\Philips Semiconductors\HEF4794B.pdf |  | Ca.Mueller | S.Voltz | 25209 | 10 | 80 | 100 |  | 368-8439
4 | 4 | U9,U10,U11,U12 | Display, LED, Yellow, SMD, 20-Pin, KCDA02-107, Doppel 7-Segment Anzeige |  | KCDA02-107 | RS#294-498 | Kingbright | K:\GsiLib\Datasheets\Kingbright\KCDA02-107.pdf |  | Ca.Mueller | P.Skott | 25643 | 10 | 40 | 40 |  | 294-410