## RadHard Camera
| SIS18 Extraktion |  | HEST | TEST1 | TEST2
Screen/ Camera | GS06DF | GTE1DF1 | GTE2DF4
Area of Installation | SIS18 | SIS18 | NE5
Camera | MegaRAD3 | MegaRAD3 | WAT-902H2*
Nomentklature Camera | GS06DF_V | GTE1DF1V | GTE2DF4V
Type | 87216DX7 | 87216DX7 | Monochrome Camera
Serial number | 13I1065 | 1424053 | keine
FESA Server | sddsc068.acc.gsi.de | sddsc068.acc.gsi.de | sddsc068.acc.gsi.de
IP Addrese | 140.181.140.196 | 140.181.140.196 | 140.181.140.196
PLEORA
Model | PT01-AN1IP01-32EG | PT01-AN1IP01-32EG | PT01-AN1IP01-32EG | PT01-AN1IP01-32EG | PT01-AN1IP01-32EG
SN | 1710179 | 1748091 | 1748090 | 1850052 | 1850050
IP Address (IP4) | 192.168.100.140 | 192.168.100.141 | 192.168.100.142 | 192.168.100.144 | 192.168.100.145
CID | 06-002-00708-5 | 06-002-01828-9 | 06-002-01925-5
MAC | 00-11-1C-02-AD-38 | 00-11-1C-03-04-D5 | 00-11-1C-03-04-D4 | 00-11-1C-03-6C-DF | 00-11-1C-03-6C-DD
PLC | tba** | tba** | tba**
IP Adresse | tba** | tba** | tba**
FESA Server | tba** | tba** | tba**
Objektiv | Kowa manuell | Fujinon manuell | Fujinon manuell
Type | Kowa 35mm | Fujinon 50mm HF50HA-1B | Fujinon 50mm HF50HA-1B
Spacer | ja | nein | nein
Working distance [mm] | unknown | unknown | unknown
Target | Al2O3:Cr | Al2O3:Cr | Al2O3:Cr
Type | Chromox | Chromox | Chromox
Diameter /Size [mm] | 55 | unknown | unknown
Drive
Type | Spezial Antrieb | Spezial Antrieb | Spezial Antrieb
*wird auf RadHard in nachste Shutdown getauscht
**wird im SPS System integriert