## <Pivot
Pivot-Tabelle zwecks Gruppierung n. NISCHE inklusive Summen
In+Ab Nische | Anzahl Kabel von NISCHE | Breite nebeneinander | Summe von Kabelfläche [cm²]
1S11.NISCHE | 49 | 48.053 | 49.9997
1S12.NISCHE | 49 | 47.803 | 49.6526
1S13.NISCHE | 33 | 31.341 | 35.1914
1S14.NISCHE | 43 | 41.0463 | 46.2059
1S15.NISCHE | 56 | 42.2028 | 36.3525
1S16.NISCHE | 23 | 20.671 | 20.6387
1S17.NISCHE | 23 | 20.671 | 20.6387
1S18.NISCHE | 20 | 18.201 | 18.6018
1S19.NISCHE | 20 | 18.201 | 18.6018
1S1A.NISCHE | 20 | 18.201 | 18.6018
1S1B.NISCHE | 20 | 18.201 | 18.6018
1S1C.NISCHE | 20 | 18.201 | 18.6018
1S1D.NISCHE | 20 | 18.201 | 18.6018
1S1E.NISCHE | 34 | 39.121 | 50.8012
1S21.NISCHE | 58 | 40.822 | 33.7086
1S22.NISCHE | 35 | 36.538 | 42.546
1S23.NISCHE | 33 | 31.341 | 35.1914
1S24.NISCHE | 84 | 86.542 | 107.5948
1S25.NISCHE | 86 | 59.401 | 47.9414
1S26.NISCHE | 54 | 39.341 | 33.7456
1S27.NISCHE | 20 | 18.201 | 18.6018
1S28.NISCHE | 20 | 18.201 | 18.6018
1S29.NISCHE | 20 | 18.201 | 18.6018
1S2A.NISCHE | 20 | 18.201 | 18.6018
1S2B.NISCHE | 22 | 20.29 | 20.7842
1S2C.NISCHE | 18 | 16.112 | 16.4193
1S2D.NISCHE | 20 | 18.201 | 18.6018
1S2E.NISCHE | 54 | 38.211 | 32.1411
1S31.NISCHE | 61 | 55.542 | 61.8678
1S32.NISCHE | 29 | 26.938 | 27.186
1S33.NISCHE | 33 | 31.341 | 35.1914
1S34.NISCHE | 41 | 37.212 | 40.4095
1S35.NISCHE | 54 | 40.1138 | 34.1701
1S36.NISCHE | 32 | 26.0853 | 24.2958
1S37.NISCHE | 20 | 18.201 | 18.6018
1S38.NISCHE | 20 | 18.201 | 18.6018
1S39.NISCHE | 20 | 18.201 | 18.6018
1S3A.NISCHE | 20 | 18.201 | 18.6018
1S3b.NISCHE | 20 | 18.201 | 18.6018
1S3C.NISCHE | 20 | 18.201 | 18.6018
1S3D.NISCHE | 20 | 18.201 | 18.6018
1S3E.NISCHE | 20 | 18.201 | 18.6018
1S41.NISCHE | 71 | 61.122 | 65.4886
1S42.NISCHE | 49 | 42.35 | 40.5575
1S43.NISCHE | 34 | 32.211 | 35.9483
1S44.NISCHE | 51 | 51.712 | 62.3345
1S45.NISCHE | 54 | 39.4796 | 33.4937
1S46.NISCHE | 42 | 32.5496 | 28.9304
1S47.NISCHE | 20 | 18.201 | 18.6018
1S48.NISCHE | 20 | 18.201 | 18.6018
1S49.NISCHE | 20 | 18.201 | 18.6018
1S4A.NISCHE | 20 | 18.201 | 18.6018
1S4B.NISCHE | 20 | 18.201 | 18.6018
1S4C.NISCHE | 20 | 18.201 | 18.6018
1S4D.NISCHE | 20 | 18.201 | 18.6018
1S4E.NISCHE | 20 | 18.201 | 18.6018
1S51.NISCHE | 30 | 33.832 | 43.4987
1S52.NISCHE | 55 | 51.041 | 51.7255
1S53.NISCHE | 60 | 59.271 | 64.4268
1S54.NISCHE | 18 | 16.112 | 16.4193
1S55.NISCHE | 18 | 16.112 | 16.4193
1S56.NISCHE | 20 | 18.201 | 18.6018
1S57.NISCHE | 20 | 18.201 | 18.6018
1S58.NISCHE | 20 | 18.201 | 18.6018
1S59.NISCHE | 20 | 18.201 | 18.6018
1S5A.NISCHE | 20 | 18.201 | 18.6018
1S5B.NISCHE | 20 | 18.201 | 18.6018
1S5C.NISCHE | 20 | 18.201 | 18.6018
1S5D.NISCHE | 20 | 18.201 | 18.6018
1S5E.NISCHE | 20 | 18.201 | 18.6018
1S61.NISCHE | 28 | 28.662 | 33.009
1S62.NISCHE | 50 | 50.038 | 53.9353
1S63.NISCHE | 33 | 31.341 | 35.1914
1S64.NISCHE | 45 | 42.012 | 46.8095
1S65.NISCHE | 54 | 39.4796 | 33.4937
1S66.NISCHE | 44 | 33.6496 | 29.5354
1S67.NISCHE | 20 | 18.201 | 18.6018
1S68.NISCHE | 20 | 18.201 | 18.6018
1S69.NISCHE | 20 | 18.201 | 18.6018
1S6A.NISCHE | 20 | 18.201 | 18.6018
1S6B.NISCHE | 20 | 18.201 | 18.6018
1S6C.NISCHE | 20 | 18.201 | 18.6018
1S6D.NISCHE | 20 | 18.201 | 18.6018
1S6E.NISCHE | 20 | 18.201 | 18.6018
Gesamtergebnis | 2620 | 2338.5575 | 2412.3684

## <Daten+
Anfan&Ende | NISCHE | Start Rack | Target Rack | Start Nomenclature | Target Nomenclature | Function | Cable Type | Outer Diameter [mm] | Bending Radius [mm] | Remarks | Machine | Cable ID | Owner | Kabel Ø [cm] | Kabelfläche [cm²]
01S53.NISCHE.A104 | 1S53.NISCHE | 0 | 1S53.NISCHE.A104 | 1S53DD1S | 1S53DD1S.GV | signal cable beam stopper | AEP-400FR | 10.29 | 25.4 | BS (Stopper) | SIS100 | 91134 | BEA | 1.029 | 1.0588
01S23.NISCHE.A32 | 1S23.NISCHE | 0 | 1S23.NISCHE.A32 | 1S23DD1S | 1S23DD1S.GV | signal cable beam stopper | AEP-400FR | 10.29 | 25.4 | BS (Stopper) | SIS100 | 91135 | BEA | 1.029 | 1.0588
01S33.NISCHE.A56 | 1S33.NISCHE | 0 | 1S33.NISCHE.A56 | 1S33DD1S | 1S33DD1S.GV | signal cable beam stopper | AEP-400FR | 10.29 | 25.4 | BS (Stopper) | SIS100 | 91136 | BEA | 1.029 | 1.0588
01S43.NISCHE.A80 | 1S43.NISCHE | 0 | 1S43.NISCHE.A80 | 1S43DD1S | 1S43DD1S.GV | signal cable beam stopper | AEP-400FR | 10.29 | 25.4 | BS (Stopper) | SIS100 | 91137 | BEA | 1.029 | 1.0588
01S13.NISCHE.A8 | 1S13.NISCHE | 0 | 1S13.NISCHE.A8 | 1S13DD1S | 1S13DD1S.GV | signal cable beam stopper | AEP-400FR | 10.29 | 25.4 | BS (Stopper) | SIS100 | 91138 | BEA | 1.029 | 1.0588
01S63.NISCHE.A128 | 1S63.NISCHE | 0 | 1S63.NISCHE.A128 | 1S63DD1S | 1S63DD1S.GV | signal cable beam stopper | AEP-400FR | 10.29 | 25.4 | BS (Stopper) | SIS100 | 91139 | BEA | 1.029 | 1.0588
01S62.NISCHE.A126 | 1S62.NISCHE | 0 | 1S62.NISCHE.A126 | 1S62DT1FP | 1S62DT1FP.GV | signal cable FCT front end | Cellflex® 1/2“ 50 Ohm LCF 12-50, halogenfrei | 16 | 70 | FCT | SIS100 | 33493 | BEA | 1.6 | 2.56
01S61.NISCHE.A124 | 1S61.NISCHE | 0 | 1S61.NISCHE.A124 | 1S61DT1FP | 1S61DT1FP.GT | calibration signal FCT | Cellflex® 1/2“ 50 Ohm LCF 12-50, halogenfrei | 16 | 70 | FCT | SIS100 | 95068 | BEA | 1.6 | 2.56
01S62.NISCHE.A126 | 1S62.NISCHE | 0 | 1S62.NISCHE.A126 | 1S62DT1FP | 1S62DT1FP.GT | calibration signal FCT | Cellflex® 1/2“ 50 Ohm LCF 12-50, halogenfrei | 16 | 70 | FCT | SIS100 | 95079 | BEA | 1.6 | 2.56
1S61.NISCHE.A124K0923A.U30.160#RACK305 | 1S61.NISCHE | 1S61.NISCHE.A124 | K0923A.U30.160#RACK305 | 1S61DT1FP.GT | K0923A.U30.160#RACK305[CPS] | Trigger signal FCT Calibrator | RG 214 / U FRNC nach MIL-C-17 | 10.8 | 50 | FCT | SIS100 | 95071 | BEA | 1.08 | 1.1664
1S62.NISCHE.A126K0923A.U30.160#RACK305 | 1S62.NISCHE | 1S62.NISCHE.A126 | K0923A.U30.160#RACK305 | 1S62DT1FP.GT | K0923A.U30.160#RACK305[CPS] | Trigger signal FCT Calibrator | RG 214 / U FRNC nach MIL-C-17 | 10.8 | 50 | FCT | SIS100 | 95080 | BEA | 1.08 | 1.1664
1S24.NISCHE.A341S22BE12 | 1S24.NISCHE | 1S24.NISCHE.A34 | 1S22BE12 | 1S22BE12.BG-SR | 1S22BE12 | Supply: 5 VDC (Fast Gap-Switch) | Ölflex Classic 110H 2x2,5 | 7.6 | 30 | Supply +5V DC (Fast Gap-Switch) (Niche to Cavity) | SIS100 | 86472 | RRF | 0.76 | 0.5776
1S21.NISCHE.A281S21BE11 | 1S21.NISCHE | 1S21.NISCHE.A28 | 1S21BE11 | 1S21BE11.BG-SR | 1S21BE11 | Supply: 5 VDC (Fast Gap-Switch) | Ölflex Classic 110H 2x2,5 | 7.6 | 30 | Supply +5V DC (Fast Gap-Switch) (Niche to Cavity) | SIS100 | 86489 | RRF | 0.76 | 0.5776
1S21.NISCHE.A281S21BE12 | 1S21.NISCHE | 1S21.NISCHE.A28 | 1S21BE12 | 1S21BE12.BG-SR | 1S21BE12 | Supply: 5 VDC (Fast Gap-Switch) | Ölflex Classic 110H 2x2,5 | 7.6 | 30 | Supply +5V DC (Fast Gap-Switch) (Niche to Cavity) | SIS100 | 86490 | RRF | 0.76 | 0.5776
1S21.NISCHE.A281S22BE11 | 1S21.NISCHE | 1S21.NISCHE.A28 | 1S22BE11 | 1S22BE11.BG-SR | 1S22BE11 | Supply: 5 VDC (Fast Gap-Switch) | Ölflex Classic 110H 2x2,5 | 7.6 | 30 | Supply +5V DC (Fast Gap-Switch) (Niche to Cavity) | SIS100 | 86491 | RRF | 0.76 | 0.5776
1S24.NISCHE.A341S23BE11 | 1S24.NISCHE | 1S24.NISCHE.A34 | 1S23BE11 | 1S23BE11.BG-SR | 1S23BE11 | Supply: 5 VDC (Fast Gap-Switch) | Ölflex Classic 110H 2x2,5 | 7.6 | 30 | Supply +5V DC (Fast Gap-Switch) (Niche to Cavity) | SIS100 | 86492 | RRF | 0.76 | 0.5776
1S26.NISCHE.A037a.Rack011S23BE12 | 1S26.NISCHE | 1S26.NISCHE.A037a.Rack01 | 1S23BE12 | 1S23BE12.BG-SR | 1S23BE12 | Supply: 5 VDC (Fast Gap-Switch) | Ölflex Classic 110H 2x2,5 | 7.6 | 30 | Supply +5V DC (Fast Gap-Switch) (Niche to Cavity) | SIS100 | 86493 | RRF | 0.76 | 0.5776
1S2E.NISCHE.A501S31BE11 | 1S2E.NISCHE | 1S2E.NISCHE.A50 | 1S31BE11 | 1S31BE11.BG-SR | 1S31BE11 | Supply: 5 VDC (Fast Gap-Switch) | Ölflex Classic 110H 2x2,5 | 7.6 | 30 | Supply +5V DC (Fast Gap-Switch) (Niche to Cavity) | SIS100 | 86494 | RRF | 0.76 | 0.5776
1S2E.NISCHE.A501S31BE12 | 1S2E.NISCHE | 1S2E.NISCHE.A50 | 1S31BE12 | 1S31BE12.BG-SR | 1S31BE12 | Supply: 5 VDC (Fast Gap-Switch) | Ölflex Classic 110H 2x2,5 | 7.6 | 30 | Supply +5V DC (Fast Gap-Switch) (Niche to Cavity) | SIS100 | 86495 | RRF | 0.76 | 0.5776
1S2E.NISCHE.A501S32BE11 | 1S2E.NISCHE | 1S2E.NISCHE.A50 | 1S32BE11 | 1S32BE11.BG-SR | 1S32BE11 | Supply: 5 VDC (Fast Gap-Switch) | Ölflex Classic 110H 2x2,5 | 7.6 | 30 | Supply +5V DC (Fast Gap-Switch) (Niche to Cavity) | SIS100 | 86496 | RRF | 0.76 | 0.5776
1S31.NISCHE.A521S32BE12 | 1S31.NISCHE | 1S31.NISCHE.A52 | 1S32BE12 | 1S32BE12.BG-SR | 1S32BE12 | Supply: 5 VDC (Fast Gap-Switch) | Ölflex Classic 110H 2x2,5 | 7.6 | 30 | Supply +5V DC (Fast Gap-Switch) (Niche to Cavity) | SIS100 | 86497 | RRF | 0.76 | 0.5776
1S31.NISCHE.A521S33BE11 | 1S31.NISCHE | 1S31.NISCHE.A52 | 1S33BE11 | 1S33BE11.BG-SR | 1S33BE11 | Supply: 5 VDC (Fast Gap-Switch) | Ölflex Classic 110H 2x2,5 | 7.6 | 30 | Supply +5V DC (Fast Gap-Switch) (Niche to Cavity) | SIS100 | 86498 | RRF | 0.76 | 0.5776
1S34.NISCHE.A581S33BE12 | 1S34.NISCHE | 1S34.NISCHE.A58 | 1S33BE12 | 1S33BE12.BG-SR | 1S33BE12 | Supply: 5 VDC (Fast Gap-Switch) | Ölflex Classic 110H 2x2,5 | 7.6 | 30 | Supply +5V DC (Fast Gap-Switch) (Niche to Cavity) | SIS100 | 86499 | RRF | 0.76 | 0.5776
1S41.NISCHE.A761S41BE11 | 1S41.NISCHE | 1S41.NISCHE.A76 | 1S41BE11 | 1S41BE11.BG-SR | 1S41BE11 | Supply: 5 VDC (Fast Gap-Switch) | Ölflex Classic 110H 2x2,5 | 7.6 | 30 | Supply +5V DC (Fast Gap-Switch) (Niche to Cavity) | SIS100 | 86500 | RRF | 0.76 | 0.5776
1S41.NISCHE.A761S41BE12 | 1S41.NISCHE | 1S41.NISCHE.A76 | 1S41BE12 | 1S41BE12.BG-SR | 1S41BE12 | Supply: 5 VDC (Fast Gap-Switch) | Ölflex Classic 110H 2x2,5 | 7.6 | 30 | Supply +5V DC (Fast Gap-Switch) (Niche to Cavity) | SIS100 | 86501 | RRF | 0.76 | 0.5776
1S41.NISCHE.A761S42BE11 | 1S41.NISCHE | 1S41.NISCHE.A76 | 1S42BE11 | 1S42BE11.BG-SR | 1S42BE11 | Supply: 5 VDC (Fast Gap-Switch) | Ölflex Classic 110H 2x2,5 | 7.6 | 30 | Supply +5V DC (Fast Gap-Switch) (Niche to Cavity) | SIS100 | 86502 | RRF | 0.76 | 0.5776
1S42.NISCHE.A781S42BE12 | 1S42.NISCHE | 1S42.NISCHE.A78 | 1S42BE12 | 1S42BE12.BG-SR | 1S42BE12 | Supply: 5 VDC (Fast Gap-Switch) | Ölflex Classic 110H 2x2,5 | 7.6 | 30 | Supply +5V DC (Fast Gap-Switch) (Niche to Cavity) | SIS100 | 86503 | RRF | 0.76 | 0.5776
1S44.NISCHE.A821S43BE11 | 1S44.NISCHE | 1S44.NISCHE.A82 | 1S43BE11 | 1S43BE11.BG-SR | 1S43BE11 | Supply: 5 VDC (Fast Gap-Switch) | Ölflex Classic 110H 2x2,5 | 7.6 | 30 | Supply +5V DC (Fast Gap-Switch) (Niche to Cavity) | SIS100 | 86504 | RRF | 0.76 | 0.5776
1S45.NISCHE.A841S43BE12 | 1S45.NISCHE | 1S45.NISCHE.A84 | 1S43BE12 | 1S43BE12.BG-SR | 1S43BE12 | Supply: 5 VDC (Fast Gap-Switch) | Ölflex Classic 110H 2x2,5 | 7.6 | 30 | Supply +5V DC (Fast Gap-Switch) (Niche to Cavity) | SIS100 | 86505 | RRF | 0.76 | 0.5776
1S64.NISCHE.A1301S63BE11 | 1S64.NISCHE | 1S64.NISCHE.A130 | 1S63BE11 | 1S63BE11.BG-SR | 1S63BE11 | Supply: 5 VDC (Fast Gap-Switch) | Ölflex Classic 110H 2x2,5 | 7.6 | 30 | Supply +5V DC (Fast Gap-Switch) (Niche to Cavity) | SIS100 | 86506 | RRF | 0.76 | 0.5776
1S65.NISCHE.A1321S63BE12 | 1S65.NISCHE | 1S65.NISCHE.A132 | 1S63BE12 | 1S63BE12.BG-SR | 1S63BE12 | Supply: 5 VDC (Fast Gap-Switch) | Ölflex Classic 110H 2x2,5 | 7.6 | 30 | Supply +5V DC (Fast Gap-Switch) (Niche to Cavity) | SIS100 | 86507 | RRF | 0.76 | 0.5776
1S26.NISCHE.A037a.Rack011S24BU2 | 1S26.NISCHE | 1S26.NISCHE.A037a.Rack01 | 1S24BU2 | 1S24BU2.BG-SR | 1S24BU2 | Supply: 5 VDC | Ölflex Classic 110H 2x2,5 | 7.6 | 30 | Niche to Cavity (5V DC) | SIS100 | 95064 | RRF | 0.76 | 0.5776
1S25.NISCHE.A361S24BU1 | 1S25.NISCHE | 1S25.NISCHE.A36 | 1S24BU1 | 1S24BU1.BG-SR | 1S24BU1 | Supply: 5 VDC | Ölflex Classic 110H 2x2,5 | 7.6 | 30 | Niche to Cavity (5V DC) | SIS100 | 95065 | RRF | 0.76 | 0.5776
1S25.NISCHE.A361S24BU1 | 1S25.NISCHE | 1S25.NISCHE.A36 | 1S24BU1 | 1S24BU1.BG-SR | 1S24BU1 | Supply: 5 VDC | Ölflex Classic 110H 2x2,5 | 7.6 | 30 | Niche to Cavity (5V DC) | SIS100 | 274008 | RRF | 0.76 | 0.5776
1S25.NISCHE.A361S24BU1 | 1S25.NISCHE | 1S25.NISCHE.A36 | 1S24BU1 | 1S24BU1.BG-SR | 1S24BU1 | Supply: 5 VDC | Ölflex Classic 110H 2x2,5 | 7.6 | 30 | Niche to Cavity (5V DC) | SIS100 | 274009 | RRF | 0.76 | 0.5776
1S25.NISCHE.A361S24BU1 | 1S25.NISCHE | 1S25.NISCHE.A36 | 1S24BU1 | 1S24BU1.BG-SR | 1S24BU1 | Supply: 5 VDC | Ölflex Classic 110H 2x2,5 | 7.6 | 30 | Niche to Cavity (5V DC) | SIS100 | 274010 | RRF | 0.76 | 0.5776
1S26.NISCHE.A037a.Rack011S24BU2 | 1S26.NISCHE | 1S26.NISCHE.A037a.Rack01 | 1S24BU2 | 1S24BU2.BG-SR | 1S24BU2 | Supply: 5 VDC | Ölflex Classic 110H 2x2,5 | 7.6 | 30 | Niche to Cavity (5V DC) | SIS100 | 274011 | RRF | 0.76 | 0.5776
1S26.NISCHE.A037a.Rack011S24BU2 | 1S26.NISCHE | 1S26.NISCHE.A037a.Rack01 | 1S24BU2 | 1S24BU2.BG-SR | 1S24BU2 | Supply: 5 VDC | Ölflex Classic 110H 2x2,5 | 7.6 | 30 | Niche to Cavity (5V DC) | SIS100 | 274012 | RRF | 0.76 | 0.5776
1S26.NISCHE.A037a.Rack011S24BU2 | 1S26.NISCHE | 1S26.NISCHE.A037a.Rack01 | 1S24BU2 | 1S24BU2.BG-SR | 1S24BU2 | Supply: 5 VDC | Ölflex Classic 110H 2x2,5 | 7.6 | 30 | Niche to Cavity (5V DC) | SIS100 | 274013 | RRF | 0.76 | 0.5776
1S26.NISCHE.A037a.Rack011S24BU2 | 1S26.NISCHE | 1S26.NISCHE.A037a.Rack01 | 1S24BU2 | 1S24BU2.BG-SR | 1S24BU2 | Supply: 24 VDC | Ölflex Classic 110H 2x0,75 | 5.5 | 22 | Niche to Cavity (24V DC) | SIS100 | 95066 | RRF | 0.55 | 0.3025
1S25.NISCHE.A361S24BU1 | 1S25.NISCHE | 1S25.NISCHE.A36 | 1S24BU1 | 1S24BU1.BG-SR | 1S24BU1 | Supply: 24 VDC | Ölflex Classic 110H 2x0,75 | 5.5 | 22 | Niche to Cavity (24V DC) | SIS100 | 95067 | RRF | 0.55 | 0.3025
1S14.NISCHE.A101S14BB11 | 1S14.NISCHE | 1S14.NISCHE.A10 | 1S14BB11 | 1S14BB11.BG-SR | 1S14BB11 | Supply-R: 5 VDC | Ölflex Classic 110H 2x2,5 | 7.6 | 30 | Niche to Cavity (5V DC) | SIS100 | 89553 | RRF | 0.76 | 0.5776
1S15.NISCHE.A121S14BB12 | 1S15.NISCHE | 1S15.NISCHE.A12 | 1S14BB12 | 1S14BB12.BG-SR | 1S14BB12 | Supply-R: 5 VDC | Ölflex Classic 110H 2x2,5 | 7.6 | 30 | Niche to Cavity (5V DC) | SIS100 | 89558 | RRF | 0.76 | 0.5776
1S15.NISCHE.A121S14BB13 | 1S15.NISCHE | 1S15.NISCHE.A12 | 1S14BB13 | 1S14BB13.BG-SR | 1S14BB13 | Supply-R: 5 VDC | Ölflex Classic 110H 2x2,5 | 7.6 | 30 | Niche to Cavity (5V DC) | SIS100 | 89564 | RRF | 0.76 | 0.5776
1S15.NISCHE.A121S14BB14 | 1S15.NISCHE | 1S15.NISCHE.A12 | 1S14BB14 | 1S14BB14.BG-SR | 1S14BB14 | Supply-R: 5 VDC | Ölflex Classic 110H 2x2,5 | 7.6 | 30 | Niche to Cavity (5V DC) | SIS100 | 89569 | RRF | 0.76 | 0.5776
1S35.NISCHE.A601S34BB11 | 1S35.NISCHE | 1S35.NISCHE.A60 | 1S34BB11 | 1S34BB11.BG-SR | 1S34BB11 | Supply-R: 5 VDC | Ölflex Classic 110H 2x2,5 | 7.6 | 30 | Niche to Cavity (5V DC) | SIS100 | 89574 | RRF | 0.76 | 0.5776
1S35.NISCHE.A601S34BB12 | 1S35.NISCHE | 1S35.NISCHE.A60 | 1S34BB12 | 1S34BB12.BG-SR | 1S34BB12 | Supply-R: 5 VDC | Ölflex Classic 110H 2x2,5 | 7.6 | 30 | Niche to Cavity (5V DC) | SIS100 | 89579 | RRF | 0.76 | 0.5776
1S35.NISCHE.A601S34BB13 | 1S35.NISCHE | 1S35.NISCHE.A60 | 1S34BB13 | 1S34BB13.BG-SR | 1S34BB13 | Supply-R: 5 VDC | Ölflex Classic 110H 2x2,5 | 7.6 | 30 | Niche to Cavity (5V DC) | SIS100 | 89584 | RRF | 0.76 | 0.5776
1S36.NISCHE.A61a1S34BB14 | 1S36.NISCHE | 1S36.NISCHE.A61a | 1S34BB14 | 1S34BB14.BG-SR | 1S34BB14 | Supply-R: 5 VDC | Ölflex Classic 110H 2x2,5 | 7.6 | 30 | Niche to Cavity (5V DC) | SIS100 | 89589 | RRF | 0.76 | 0.5776
1S45.NISCHE.A841S44BB11 | 1S45.NISCHE | 1S45.NISCHE.A84 | 1S44BB11 | 1S44BB11.BG-SR | 1S44BB11 | Supply-R: 5 VDC | Ölflex Classic 110H 2x2,5 | 7.6 | 30 | Niche to Cavity (5V DC) | SIS100 | 89594 | RRF | 0.76 | 0.5776
1S45.NISCHE.A841S44BB12 | 1S45.NISCHE | 1S45.NISCHE.A84 | 1S44BB12 | 1S44BB12.BG-SR | 1S44BB12 | Supply-R: 5 VDC | Ölflex Classic 110H 2x2,5 | 7.6 | 30 | Niche to Cavity (5V DC) | SIS100 | 89599 | RRF | 0.76 | 0.5776
1S46.NISCHE.A085a1S44BB13 | 1S46.NISCHE | 1S46.NISCHE.A085a | 1S44BB13 | 1S44BB13.BG-SR | 1S44BB13 | Supply-R: 5 VDC | Ölflex Classic 110H 2x2,5 | 7.6 | 30 | Niche to Cavity (5V DC) | SIS100 | 89604 | RRF | 0.76 | 0.5776
1S46.NISCHE.A85a1S44BB14 | 1S46.NISCHE | 1S46.NISCHE.A85a | 1S44BB14 | 1S44BB14.BG-SR | 1S44BB14 | Supply-R: 5 VDC | Ölflex Classic 110H 2x2,5 | 7.6 | 30 | Niche to Cavity (5V DC) | SIS100 | 89609 | RRF | 0.76 | 0.5776
1S65.NISCHE.A1321S64BB11 | 1S65.NISCHE | 1S65.NISCHE.A132 | 1S64BB11 | 1S64BB11.BG-SR | 1S64BB11 | Supply-R: 5 VDC | Ölflex Classic 110H 2x2,5 | 7.6 | 30 | Niche to Cavity (5V DC) | SIS100 | 89614 | RRF | 0.76 | 0.5776
1S65.NISCHE.A1321S64BB12 | 1S65.NISCHE | 1S65.NISCHE.A132 | 1S64BB12 | 1S64BB12.BG-SR | 1S64BB12 | Supply-R: 5 VDC | Ölflex Classic 110H 2x2,5 | 7.6 | 30 | Niche to Cavity (5V DC) | SIS100 | 89619 | RRF | 0.76 | 0.5776
1S66.NISCHE.A133a1S64BB13 | 1S66.NISCHE | 1S66.NISCHE.A133a | 1S64BB13 | 1S64BB13.BG-SR | 1S64BB13 | Supply-R: 5 VDC | Ölflex Classic 110H 2x2,5 | 7.6 | 30 | Niche to Cavity (5V DC) | SIS100 | 89624 | RRF | 0.76 | 0.5776
1S66.NISCHE.A133a1S64BB14 | 1S66.NISCHE | 1S66.NISCHE.A133a | 1S64BB14 | 1S64BB14.BG-SR | 1S64BB14 | Supply-R: 5 VDC | Ölflex Classic 110H 2x2,5 | 7.6 | 30 | Niche to Cavity (5V DC) | SIS100 | 89629 | RRF | 0.76 | 0.5776
1S14.NISCHE.A101S14BB11 | 1S14.NISCHE | 1S14.NISCHE.A10 | 1S14BB11 | 1S14BB11.BG-SR | 1S14BB11 | Supply-L: 5 VDC | Ölflex Classic 110H 2x2,5 | 7.6 | 30 | Niche to Cavity (5V DC) | SIS100 | 89554 | RRF | 0.76 | 0.5776
1S15.NISCHE.A121S14BB12 | 1S15.NISCHE | 1S15.NISCHE.A12 | 1S14BB12 | 1S14BB12.BG-SR | 1S14BB12 | Supply-L: 5 VDC | Ölflex Classic 110H 2x2,5 | 7.6 | 30 | Niche to Cavity (5V DC) | SIS100 | 89559 | RRF | 0.76 | 0.5776
1S15.NISCHE.A121S14BB13 | 1S15.NISCHE | 1S15.NISCHE.A12 | 1S14BB13 | 1S14BB13.BG-SR | 1S14BB13 | Supply-L: 5 VDC | Ölflex Classic 110H 2x2,5 | 7.6 | 30 | Niche to Cavity (5V DC) | SIS100 | 89565 | RRF | 0.76 | 0.5776
1S15.NISCHE.A121S14BB14 | 1S15.NISCHE | 1S15.NISCHE.A12 | 1S14BB14 | 1S14BB14.BG-SR | 1S14BB14 | Supply-L: 5 VDC | Ölflex Classic 110H 2x2,5 | 7.6 | 30 | Niche to Cavity (5V DC) | SIS100 | 89570 | RRF | 0.76 | 0.5776
1S35.NISCHE.A601S34BB11 | 1S35.NISCHE | 1S35.NISCHE.A60 | 1S34BB11 | 1S34BB11.BG-SR | 1S34BB11 | Supply-L: 5 VDC | Ölflex Classic 110H 2x2,5 | 7.6 | 30 | Niche to Cavity (5V DC) | SIS100 | 89575 | RRF | 0.76 | 0.5776
1S35.NISCHE.A601S34BB12 | 1S35.NISCHE | 1S35.NISCHE.A60 | 1S34BB12 | 1S34BB12.BG-SR | 1S34BB12 | Supply-L: 5 VDC | Ölflex Classic 110H 2x2,5 | 7.6 | 30 | Niche to Cavity (5V DC) | SIS100 | 89580 | RRF | 0.76 | 0.5776
1S35.NISCHE.A601S34BB13 | 1S35.NISCHE | 1S35.NISCHE.A60 | 1S34BB13 | 1S34BB13.BG-SR | 1S34BB13 | Supply-L: 5 VDC | Ölflex Classic 110H 2x2,5 | 7.6 | 30 | Niche to Cavity (5V DC) | SIS100 | 89585 | RRF | 0.76 | 0.5776
1S36.NISCHE.A61a1S34BB14 | 1S36.NISCHE | 1S36.NISCHE.A61a | 1S34BB14 | 1S34BB14.BG-SR | 1S34BB14 | Supply-L: 5 VDC | Ölflex Classic 110H 2x2,5 | 7.6 | 30 | Niche to Cavity (5V DC) | SIS100 | 89590 | RRF | 0.76 | 0.5776
1S45.NISCHE.A841S44BB11 | 1S45.NISCHE | 1S45.NISCHE.A84 | 1S44BB11 | 1S44BB11.BG-SR | 1S44BB11 | Supply-L: 5 VDC | Ölflex Classic 110H 2x2,5 | 7.6 | 30 | Niche to Cavity (5V DC) | SIS100 | 89595 | RRF | 0.76 | 0.5776
1S45.NISCHE.A841S44BB12 | 1S45.NISCHE | 1S45.NISCHE.A84 | 1S44BB12 | 1S44BB12.BG-SR | 1S44BB12 | Supply-L: 5 VDC | Ölflex Classic 110H 2x2,5 | 7.6 | 30 | Niche to Cavity (5V DC) | SIS100 | 89600 | RRF | 0.76 | 0.5776
1S46.NISCHE.A085a1S44BB13 | 1S46.NISCHE | 1S46.NISCHE.A085a | 1S44BB13 | 1S44BB13.BG-SR | 1S44BB13 | Supply-L: 5 VDC | Ölflex Classic 110H 2x2,5 | 7.6 | 30 | Niche to Cavity (5V DC) | SIS100 | 89605 | RRF | 0.76 | 0.5776
1S46.NISCHE.A85a1S44BB14 | 1S46.NISCHE | 1S46.NISCHE.A85a | 1S44BB14 | 1S44BB14.BG-SR | 1S44BB14 | Supply-L: 5 VDC | Ölflex Classic 110H 2x2,5 | 7.6 | 30 | Niche to Cavity (5V DC) | SIS100 | 89610 | RRF | 0.76 | 0.5776
1S65.NISCHE.A1321S64BB11 | 1S65.NISCHE | 1S65.NISCHE.A132 | 1S64BB11 | 1S64BB11.BG-SR | 1S64BB11 | Supply-L: 5 VDC | Ölflex Classic 110H 2x2,5 | 7.6 | 30 | Niche to Cavity (5V DC) | SIS100 | 89615 | RRF | 0.76 | 0.5776
1S65.NISCHE.A1321S64BB12 | 1S65.NISCHE | 1S65.NISCHE.A132 | 1S64BB12 | 1S64BB12.BG-SR | 1S64BB12 | Supply-L: 5 VDC | Ölflex Classic 110H 2x2,5 | 7.6 | 30 | Niche to Cavity (5V DC) | SIS100 | 89620 | RRF | 0.76 | 0.5776
1S66.NISCHE.A133a1S64BB13 | 1S66.NISCHE | 1S66.NISCHE.A133a | 1S64BB13 | 1S64BB13.BG-SR | 1S64BB13 | Supply-L: 5 VDC | Ölflex Classic 110H 2x2,5 | 7.6 | 30 | Niche to Cavity (5V DC) | SIS100 | 89625 | RRF | 0.76 | 0.5776
1S66.NISCHE.A133a1S64BB14 | 1S66.NISCHE | 1S66.NISCHE.A133a | 1S64BB14 | 1S64BB14.BG-SR | 1S64BB14 | Supply-L: 5 VDC | Ölflex Classic 110H 2x2,5 | 7.6 | 30 | Niche to Cavity (5V DC) | SIS100 | 89630 | RRF | 0.76 | 0.5776
1S61.NISCHE.A124K0923A.U30.160#RACK305 | 1S61.NISCHE | 1S61.NISCHE.A124 | K0923A.U30.160#RACK305 | 1S61DT1FP.GV | K0923A.U30.160#RACK305[CPS] | Steuerleitung preamplifier FCT | Dataflamm-C 25x 0,14mm² | 8.3 | 63 | FCT | SIS100 | 33494 | BEA | 0.83 | 0.6889
1S62.NISCHE.A126K0923A.U30.160#RACK305 | 1S62.NISCHE | 1S62.NISCHE.A126 | K0923A.U30.160#RACK305 | 1S62DT1FP.GV | K0923A.U30.160#RACK305[CPS] | Steuerleitung preamplifier FCT | Dataflamm-C 25x 0,14mm² | 8.3 | 63 | FCT | SIS100 | 33497 | BEA | 0.83 | 0.6889
1S62.NISCHE.A126equals component | 1S62.NISCHE | 1S62.NISCHE.A126 | equals component | 1S62DX_Q | K0923A.U30.160#RACK304[CPS] | Steuerleitung | Dataflamm-C-Paar 10x2x0,14mm² | 8.6 | 64.5 | QBPM | SIS100 | 33061 | BEA | 0.86 | 0.7396
1S62.NISCHE.A126equals component | 1S62.NISCHE | 1S62.NISCHE.A126 | equals component | 1S62DX_Q | K0923A.U30.160#RACK304[CPS] | Steuerleitung | Dataflamm-C-Paar 10x2x0,14mm² | 8.6 | 64.5 | QBPM | SIS100 | 33062 | BEA | 0.86 | 0.7396
1S62.NISCHE.A126K0923A.U30.160#RACK305 | 1S62.NISCHE | 1S62.NISCHE.A126 | K0923A.U30.160#RACK305 | 1S62DT2ML | K0923A.U30.160#RACK305[CPS] | Steuerleitung | Dataflamm-C-Paar 5x2x0,14mm² | 7.4 | 55.5 | N-DCCT | SIS100 | 33500 | BEA | 0.74 | 0.5476
01S11.NISCHE.A4 | 1S11.NISCHE | 0 | 1S11.NISCHE.A4 | 1S11DS1VO.S | 1S11DS1VO.S.GT | Stepper motor power cable | Dataflamm-C-Paar 6x2x0,75mm² | 13.1 | 98.25 | Halo-Kollimatoren: Stepper | SIS100 | 402543 | BEA | 1.31 | 1.7161
01S11.NISCHE.A4 | 1S11.NISCHE | 0 | 1S11.NISCHE.A4 | 1S11DS1VU.S | 1S11DS1VU.S.GT | Stepper motor power cable | Dataflamm-C-Paar 6x2x0,75mm² | 13.1 | 98.25 | Halo-Kollimatoren: Stepper | SIS100 | 402544 | BEA | 1.31 | 1.7161
01S11.NISCHE.A4 | 1S11.NISCHE | 0 | 1S11.NISCHE.A4 | 1S11DS1HA.S | 1S11DS1HA.S.GT | Stepper motor power cable | Dataflamm-C-Paar 6x2x0,75mm² | 13.1 | 98.25 | Halo-Kollimatoren: Stepper | SIS100 | 402545 | BEA | 1.31 | 1.7161
01S11.NISCHE.A4 | 1S11.NISCHE | 0 | 1S11.NISCHE.A4 | 1S11DS1HI.S | 1S11DS1HI.S.GT | Stepper motor power cable | Dataflamm-C-Paar 6x2x0,75mm² | 13.1 | 98.25 | Halo-Kollimatoren: Stepper | SIS100 | 402546 | BEA | 1.31 | 1.7161
01S12.NISCHE.A6 | 1S12.NISCHE | 0 | 1S12.NISCHE.A6 | 1S12DS2VO.S | 1S12DS2VO.S.GT | Stepper motor power cable | Dataflamm-C-Paar 6x2x0,75mm² | 13.1 | 98.25 | Halo-Kollimatoren: Stepper | SIS100 | 402556 | BEA | 1.31 | 1.7161
01S12.NISCHE.A6 | 1S12.NISCHE | 0 | 1S12.NISCHE.A6 | 1S12DS2VU.S | 1S12DS2VU.S.GT | Stepper motor power cable | Dataflamm-C-Paar 6x2x0,75mm² | 13.1 | 98.25 | Halo-Kollimatoren: Stepper | SIS100 | 402557 | BEA | 1.31 | 1.7161
01S12.NISCHE.A6 | 1S12.NISCHE | 0 | 1S12.NISCHE.A6 | 1S12DS2HA.S | 1S12DS2HA.S.GT | Stepper motor power cable | Dataflamm-C-Paar 6x2x0,75mm² | 13.1 | 98.25 | Halo-Kollimatoren: Stepper | SIS100 | 402558 | BEA | 1.31 | 1.7161
01S12.NISCHE.A6 | 1S12.NISCHE | 0 | 1S12.NISCHE.A6 | 1S12DS2HI.S | 1S12DS2HI.S.GT | Stepper motor power cable | Dataflamm-C-Paar 6x2x0,75mm² | 13.1 | 98.25 | Halo-Kollimatoren: Stepper | SIS100 | 402559 | BEA | 1.31 | 1.7161
01S12.NISCHE.A6 | 1S12.NISCHE | 0 | 1S12.NISCHE.A6 | 1S12DS1VU.S | 1S12DS1VU.S.GT | Stepper motor power cable | Dataflamm-C-Paar 6x2x0,75mm² | 13.1 | 98.25 | Halo-Kollimatoren: Stepper Absorber | SIS100 | 402566 | BEA | 1.31 | 1.7161
01S52.NISCHE.A102 | 1S52.NISCHE | 0 | 1S52.NISCHE.A102 | 1S52DSKHI.S | 1S52DSKHI.S.GT | Stepper motor power cable | Dataflamm-C-Paar 6x2x0,75mm² | 13.1 | 98.25 | Halo-Kollimatoren: Stepper | SIS100 | 402608 | BEA | 1.31 | 1.7161
01S52.NISCHE.A102 | 1S52.NISCHE | 0 | 1S52.NISCHE.A102 | 1S52DSKHA.S | 1S52DSKHA.S.GT | Stepper motor power cable | Dataflamm-C-Paar 6x2x0,75mm² | 13.1 | 98.25 | Halo-Kollimatoren: Stepper | SIS100 | 402609 | BEA | 1.31 | 1.7161
01S52.NISCHE.A102 | 1S52.NISCHE | 0 | 1S52.NISCHE.A102 | 1S52DS1HA.S | 1S52DS1HA.S.GT | Stepper motor power cable | Dataflamm-C-Paar 6x2x0,75mm² | 13.1 | 98.25 | Halo-Kollimatoren: Stepper | SIS100 | 402610 | BEA | 1.31 | 1.7161
01S52.NISCHE.A102 | 1S52.NISCHE | 0 | 1S52.NISCHE.A102 | 1S52DS1HI.S | 1S52DS1HI.S.GT | Stepper motor power cable | Dataflamm-C-Paar 6x2x0,75mm² | 13.1 | 98.25 | Halo-Kollimatoren: Stepper | SIS100 | 402611 | BEA | 1.31 | 1.7161
01S53.NISCHE.A104 | 1S53.NISCHE | 0 | 1S53.NISCHE.A104 | 1S53DS1VO.S | 1S53DS1VO.S.GT | Stepper motor power cable | Dataflamm-C-Paar 6x2x0,75mm² | 13.1 | 98.25 | Halo-Kollimatoren: Stepper | SIS100 | 402619 | BEA | 1.31 | 1.7161
01S53.NISCHE.A104 | 1S53.NISCHE | 0 | 1S53.NISCHE.A104 | 1S53DS1VU.S | 1S53DS1VU.S.GT | Stepper motor power cable | Dataflamm-C-Paar 6x2x0,75mm² | 13.1 | 98.25 | Halo-Kollimatoren: Stepper | SIS100 | 402620 | BEA | 1.31 | 1.7161
01S57.NISCHE.A111 | 1S57.NISCHE | 0 | 1S57.NISCHE.A111 | 1S57DX1 | 1S57DX1.GV | Signalkabel front end | ECO142 (291 325 290) | 3.5 | 15 | BPM: All cables marked with "BEA#6" in "cable Type Remark" must have same length of 35.00 m! Alle Kabel markiert mit "BEA#6" im Feld "Cable Type Remark" müssen genau 35,00 m lang sein! | SIS100 | 95468 | BEA | 0.35 | 0.1225
01S57.NISCHE.A111 | 1S57.NISCHE | 0 | 1S57.NISCHE.A111 | 1S57DX1 | 1S57DX1.GV | Signalkabel front end | ECO142 (291 325 290) | 3.5 | 15 | BPM: All cables marked with "BEA#6" in "cable Type Remark" must have same length of 35.00 m! Alle Kabel markiert mit "BEA#6" im Feld "Cable Type Remark" müssen genau 35,00 m lang sein! | SIS100 | 95469 | BEA | 0.35 | 0.1225
01S57.NISCHE.A111 | 1S57.NISCHE | 0 | 1S57.NISCHE.A111 | 1S57DX1 | 1S57DX1.GV | Signalkabel front end | ECO142 (291 325 290) | 3.5 | 15 | BPM: All cables marked with "BEA#6" in "cable Type Remark" must have same length of 35.00 m! Alle Kabel markiert mit "BEA#6" im Feld "Cable Type Remark" müssen genau 35,00 m lang sein! | SIS100 | 95470 | BEA | 0.35 | 0.1225
01S57.NISCHE.A111 | 1S57.NISCHE | 0 | 1S57.NISCHE.A111 | 1S57DX1 | 1S57DX1.GV | Signalkabel front end | ECO142 (291 325 290) | 3.5 | 15 | BPM: All cables marked with "BEA#6" in "cable Type Remark" must have same length of 35.00 m! Alle Kabel markiert mit "BEA#6" im Feld "Cable Type Remark" müssen genau 35,00 m lang sein! | SIS100 | 95471 | BEA | 0.35 | 0.1225
01S58.NISCHE.A112a | 1S58.NISCHE | 0 | 1S58.NISCHE.A112a | 1S58DX1 | 1S58DX1.GV | Signalkabel front end | ECO142 (291 325 290) | 3.5 | 15 | BPM: All cables marked with "BEA#6" in "cable Type Remark" must have same length of 35.00 m! Alle Kabel markiert mit "BEA#6" im Feld "Cable Type Remark" müssen genau 35,00 m lang sein! | SIS100 | 95472 | BEA | 0.35 | 0.1225
01S58.NISCHE.A112a | 1S58.NISCHE | 0 | 1S58.NISCHE.A112a | 1S58DX1 | 1S58DX1.GV | Signalkabel front end | ECO142 (291 325 290) | 3.5 | 15 | BPM: All cables marked with "BEA#6" in "cable Type Remark" must have same length of 35.00 m! Alle Kabel markiert mit "BEA#6" im Feld "Cable Type Remark" müssen genau 35,00 m lang sein! | SIS100 | 95473 | BEA | 0.35 | 0.1225
01S58.NISCHE.A112a | 1S58.NISCHE | 0 | 1S58.NISCHE.A112a | 1S58DX1 | 1S58DX1.GV | Signalkabel front end | ECO142 (291 325 290) | 3.5 | 15 | BPM: All cables marked with "BEA#6" in "cable Type Remark" must have same length of 35.00 m! Alle Kabel markiert mit "BEA#6" im Feld "Cable Type Remark" müssen genau 35,00 m lang sein! | SIS100 | 95474 | BEA | 0.35 | 0.1225
01S58.NISCHE.A112a | 1S58.NISCHE | 0 | 1S58.NISCHE.A112a | 1S58DX1 | 1S58DX1.GV | Signalkabel front end | ECO142 (291 325 290) | 3.5 | 15 | BPM: All cables marked with "BEA#6" in "cable Type Remark" must have same length of 35.00 m! Alle Kabel markiert mit "BEA#6" im Feld "Cable Type Remark" müssen genau 35,00 m lang sein! | SIS100 | 95475 | BEA | 0.35 | 0.1225
01S59.NISCHE.A114 | 1S59.NISCHE | 0 | 1S59.NISCHE.A114 | 1S59DX1 | 1S59DX1.GV | Signalkabel front end | ECO142 (291 325 290) | 3.5 | 15 | BPM: All cables marked with "BEA#6" in "cable Type Remark" must have same length of 35.00 m! Alle Kabel markiert mit "BEA#6" im Feld "Cable Type Remark" müssen genau 35,00 m lang sein! | SIS100 | 95476 | BEA | 0.35 | 0.1225
01S59.NISCHE.A114 | 1S59.NISCHE | 0 | 1S59.NISCHE.A114 | 1S59DX1 | 1S59DX1.GV | Signalkabel front end | ECO142 (291 325 290) | 3.5 | 15 | BPM: All cables marked with "BEA#6" in "cable Type Remark" must have same length of 35.00 m! Alle Kabel markiert mit "BEA#6" im Feld "Cable Type Remark" müssen genau 35,00 m lang sein! | SIS100 | 95477 | BEA | 0.35 | 0.1225
01S59.NISCHE.A114 | 1S59.NISCHE | 0 | 1S59.NISCHE.A114 | 1S59DX1 | 1S59DX1.GV | Signalkabel front end | ECO142 (291 325 290) | 3.5 | 15 | BPM: All cables marked with "BEA#6" in "cable Type Remark" must have same length of 35.00 m! Alle Kabel markiert mit "BEA#6" im Feld "Cable Type Remark" müssen genau 35,00 m lang sein! | SIS100 | 95478 | BEA | 0.35 | 0.1225
01S59.NISCHE.A114 | 1S59.NISCHE | 0 | 1S59.NISCHE.A114 | 1S59DX1 | 1S59DX1.GV | Signalkabel front end | ECO142 (291 325 290) | 3.5 | 15 | BPM: All cables marked with "BEA#6" in "cable Type Remark" must have same length of 35.00 m! Alle Kabel markiert mit "BEA#6" im Feld "Cable Type Remark" müssen genau 35,00 m lang sein! | SIS100 | 95479 | BEA | 0.35 | 0.1225
01S5A.NISCHE.A115a | 1S5A.NISCHE | 0 | 1S5A.NISCHE.A115a | 1S5ADX1 | 1S5ADX1.GV | Signalkabel front end | ECO142 (291 325 290) | 3.5 | 15 | BPM: All cables marked with "BEA#6" in "cable Type Remark" must have same length of 35.00 m! Alle Kabel markiert mit "BEA#6" im Feld "Cable Type Remark" müssen genau 35,00 m lang sein! | SIS100 | 95480 | BEA | 0.35 | 0.1225
01S5A.NISCHE.A115a | 1S5A.NISCHE | 0 | 1S5A.NISCHE.A115a | 1S5ADX1 | 1S5ADX1.GV | Signalkabel front end | ECO142 (291 325 290) | 3.5 | 15 | BPM: All cables marked with "BEA#6" in "cable Type Remark" must have same length of 35.00 m! Alle Kabel markiert mit "BEA#6" im Feld "Cable Type Remark" müssen genau 35,00 m lang sein! | SIS100 | 95481 | BEA | 0.35 | 0.1225
01S5A.NISCHE.A115a | 1S5A.NISCHE | 0 | 1S5A.NISCHE.A115a | 1S5ADX1 | 1S5ADX1.GV | Signalkabel front end | ECO142 (291 325 290) | 3.5 | 15 | BPM: All cables marked with "BEA#6" in "cable Type Remark" must have same length of 35.00 m! Alle Kabel markiert mit "BEA#6" im Feld "Cable Type Remark" müssen genau 35,00 m lang sein! | SIS100 | 95482 | BEA | 0.35 | 0.1225
01S5A.NISCHE.A115a | 1S5A.NISCHE | 0 | 1S5A.NISCHE.A115a | 1S5ADX1 | 1S5ADX1.GV | Signalkabel front end | ECO142 (291 325 290) | 3.5 | 15 | BPM: All cables marked with "BEA#6" in "cable Type Remark" must have same length of 35.00 m! Alle Kabel markiert mit "BEA#6" im Feld "Cable Type Remark" müssen genau 35,00 m lang sein! | SIS100 | 95483 | BEA | 0.35 | 0.1225
01S5B.NISCHE.A117 | 1S5B.NISCHE | 0 | 1S5B.NISCHE.A117 | 1S5BDX1 | 1S5BDX1.GV | Signalkabel front end | ECO142 (291 325 290) | 3.5 | 15 | BPM: All cables marked with "BEA#6" in "cable Type Remark" must have same length of 35.00 m! Alle Kabel markiert mit "BEA#6" im Feld "Cable Type Remark" müssen genau 35,00 m lang sein! | SIS100 | 95484 | BEA | 0.35 | 0.1225
01S5B.NISCHE.A117 | 1S5B.NISCHE | 0 | 1S5B.NISCHE.A117 | 1S5BDX1 | 1S5BDX1.GV | Signalkabel front end | ECO142 (291 325 290) | 3.5 | 15 | BPM: All cables marked with "BEA#6" in "cable Type Remark" must have same length of 35.00 m! Alle Kabel markiert mit "BEA#6" im Feld "Cable Type Remark" müssen genau 35,00 m lang sein! | SIS100 | 95485 | BEA | 0.35 | 0.1225
01S5B.NISCHE.A117 | 1S5B.NISCHE | 0 | 1S5B.NISCHE.A117 | 1S5BDX1 | 1S5BDX1.GV | Signalkabel front end | ECO142 (291 325 290) | 3.5 | 15 | BPM: All cables marked with "BEA#6" in "cable Type Remark" must have same length of 35.00 m! Alle Kabel markiert mit "BEA#6" im Feld "Cable Type Remark" müssen genau 35,00 m lang sein! | SIS100 | 95486 | BEA | 0.35 | 0.1225
01S5B.NISCHE.A117 | 1S5B.NISCHE | 0 | 1S5B.NISCHE.A117 | 1S5BDX1 | 1S5BDX1.GV | Signalkabel front end | ECO142 (291 325 290) | 3.5 | 15 | BPM: All cables marked with "BEA#6" in "cable Type Remark" must have same length of 35.00 m! Alle Kabel markiert mit "BEA#6" im Feld "Cable Type Remark" müssen genau 35,00 m lang sein! | SIS100 | 95487 | BEA | 0.35 | 0.1225
01S61.NISCHE.A124 | 1S61.NISCHE | 0 | 1S61.NISCHE.A124 | 1S61DX1 | 1S61DX1.GV | Signalkabel front end | ECO142 (291 325 290) | 3.5 | 15 | BPM: All cables marked with "BEA#6" in "cable Type Remark" must have same length of 35.00 m! Alle Kabel markiert mit "BEA#6" im Feld "Cable Type Remark" müssen genau 35,00 m lang sein! | SIS100 | 95488 | BEA | 0.35 | 0.1225
01S61.NISCHE.A124 | 1S61.NISCHE | 0 | 1S61.NISCHE.A124 | 1S61DX1 | 1S61DX1.GV | Signalkabel front end | ECO142 (291 325 290) | 3.5 | 15 | BPM: All cables marked with "BEA#6" in "cable Type Remark" must have same length of 35.00 m! Alle Kabel markiert mit "BEA#6" im Feld "Cable Type Remark" müssen genau 35,00 m lang sein! | SIS100 | 95489 | BEA | 0.35 | 0.1225
01S5C.NISCHE.A118a | 1S5C.NISCHE | 0 | 1S5C.NISCHE.A118a | 1S5CDX1 | 1S5CDX1.GV | Signalkabel front end | ECO142 (291 325 290) | 3.5 | 15 | BPM: All cables marked with "BEA#6" in "cable Type Remark" must have same length of 35.00 m! Alle Kabel markiert mit "BEA#6" im Feld "Cable Type Remark" müssen genau 35,00 m lang sein! | SIS100 | 95490 | BEA | 0.35 | 0.1225
01S5C.NISCHE.A118a | 1S5C.NISCHE | 0 | 1S5C.NISCHE.A118a | 1S5CDX1 | 1S5CDX1.GV | Signalkabel front end | ECO142 (291 325 290) | 3.5 | 15 | BPM: All cables marked with "BEA#6" in "cable Type Remark" must have same length of 35.00 m! Alle Kabel markiert mit "BEA#6" im Feld "Cable Type Remark" müssen genau 35,00 m lang sein! | SIS100 | 95491 | BEA | 0.35 | 0.1225
01S5C.NISCHE.A118a | 1S5C.NISCHE | 0 | 1S5C.NISCHE.A118a | 1S5CDX1 | 1S5CDX1.GV | Signalkabel front end | ECO142 (291 325 290) | 3.5 | 15 | BPM: All cables marked with "BEA#6" in "cable Type Remark" must have same length of 35.00 m! Alle Kabel markiert mit "BEA#6" im Feld "Cable Type Remark" müssen genau 35,00 m lang sein! | SIS100 | 95492 | BEA | 0.35 | 0.1225
01S5C.NISCHE.A118a | 1S5C.NISCHE | 0 | 1S5C.NISCHE.A118a | 1S5CDX1 | 1S5CDX1.GV | Signalkabel front end | ECO142 (291 325 290) | 3.5 | 15 | BPM: All cables marked with "BEA#6" in "cable Type Remark" must have same length of 35.00 m! Alle Kabel markiert mit "BEA#6" im Feld "Cable Type Remark" müssen genau 35,00 m lang sein! | SIS100 | 95493 | BEA | 0.35 | 0.1225
01S5D.NISCHE.A120 | 1S5D.NISCHE | 0 | 1S5D.NISCHE.A120 | 1S5DDX1 | 1S5DDX1.GV | Signalkabel front end | ECO142 (291 325 290) | 3.5 | 15 | BPM: All cables marked with "BEA#6" in "cable Type Remark" must have same length of 35.00 m! Alle Kabel markiert mit "BEA#6" im Feld "Cable Type Remark" müssen genau 35,00 m lang sein! | SIS100 | 95494 | BEA | 0.35 | 0.1225
01S5D.NISCHE.A120 | 1S5D.NISCHE | 0 | 1S5D.NISCHE.A120 | 1S5DDX1 | 1S5DDX1.GV | Signalkabel front end | ECO142 (291 325 290) | 3.5 | 15 | BPM: All cables marked with "BEA#6" in "cable Type Remark" must have same length of 35.00 m! Alle Kabel markiert mit "BEA#6" im Feld "Cable Type Remark" müssen genau 35,00 m lang sein! | SIS100 | 95495 | BEA | 0.35 | 0.1225
01S5D.NISCHE.A120 | 1S5D.NISCHE | 0 | 1S5D.NISCHE.A120 | 1S5DDX1 | 1S5DDX1.GV | Signalkabel front end | ECO142 (291 325 290) | 3.5 | 15 | BPM: All cables marked with "BEA#6" in "cable Type Remark" must have same length of 35.00 m! Alle Kabel markiert mit "BEA#6" im Feld "Cable Type Remark" müssen genau 35,00 m lang sein! | SIS100 | 95496 | BEA | 0.35 | 0.1225
01S5D.NISCHE.A120 | 1S5D.NISCHE | 0 | 1S5D.NISCHE.A120 | 1S5DDX1 | 1S5DDX1.GV | Signalkabel front end | ECO142 (291 325 290) | 3.5 | 15 | BPM: All cables marked with "BEA#6" in "cable Type Remark" must have same length of 35.00 m! Alle Kabel markiert mit "BEA#6" im Feld "Cable Type Remark" müssen genau 35,00 m lang sein! | SIS100 | 95497 | BEA | 0.35 | 0.1225
01S5E.NISCHE.A122 | 1S5E.NISCHE | 0 | 1S5E.NISCHE.A122 | 1S5EDX1 | 1S5EDX1.GV | Signalkabel front end | ECO142 (291 325 290) | 3.5 | 15 | BPM: All cables marked with "BEA#6" in "cable Type Remark" must have same length of 35.00 m! Alle Kabel markiert mit "BEA#6" im Feld "Cable Type Remark" müssen genau 35,00 m lang sein! | SIS100 | 95498 | BEA | 0.35 | 0.1225
01S5E.NISCHE.A122 | 1S5E.NISCHE | 0 | 1S5E.NISCHE.A122 | 1S5EDX1 | 1S5EDX1.GV | Signalkabel front end | ECO142 (291 325 290) | 3.5 | 15 | BPM: All cables marked with "BEA#6" in "cable Type Remark" must have same length of 35.00 m! Alle Kabel markiert mit "BEA#6" im Feld "Cable Type Remark" müssen genau 35,00 m lang sein! | SIS100 | 95499 | BEA | 0.35 | 0.1225
01S5E.NISCHE.A122 | 1S5E.NISCHE | 0 | 1S5E.NISCHE.A122 | 1S5EDX1 | 1S5EDX1.GV | Signalkabel front end | ECO142 (291 325 290) | 3.5 | 15 | BPM: All cables marked with "BEA#6" in "cable Type Remark" must have same length of 35.00 m! Alle Kabel markiert mit "BEA#6" im Feld "Cable Type Remark" müssen genau 35,00 m lang sein! | SIS100 | 95500 | BEA | 0.35 | 0.1225
01S5E.NISCHE.A122 | 1S5E.NISCHE | 0 | 1S5E.NISCHE.A122 | 1S5EDX1 | 1S5EDX1.GV | Signalkabel front end | ECO142 (291 325 290) | 3.5 | 15 | BPM: All cables marked with "BEA#6" in "cable Type Remark" must have same length of 35.00 m! Alle Kabel markiert mit "BEA#6" im Feld "Cable Type Remark" müssen genau 35,00 m lang sein! | SIS100 | 95501 | BEA | 0.35 | 0.1225
01S61.NISCHE.A124 | 1S61.NISCHE | 0 | 1S61.NISCHE.A124 | 1S61DX1 | 1S61DX1.GV | Signalkabel front end | ECO142 (291 325 290) | 3.5 | 15 | BPM: All cables marked with "BEA#6" in "cable Type Remark" must have same length of 35.00 m! Alle Kabel markiert mit "BEA#6" im Feld "Cable Type Remark" müssen genau 35,00 m lang sein! | SIS100 | 95502 | BEA | 0.35 | 0.1225
01S61.NISCHE.A124 | 1S61.NISCHE | 0 | 1S61.NISCHE.A124 | 1S61DX1 | 1S61DX1.GV | Signalkabel front end | ECO142 (291 325 290) | 3.5 | 15 | BPM: All cables marked with "BEA#6" in "cable Type Remark" must have same length of 35.00 m! Alle Kabel markiert mit "BEA#6" im Feld "Cable Type Remark" müssen genau 35,00 m lang sein! | SIS100 | 95503 | BEA | 0.35 | 0.1225
01S62.NISCHE.A126 | 1S62.NISCHE | 0 | 1S62.NISCHE.A126 | 1S62DX1 | 1S62DX1.GV | Signalkabel front end | ECO142 (291 325 290) | 3.5 | 15 | BPM: All cables marked with "BEA#6" in "cable Type Remark" must have same length of 35.00 m! Alle Kabel markiert mit "BEA#6" im Feld "Cable Type Remark" müssen genau 35,00 m lang sein! | SIS100 | 95504 | BEA | 0.35 | 0.1225
01S62.NISCHE.A126 | 1S62.NISCHE | 0 | 1S62.NISCHE.A126 | 1S62DX1 | 1S62DX1.GV | Signalkabel front end | ECO142 (291 325 290) | 3.5 | 15 | BPM: All cables marked with "BEA#6" in "cable Type Remark" must have same length of 35.00 m! Alle Kabel markiert mit "BEA#6" im Feld "Cable Type Remark" müssen genau 35,00 m lang sein! | SIS100 | 95505 | BEA | 0.35 | 0.1225
01S62.NISCHE.A126 | 1S62.NISCHE | 0 | 1S62.NISCHE.A126 | 1S62DX1 | 1S62DX1.GV | Signalkabel front end | ECO142 (291 325 290) | 3.5 | 15 | BPM: All cables marked with "BEA#6" in "cable Type Remark" must have same length of 35.00 m! Alle Kabel markiert mit "BEA#6" im Feld "Cable Type Remark" müssen genau 35,00 m lang sein! | SIS100 | 95506 | BEA | 0.35 | 0.1225
01S62.NISCHE.A126 | 1S62.NISCHE | 0 | 1S62.NISCHE.A126 | 1S62DX1 | 1S62DX1.GV | Signalkabel front end | ECO142 (291 325 290) | 3.5 | 15 | BPM: All cables marked with "BEA#6" in "cable Type Remark" must have same length of 35.00 m! Alle Kabel markiert mit "BEA#6" im Feld "Cable Type Remark" müssen genau 35,00 m lang sein! | SIS100 | 95507 | BEA | 0.35 | 0.1225
01S63.NISCHE.A128 | 1S63.NISCHE | 0 | 1S63.NISCHE.A128 | 1S63DX1 | 1S63DX1.GV | Signalkabel front end | ECO142 (291 325 290) | 3.5 | 15 | BPM: All cables marked with "BEA#6" in "cable Type Remark" must have same length of 35.00 m! Alle Kabel markiert mit "BEA#6" im Feld "Cable Type Remark" müssen genau 35,00 m lang sein! | SIS100 | 95508 | BEA | 0.35 | 0.1225
01S63.NISCHE.A128 | 1S63.NISCHE | 0 | 1S63.NISCHE.A128 | 1S63DX1 | 1S63DX1.GV | Signalkabel front end | ECO142 (291 325 290) | 3.5 | 15 | BPM: All cables marked with "BEA#6" in "cable Type Remark" must have same length of 35.00 m! Alle Kabel markiert mit "BEA#6" im Feld "Cable Type Remark" müssen genau 35,00 m lang sein! | SIS100 | 95509 | BEA | 0.35 | 0.1225
01S63.NISCHE.A128 | 1S63.NISCHE | 0 | 1S63.NISCHE.A128 | 1S63DX1 | 1S63DX1.GV | Signalkabel front end | ECO142 (291 325 290) | 3.5 | 15 | BPM: All cables marked with "BEA#6" in "cable Type Remark" must have same length of 35.00 m! Alle Kabel markiert mit "BEA#6" im Feld "Cable Type Remark" müssen genau 35,00 m lang sein! | SIS100 | 95510 | BEA | 0.35 | 0.1225
01S63.NISCHE.A128 | 1S63.NISCHE | 0 | 1S63.NISCHE.A128 | 1S63DX1 | 1S63DX1.GV | Signalkabel front end | ECO142 (291 325 290) | 3.5 | 15 | BPM: All cables marked with "BEA#6" in "cable Type Remark" must have same length of 35.00 m! Alle Kabel markiert mit "BEA#6" im Feld "Cable Type Remark" müssen genau 35,00 m lang sein! | SIS100 | 95511 | BEA | 0.35 | 0.1225
01S27.NISCHE.A39 | 1S27.NISCHE | 0 | 1S27.NISCHE.A39 | 1S27DX1 | 1S27DX1.GV | Signalkabel front end | ECO142 (291 325 290) | 3.5 | 15 | BPM: All cables marked with "BEA#6" in "cable Type Remark" must have same length of 35.00 m! Alle Kabel markiert mit "BEA#6" im Feld "Cable Type Remark" müssen genau 35,00 m lang sein! | SIS100 | 95512 | BEA | 0.35 | 0.1225
01S27.NISCHE.A39 | 1S27.NISCHE | 0 | 1S27.NISCHE.A39 | 1S27DX1 | 1S27DX1.GV | Signalkabel front end | ECO142 (291 325 290) | 3.5 | 15 | BPM: All cables marked with "BEA#6" in "cable Type Remark" must have same length of 35.00 m! Alle Kabel markiert mit "BEA#6" im Feld "Cable Type Remark" müssen genau 35,00 m lang sein! | SIS100 | 95513 | BEA | 0.35 | 0.1225
01S27.NISCHE.A39 | 1S27.NISCHE | 0 | 1S27.NISCHE.A39 | 1S27DX1 | 1S27DX1.GV | Signalkabel front end | ECO142 (291 325 290) | 3.5 | 15 | BPM: All cables marked with "BEA#6" in "cable Type Remark" must have same length of 35.00 m! Alle Kabel markiert mit "BEA#6" im Feld "Cable Type Remark" müssen genau 35,00 m lang sein! | SIS100 | 95514 | BEA | 0.35 | 0.1225
01S27.NISCHE.A39 | 1S27.NISCHE | 0 | 1S27.NISCHE.A39 | 1S27DX1 | 1S27DX1.GV | Signalkabel front end | ECO142 (291 325 290) | 3.5 | 15 | BPM: All cables marked with "BEA#6" in "cable Type Remark" must have same length of 35.00 m! Alle Kabel markiert mit "BEA#6" im Feld "Cable Type Remark" müssen genau 35,00 m lang sein! | SIS100 | 95515 | BEA | 0.35 | 0.1225
01S28.NISCHE.A40a | 1S28.NISCHE | 0 | 1S28.NISCHE.A40a | 1S28DX1 | 1S28DX1.GV | Signalkabel front end | ECO142 (291 325 290) | 3.5 | 15 | BPM: All cables marked with "BEA#6" in "cable Type Remark" must have same length of 35.00 m! Alle Kabel markiert mit "BEA#6" im Feld "Cable Type Remark" müssen genau 35,00 m lang sein! | SIS100 | 95516 | BEA | 0.35 | 0.1225
01S28.NISCHE.A40a | 1S28.NISCHE | 0 | 1S28.NISCHE.A40a | 1S28DX1 | 1S28DX1.GV | Signalkabel front end | ECO142 (291 325 290) | 3.5 | 15 | BPM: All cables marked with "BEA#6" in "cable Type Remark" must have same length of 35.00 m! Alle Kabel markiert mit "BEA#6" im Feld "Cable Type Remark" müssen genau 35,00 m lang sein! | SIS100 | 95517 | BEA | 0.35 | 0.1225
01S28.NISCHE.A40a | 1S28.NISCHE | 0 | 1S28.NISCHE.A40a | 1S28DX1 | 1S28DX1.GV | Signalkabel front end | ECO142 (291 325 290) | 3.5 | 15 | BPM: All cables marked with "BEA#6" in "cable Type Remark" must have same length of 35.00 m! Alle Kabel markiert mit "BEA#6" im Feld "Cable Type Remark" müssen genau 35,00 m lang sein! | SIS100 | 95518 | BEA | 0.35 | 0.1225
01S28.NISCHE.A40a | 1S28.NISCHE | 0 | 1S28.NISCHE.A40a | 1S28DX1 | 1S28DX1.GV | Signalkabel front end | ECO142 (291 325 290) | 3.5 | 15 | BPM: All cables marked with "BEA#6" in "cable Type Remark" must have same length of 35.00 m! Alle Kabel markiert mit "BEA#6" im Feld "Cable Type Remark" müssen genau 35,00 m lang sein! | SIS100 | 95519 | BEA | 0.35 | 0.1225
01S29.NISCHE.A42 | 1S29.NISCHE | 0 | 1S29.NISCHE.A42 | 1S29DX1 | 1S29DX1.GV | Signalkabel front end | ECO142 (291 325 290) | 3.5 | 15 | BPM: All cables marked with "BEA#6" in "cable Type Remark" must have same length of 35.00 m! Alle Kabel markiert mit "BEA#6" im Feld "Cable Type Remark" müssen genau 35,00 m lang sein! | SIS100 | 95520 | BEA | 0.35 | 0.1225
01S29.NISCHE.A42 | 1S29.NISCHE | 0 | 1S29.NISCHE.A42 | 1S29DX1 | 1S29DX1.GV | Signalkabel front end | ECO142 (291 325 290) | 3.5 | 15 | BPM: All cables marked with "BEA#6" in "cable Type Remark" must have same length of 35.00 m! Alle Kabel markiert mit "BEA#6" im Feld "Cable Type Remark" müssen genau 35,00 m lang sein! | SIS100 | 95521 | BEA | 0.35 | 0.1225
01S29.NISCHE.A42 | 1S29.NISCHE | 0 | 1S29.NISCHE.A42 | 1S29DX1 | 1S29DX1.GV | Signalkabel front end | ECO142 (291 325 290) | 3.5 | 15 | BPM: All cables marked with "BEA#6" in "cable Type Remark" must have same length of 35.00 m! Alle Kabel markiert mit "BEA#6" im Feld "Cable Type Remark" müssen genau 35,00 m lang sein! | SIS100 | 95522 | BEA | 0.35 | 0.1225
01S29.NISCHE.A42 | 1S29.NISCHE | 0 | 1S29.NISCHE.A42 | 1S29DX1 | 1S29DX1.GV | Signalkabel front end | ECO142 (291 325 290) | 3.5 | 15 | BPM: All cables marked with "BEA#6" in "cable Type Remark" must have same length of 35.00 m! Alle Kabel markiert mit "BEA#6" im Feld "Cable Type Remark" müssen genau 35,00 m lang sein! | SIS100 | 95523 | BEA | 0.35 | 0.1225
01S2A.NISCHE.A43a | 1S2A.NISCHE | 0 | 1S2A.NISCHE.A43a | 1S2ADX1 | 1S2ADX1.GV | Signalkabel front end | ECO142 (291 325 290) | 3.5 | 15 | BPM: All cables marked with "BEA#6" in "cable Type Remark" must have same length of 35.00 m! Alle Kabel markiert mit "BEA#6" im Feld "Cable Type Remark" müssen genau 35,00 m lang sein! | SIS100 | 95524 | BEA | 0.35 | 0.1225
01S2A.NISCHE.A43a | 1S2A.NISCHE | 0 | 1S2A.NISCHE.A43a | 1S2ADX1 | 1S2ADX1.GV | Signalkabel front end | ECO142 (291 325 290) | 3.5 | 15 | BPM: All cables marked with "BEA#6" in "cable Type Remark" must have same length of 35.00 m! Alle Kabel markiert mit "BEA#6" im Feld "Cable Type Remark" müssen genau 35,00 m lang sein! | SIS100 | 95525 | BEA | 0.35 | 0.1225
01S2A.NISCHE.A43a | 1S2A.NISCHE | 0 | 1S2A.NISCHE.A43a | 1S2ADX1 | 1S2ADX1.GV | Signalkabel front end | ECO142 (291 325 290) | 3.5 | 15 | BPM: All cables marked with "BEA#6" in "cable Type Remark" must have same length of 35.00 m! Alle Kabel markiert mit "BEA#6" im Feld "Cable Type Remark" müssen genau 35,00 m lang sein! | SIS100 | 95526 | BEA | 0.35 | 0.1225
01S2A.NISCHE.A43a | 1S2A.NISCHE | 0 | 1S2A.NISCHE.A43a | 1S2ADX1 | 1S2ADX1.GV | Signalkabel front end | ECO142 (291 325 290) | 3.5 | 15 | BPM: All cables marked with "BEA#6" in "cable Type Remark" must have same length of 35.00 m! Alle Kabel markiert mit "BEA#6" im Feld "Cable Type Remark" müssen genau 35,00 m lang sein! | SIS100 | 95527 | BEA | 0.35 | 0.1225
01S2B.NISCHE.A45 | 1S2B.NISCHE | 0 | 1S2B.NISCHE.A45 | 1S2BDX1 | 1S2BDX1.GV | Signalkabel front end | ECO142 (291 325 290) | 3.5 | 15 | BPM: All cables marked with "BEA#6" in "cable Type Remark" must have same length of 35.00 m! Alle Kabel markiert mit "BEA#6" im Feld "Cable Type Remark" müssen genau 35,00 m lang sein! | SIS100 | 95528 | BEA | 0.35 | 0.1225
01S2B.NISCHE.A45 | 1S2B.NISCHE | 0 | 1S2B.NISCHE.A45 | 1S2BDX1 | 1S2BDX1.GV | Signalkabel front end | ECO142 (291 325 290) | 3.5 | 15 | BPM: All cables marked with "BEA#6" in "cable Type Remark" must have same length of 35.00 m! Alle Kabel markiert mit "BEA#6" im Feld "Cable Type Remark" müssen genau 35,00 m lang sein! | SIS100 | 95529 | BEA | 0.35 | 0.1225
01S2B.NISCHE.A45 | 1S2B.NISCHE | 0 | 1S2B.NISCHE.A45 | 1S2BDX1 | 1S2BDX1.GV | Signalkabel front end | ECO142 (291 325 290) | 3.5 | 15 | BPM: All cables marked with "BEA#6" in "cable Type Remark" must have same length of 35.00 m! Alle Kabel markiert mit "BEA#6" im Feld "Cable Type Remark" müssen genau 35,00 m lang sein! | SIS100 | 95530 | BEA | 0.35 | 0.1225
01S2B.NISCHE.A45 | 1S2B.NISCHE | 0 | 1S2B.NISCHE.A45 | 1S2BDX1 | 1S2BDX1.GV | Signalkabel front end | ECO142 (291 325 290) | 3.5 | 15 | BPM: All cables marked with "BEA#6" in "cable Type Remark" must have same length of 35.00 m! Alle Kabel markiert mit "BEA#6" im Feld "Cable Type Remark" müssen genau 35,00 m lang sein! | SIS100 | 95531 | BEA | 0.35 | 0.1225
01S2C.NISCHE.A46a | 1S2C.NISCHE | 0 | 1S2C.NISCHE.A46a | 1S2CDX1 | 1S2CDX1.GV | Signalkabel front end | ECO142 (291 325 290) | 3.5 | 15 | BPM: All cables marked with "BEA#6" in "cable Type Remark" must have same length of 35.00 m! Alle Kabel markiert mit "BEA#6" im Feld "Cable Type Remark" müssen genau 35,00 m lang sein! | SIS100 | 95532 | BEA | 0.35 | 0.1225
01S2C.NISCHE.A46a | 1S2C.NISCHE | 0 | 1S2C.NISCHE.A46a | 1S2CDX1 | 1S2CDX1.GV | Signalkabel front end | ECO142 (291 325 290) | 3.5 | 15 | BPM: All cables marked with "BEA#6" in "cable Type Remark" must have same length of 35.00 m! Alle Kabel markiert mit "BEA#6" im Feld "Cable Type Remark" müssen genau 35,00 m lang sein! | SIS100 | 95533 | BEA | 0.35 | 0.1225
01S2C.NISCHE.A46a | 1S2C.NISCHE | 0 | 1S2C.NISCHE.A46a | 1S2CDX1 | 1S2CDX1.GV | Signalkabel front end | ECO142 (291 325 290) | 3.5 | 15 | BPM: All cables marked with "BEA#6" in "cable Type Remark" must have same length of 35.00 m! Alle Kabel markiert mit "BEA#6" im Feld "Cable Type Remark" müssen genau 35,00 m lang sein! | SIS100 | 95534 | BEA | 0.35 | 0.1225
01S2C.NISCHE.A46a | 1S2C.NISCHE | 0 | 1S2C.NISCHE.A46a | 1S2CDX1 | 1S2CDX1.GV | Signalkabel front end | ECO142 (291 325 290) | 3.5 | 15 | BPM: All cables marked with "BEA#6" in "cable Type Remark" must have same length of 35.00 m! Alle Kabel markiert mit "BEA#6" im Feld "Cable Type Remark" müssen genau 35,00 m lang sein! | SIS100 | 95535 | BEA | 0.35 | 0.1225
01S2D.NISCHE.A48 | 1S2D.NISCHE | 0 | 1S2D.NISCHE.A48 | 1S2DDX1 | 1S2DDX1.GV | Signalkabel front end | ECO142 (291 325 290) | 3.5 | 15 | BPM: All cables marked with "BEA#6" in "cable Type Remark" must have same length of 35.00 m! Alle Kabel markiert mit "BEA#6" im Feld "Cable Type Remark" müssen genau 35,00 m lang sein! | SIS100 | 95536 | BEA | 0.35 | 0.1225
01S2D.NISCHE.A48 | 1S2D.NISCHE | 0 | 1S2D.NISCHE.A48 | 1S2DDX1 | 1S2DDX1.GV | Signalkabel front end | ECO142 (291 325 290) | 3.5 | 15 | BPM: All cables marked with "BEA#6" in "cable Type Remark" must have same length of 35.00 m! Alle Kabel markiert mit "BEA#6" im Feld "Cable Type Remark" müssen genau 35,00 m lang sein! | SIS100 | 95537 | BEA | 0.35 | 0.1225
01S2D.NISCHE.A48 | 1S2D.NISCHE | 0 | 1S2D.NISCHE.A48 | 1S2DDX1 | 1S2DDX1.GV | Signalkabel front end | ECO142 (291 325 290) | 3.5 | 15 | BPM: All cables marked with "BEA#6" in "cable Type Remark" must have same length of 35.00 m! Alle Kabel markiert mit "BEA#6" im Feld "Cable Type Remark" müssen genau 35,00 m lang sein! | SIS100 | 95538 | BEA | 0.35 | 0.1225
01S2D.NISCHE.A48 | 1S2D.NISCHE | 0 | 1S2D.NISCHE.A48 | 1S2DDX1 | 1S2DDX1.GV | Signalkabel front end | ECO142 (291 325 290) | 3.5 | 15 | BPM: All cables marked with "BEA#6" in "cable Type Remark" must have same length of 35.00 m! Alle Kabel markiert mit "BEA#6" im Feld "Cable Type Remark" müssen genau 35,00 m lang sein! | SIS100 | 95539 | BEA | 0.35 | 0.1225
01S2E.NISCHE.A50 | 1S2E.NISCHE | 0 | 1S2E.NISCHE.A50 | 1S2EDX1 | 1S2EDX1.GV | Signalkabel front end | ECO142 (291 325 290) | 3.5 | 15 | BPM: All cables marked with "BEA#6" in "cable Type Remark" must have same length of 35.00 m! Alle Kabel markiert mit "BEA#6" im Feld "Cable Type Remark" müssen genau 35,00 m lang sein! | SIS100 | 95540 | BEA | 0.35 | 0.1225
01S2E.NISCHE.A50 | 1S2E.NISCHE | 0 | 1S2E.NISCHE.A50 | 1S2EDX1 | 1S2EDX1.GV | Signalkabel front end | ECO142 (291 325 290) | 3.5 | 15 | BPM: All cables marked with "BEA#6" in "cable Type Remark" must have same length of 35.00 m! Alle Kabel markiert mit "BEA#6" im Feld "Cable Type Remark" müssen genau 35,00 m lang sein! | SIS100 | 95541 | BEA | 0.35 | 0.1225
01S2E.NISCHE.A50 | 1S2E.NISCHE | 0 | 1S2E.NISCHE.A50 | 1S2EDX1 | 1S2EDX1.GV | Signalkabel front end | ECO142 (291 325 290) | 3.5 | 15 | BPM: All cables marked with "BEA#6" in "cable Type Remark" must have same length of 35.00 m! Alle Kabel markiert mit "BEA#6" im Feld "Cable Type Remark" müssen genau 35,00 m lang sein! | SIS100 | 95542 | BEA | 0.35 | 0.1225
01S2E.NISCHE.A50 | 1S2E.NISCHE | 0 | 1S2E.NISCHE.A50 | 1S2EDX1 | 1S2EDX1.GV | Signalkabel front end | ECO142 (291 325 290) | 3.5 | 15 | BPM: All cables marked with "BEA#6" in "cable Type Remark" must have same length of 35.00 m! Alle Kabel markiert mit "BEA#6" im Feld "Cable Type Remark" müssen genau 35,00 m lang sein! | SIS100 | 95543 | BEA | 0.35 | 0.1225
01S31.NISCHE.A52 | 1S31.NISCHE | 0 | 1S31.NISCHE.A52 | 1S31DX1 | 1S31DX1.GV | Signalkabel front end | ECO142 (291 325 290) | 3.5 | 15 | BPM: All cables marked with "BEA#6" in "cable Type Remark" must have same length of 35.00 m! Alle Kabel markiert mit "BEA#6" im Feld "Cable Type Remark" müssen genau 35,00 m lang sein! | SIS100 | 95544 | BEA | 0.35 | 0.1225
01S31.NISCHE.A52 | 1S31.NISCHE | 0 | 1S31.NISCHE.A52 | 1S31DX1 | 1S31DX1.GV | Signalkabel front end | ECO142 (291 325 290) | 3.5 | 15 | BPM: All cables marked with "BEA#6" in "cable Type Remark" must have same length of 35.00 m! Alle Kabel markiert mit "BEA#6" im Feld "Cable Type Remark" müssen genau 35,00 m lang sein! | SIS100 | 95545 | BEA | 0.35 | 0.1225
01S31.NISCHE.A52 | 1S31.NISCHE | 0 | 1S31.NISCHE.A52 | 1S31DX1 | 1S31DX1.GV | Signalkabel front end | ECO142 (291 325 290) | 3.5 | 15 | BPM: All cables marked with "BEA#6" in "cable Type Remark" must have same length of 35.00 m! Alle Kabel markiert mit "BEA#6" im Feld "Cable Type Remark" müssen genau 35,00 m lang sein! | SIS100 | 95546 | BEA | 0.35 | 0.1225
01S31.NISCHE.A52 | 1S31.NISCHE | 0 | 1S31.NISCHE.A52 | 1S31DX1 | 1S31DX1.GV | Signalkabel front end | ECO142 (291 325 290) | 3.5 | 15 | BPM: All cables marked with "BEA#6" in "cable Type Remark" must have same length of 35.00 m! Alle Kabel markiert mit "BEA#6" im Feld "Cable Type Remark" müssen genau 35,00 m lang sein! | SIS100 | 95547 | BEA | 0.35 | 0.1225
01S22.NISCHE.A30 | 1S22.NISCHE | 0 | 1S22.NISCHE.A30 | 1S22DX1 | 1S22DX1.GV | Signalkabel front end | ECO142 (291 325 290) | 3.5 | 15 | BPM: All cables marked with "BEA#6" in "cable Type Remark" must have same length of 35.00 m! Alle Kabel markiert mit "BEA#6" im Feld "Cable Type Remark" müssen genau 35,00 m lang sein! | SIS100 | 95548 | BEA | 0.35 | 0.1225
01S22.NISCHE.A30 | 1S22.NISCHE | 0 | 1S22.NISCHE.A30 | 1S22DX1 | 1S22DX1.GV | Signalkabel front end | ECO142 (291 325 290) | 3.5 | 15 | BPM: All cables marked with "BEA#6" in "cable Type Remark" must have same length of 35.00 m! Alle Kabel markiert mit "BEA#6" im Feld "Cable Type Remark" müssen genau 35,00 m lang sein! | SIS100 | 95549 | BEA | 0.35 | 0.1225
01S22.NISCHE.A30 | 1S22.NISCHE | 0 | 1S22.NISCHE.A30 | 1S22DX1 | 1S22DX1.GV | Signalkabel front end | ECO142 (291 325 290) | 3.5 | 15 | BPM: All cables marked with "BEA#6" in "cable Type Remark" must have same length of 35.00 m! Alle Kabel markiert mit "BEA#6" im Feld "Cable Type Remark" müssen genau 35,00 m lang sein! | SIS100 | 95550 | BEA | 0.35 | 0.1225
01S22.NISCHE.A30 | 1S22.NISCHE | 0 | 1S22.NISCHE.A30 | 1S22DX1 | 1S22DX1.GV | Signalkabel front end | ECO142 (291 325 290) | 3.5 | 15 | BPM: All cables marked with "BEA#6" in "cable Type Remark" must have same length of 35.00 m! Alle Kabel markiert mit "BEA#6" im Feld "Cable Type Remark" müssen genau 35,00 m lang sein! | SIS100 | 95551 | BEA | 0.35 | 0.1225
01S23.NISCHE.A32 | 1S23.NISCHE | 0 | 1S23.NISCHE.A32 | 1S23DX1 | 1S23DX1.GV | Signalkabel front end | ECO142 (291 325 290) | 3.5 | 15 | BPM: All cables marked with "BEA#6" in "cable Type Remark" must have same length of 35.00 m! Alle Kabel markiert mit "BEA#6" im Feld "Cable Type Remark" müssen genau 35,00 m lang sein! | SIS100 | 95552 | BEA | 0.35 | 0.1225
01S23.NISCHE.A32 | 1S23.NISCHE | 0 | 1S23.NISCHE.A32 | 1S23DX1 | 1S23DX1.GV | Signalkabel front end | ECO142 (291 325 290) | 3.5 | 15 | BPM: All cables marked with "BEA#6" in "cable Type Remark" must have same length of 35.00 m! Alle Kabel markiert mit "BEA#6" im Feld "Cable Type Remark" müssen genau 35,00 m lang sein! | SIS100 | 95553 | BEA | 0.35 | 0.1225
01S23.NISCHE.A32 | 1S23.NISCHE | 0 | 1S23.NISCHE.A32 | 1S23DX1 | 1S23DX1.GV | Signalkabel front end | ECO142 (291 325 290) | 3.5 | 15 | BPM: All cables marked with "BEA#6" in "cable Type Remark" must have same length of 35.00 m! Alle Kabel markiert mit "BEA#6" im Feld "Cable Type Remark" müssen genau 35,00 m lang sein! | SIS100 | 95554 | BEA | 0.35 | 0.1225
01S23.NISCHE.A32 | 1S23.NISCHE | 0 | 1S23.NISCHE.A32 | 1S23DX1 | 1S23DX1.GV | Signalkabel front end | ECO142 (291 325 290) | 3.5 | 15 | BPM: All cables marked with "BEA#6" in "cable Type Remark" must have same length of 35.00 m! Alle Kabel markiert mit "BEA#6" im Feld "Cable Type Remark" müssen genau 35,00 m lang sein! | SIS100 | 95555 | BEA | 0.35 | 0.1225
01S24.NISCHE.A34 | 1S24.NISCHE | 0 | 1S24.NISCHE.A34 | 1S24DX1 | 1S24DX1.GV | Signalkabel front end | ECO142 (291 325 290) | 3.5 | 15 | BPM: All cables marked with "BEA#6" in "cable Type Remark" must have same length of 35.00 m! Alle Kabel markiert mit "BEA#6" im Feld "Cable Type Remark" müssen genau 35,00 m lang sein! | SIS100 | 95556 | BEA | 0.35 | 0.1225
01S24.NISCHE.A34 | 1S24.NISCHE | 0 | 1S24.NISCHE.A34 | 1S24DX1 | 1S24DX1.GV | Signalkabel front end | ECO142 (291 325 290) | 3.5 | 15 | BPM: All cables marked with "BEA#6" in "cable Type Remark" must have same length of 35.00 m! Alle Kabel markiert mit "BEA#6" im Feld "Cable Type Remark" müssen genau 35,00 m lang sein! | SIS100 | 95557 | BEA | 0.35 | 0.1225
01S24.NISCHE.A34 | 1S24.NISCHE | 0 | 1S24.NISCHE.A34 | 1S24DX1 | 1S24DX1.GV | Signalkabel front end | ECO142 (291 325 290) | 3.5 | 15 | BPM: All cables marked with "BEA#6" in "cable Type Remark" must have same length of 35.00 m! Alle Kabel markiert mit "BEA#6" im Feld "Cable Type Remark" müssen genau 35,00 m lang sein! | SIS100 | 95558 | BEA | 0.35 | 0.1225
01S24.NISCHE.A34 | 1S24.NISCHE | 0 | 1S24.NISCHE.A34 | 1S24DX1 | 1S24DX1.GV | Signalkabel front end | ECO142 (291 325 290) | 3.5 | 15 | BPM: All cables marked with "BEA#6" in "cable Type Remark" must have same length of 35.00 m! Alle Kabel markiert mit "BEA#6" im Feld "Cable Type Remark" müssen genau 35,00 m lang sein! | SIS100 | 95559 | BEA | 0.35 | 0.1225
01S25.NISCHE.A36 | 1S25.NISCHE | 0 | 1S25.NISCHE.A36 | 1S25DX1 | 1S25DX1.GV | Signalkabel front end | ECO142 (291 325 290) | 3.5 | 15 | BPM: All cables marked with "BEA#6" in "cable Type Remark" must have same length of 35.00 m! Alle Kabel markiert mit "BEA#6" im Feld "Cable Type Remark" müssen genau 35,00 m lang sein! | SIS100 | 95560 | BEA | 0.35 | 0.1225
01S25.NISCHE.A36 | 1S25.NISCHE | 0 | 1S25.NISCHE.A36 | 1S25DX1 | 1S25DX1.GV | Signalkabel front end | ECO142 (291 325 290) | 3.5 | 15 | BPM: All cables marked with "BEA#6" in "cable Type Remark" must have same length of 35.00 m! Alle Kabel markiert mit "BEA#6" im Feld "Cable Type Remark" müssen genau 35,00 m lang sein! | SIS100 | 95561 | BEA | 0.35 | 0.1225
01S25.NISCHE.A36 | 1S25.NISCHE | 0 | 1S25.NISCHE.A36 | 1S25DX1 | 1S25DX1.GV | Signalkabel front end | ECO142 (291 325 290) | 3.5 | 15 | BPM: All cables marked with "BEA#6" in "cable Type Remark" must have same length of 35.00 m! Alle Kabel markiert mit "BEA#6" im Feld "Cable Type Remark" müssen genau 35,00 m lang sein! | SIS100 | 95562 | BEA | 0.35 | 0.1225
01S25.NISCHE.A36 | 1S25.NISCHE | 0 | 1S25.NISCHE.A36 | 1S25DX1 | 1S25DX1.GV | Signalkabel front end | ECO142 (291 325 290) | 3.5 | 15 | BPM: All cables marked with "BEA#6" in "cable Type Remark" must have same length of 35.00 m! Alle Kabel markiert mit "BEA#6" im Feld "Cable Type Remark" müssen genau 35,00 m lang sein! | SIS100 | 95563 | BEA | 0.35 | 0.1225
01S26.NISCHE.A37a | 1S26.NISCHE | 0 | 1S26.NISCHE.A37a | 1S26DX1 | 1S26DX1.GV | Signalkabel front end | ECO142 (291 325 290) | 3.5 | 15 | BPM: All cables marked with "BEA#6" in "cable Type Remark" must have same length of 35.00 m! Alle Kabel markiert mit "BEA#6" im Feld "Cable Type Remark" müssen genau 35,00 m lang sein! | SIS100 | 95564 | BEA | 0.35 | 0.1225
01S26.NISCHE.A37a | 1S26.NISCHE | 0 | 1S26.NISCHE.A37a | 1S26DX1 | 1S26DX1.GV | Signalkabel front end | ECO142 (291 325 290) | 3.5 | 15 | BPM: All cables marked with "BEA#6" in "cable Type Remark" must have same length of 35.00 m! Alle Kabel markiert mit "BEA#6" im Feld "Cable Type Remark" müssen genau 35,00 m lang sein! | SIS100 | 95565 | BEA | 0.35 | 0.1225
01S26.NISCHE.A37a | 1S26.NISCHE | 0 | 1S26.NISCHE.A37a | 1S26DX1 | 1S26DX1.GV | Signalkabel front end | ECO142 (291 325 290) | 3.5 | 15 | BPM: All cables marked with "BEA#6" in "cable Type Remark" must have same length of 35.00 m! Alle Kabel markiert mit "BEA#6" im Feld "Cable Type Remark" müssen genau 35,00 m lang sein! | SIS100 | 95566 | BEA | 0.35 | 0.1225
01S26.NISCHE.A37a | 1S26.NISCHE | 0 | 1S26.NISCHE.A37a | 1S26DX1 | 1S26DX1.GV | Signalkabel front end | ECO142 (291 325 290) | 3.5 | 15 | BPM: All cables marked with "BEA#6" in "cable Type Remark" must have same length of 35.00 m! Alle Kabel markiert mit "BEA#6" im Feld "Cable Type Remark" müssen genau 35,00 m lang sein! | SIS100 | 95567 | BEA | 0.35 | 0.1225
01S42.NISCHE.A78 | 1S42.NISCHE | 0 | 1S42.NISCHE.A78 | 1S42DX1 | 1S42DX1.GV | Signalkabel front end | ECO142 (291 325 290) | 3.5 | 15 | BPM: All cables marked with "BEA#6" in "cable Type Remark" must have same length of 35.00 m! Alle Kabel markiert mit "BEA#6" im Feld "Cable Type Remark" müssen genau 35,00 m lang sein! | SIS100 | 95568 | BEA | 0.35 | 0.1225
01S43.NISCHE.A80 | 1S43.NISCHE | 0 | 1S43.NISCHE.A80 | 1S43DX1 | 1S43DX1.GV | Signalkabel front end | ECO142 (291 325 290) | 3.5 | 15 | BPM: All cables marked with "BEA#6" in "cable Type Remark" must have same length of 35.00 m! Alle Kabel markiert mit "BEA#6" im Feld "Cable Type Remark" müssen genau 35,00 m lang sein! | SIS100 | 95569 | BEA | 0.35 | 0.1225
01S43.NISCHE.A80 | 1S43.NISCHE | 0 | 1S43.NISCHE.A80 | 1S43DX1 | 1S43DX1.GV | Signalkabel front end | ECO142 (291 325 290) | 3.5 | 15 | BPM: All cables marked with "BEA#6" in "cable Type Remark" must have same length of 35.00 m! Alle Kabel markiert mit "BEA#6" im Feld "Cable Type Remark" müssen genau 35,00 m lang sein! | SIS100 | 95570 | BEA | 0.35 | 0.1225
01S43.NISCHE.A80 | 1S43.NISCHE | 0 | 1S43.NISCHE.A80 | 1S43DX1 | 1S43DX1.GV | Signalkabel front end | ECO142 (291 325 290) | 3.5 | 15 | BPM: All cables marked with "BEA#6" in "cable Type Remark" must have same length of 35.00 m! Alle Kabel markiert mit "BEA#6" im Feld "Cable Type Remark" müssen genau 35,00 m lang sein! | SIS100 | 95571 | BEA | 0.35 | 0.1225
01S43.NISCHE.A80 | 1S43.NISCHE | 0 | 1S43.NISCHE.A80 | 1S43DX1 | 1S43DX1.GV | Signalkabel front end | ECO142 (291 325 290) | 3.5 | 15 | BPM: All cables marked with "BEA#6" in "cable Type Remark" must have same length of 35.00 m! Alle Kabel markiert mit "BEA#6" im Feld "Cable Type Remark" müssen genau 35,00 m lang sein! | SIS100 | 95572 | BEA | 0.35 | 0.1225
01S44.NISCHE.A84 | 1S44.NISCHE | 0 | 1S44.NISCHE.A84 | 1S44DX1 | 1S44DX1.GV | Signalkabel front end | ECO142 (291 325 290) | 3.5 | 15 | BPM: All cables marked with "BEA#6" in "cable Type Remark" must have same length of 35.00 m! Alle Kabel markiert mit "BEA#6" im Feld "Cable Type Remark" müssen genau 35,00 m lang sein! | SIS100 | 95573 | BEA | 0.35 | 0.1225
01S44.NISCHE.A84 | 1S44.NISCHE | 0 | 1S44.NISCHE.A84 | 1S44DX1 | 1S44DX1.GV | Signalkabel front end | ECO142 (291 325 290) | 3.5 | 15 | BPM: All cables marked with "BEA#6" in "cable Type Remark" must have same length of 35.00 m! Alle Kabel markiert mit "BEA#6" im Feld "Cable Type Remark" müssen genau 35,00 m lang sein! | SIS100 | 95574 | BEA | 0.35 | 0.1225
01S44.NISCHE.A84 | 1S44.NISCHE | 0 | 1S44.NISCHE.A84 | 1S44DX1 | 1S44DX1.GV | Signalkabel front end | ECO142 (291 325 290) | 3.5 | 15 | BPM: All cables marked with "BEA#6" in "cable Type Remark" must have same length of 35.00 m! Alle Kabel markiert mit "BEA#6" im Feld "Cable Type Remark" müssen genau 35,00 m lang sein! | SIS100 | 95575 | BEA | 0.35 | 0.1225
01S44.NISCHE.A84 | 1S44.NISCHE | 0 | 1S44.NISCHE.A84 | 1S44DX1 | 1S44DX1.GV | Signalkabel front end | ECO142 (291 325 290) | 3.5 | 15 | BPM: All cables marked with "BEA#6" in "cable Type Remark" must have same length of 35.00 m! Alle Kabel markiert mit "BEA#6" im Feld "Cable Type Remark" müssen genau 35,00 m lang sein! | SIS100 | 95576 | BEA | 0.35 | 0.1225
01S45.NISCHE.A84 | 1S45.NISCHE | 0 | 1S45.NISCHE.A84 | 1S45DX1 | 1S45DX1.GV | Signalkabel front end | ECO142 (291 325 290) | 3.5 | 15 | BPM: All cables marked with "BEA#6" in "cable Type Remark" must have same length of 35.00 m! Alle Kabel markiert mit "BEA#6" im Feld "Cable Type Remark" müssen genau 35,00 m lang sein! | SIS100 | 95577 | BEA | 0.35 | 0.1225
01S45.NISCHE.A84 | 1S45.NISCHE | 0 | 1S45.NISCHE.A84 | 1S45DX1 | 1S45DX1.GV | Signalkabel front end | ECO142 (291 325 290) | 3.5 | 15 | BPM: All cables marked with "BEA#6" in "cable Type Remark" must have same length of 35.00 m! Alle Kabel markiert mit "BEA#6" im Feld "Cable Type Remark" müssen genau 35,00 m lang sein! | SIS100 | 95578 | BEA | 0.35 | 0.1225
01S45.NISCHE.A84 | 1S45.NISCHE | 0 | 1S45.NISCHE.A84 | 1S45DX1 | 1S45DX1.GV | Signalkabel front end | ECO142 (291 325 290) | 3.5 | 15 | BPM: All cables marked with "BEA#6" in "cable Type Remark" must have same length of 35.00 m! Alle Kabel markiert mit "BEA#6" im Feld "Cable Type Remark" müssen genau 35,00 m lang sein! | SIS100 | 95579 | BEA | 0.35 | 0.1225
01S45.NISCHE.A84 | 1S45.NISCHE | 0 | 1S45.NISCHE.A84 | 1S45DX1 | 1S45DX1.GV | Signalkabel front end | ECO142 (291 325 290) | 3.5 | 15 | BPM: All cables marked with "BEA#6" in "cable Type Remark" must have same length of 35.00 m! Alle Kabel markiert mit "BEA#6" im Feld "Cable Type Remark" müssen genau 35,00 m lang sein! | SIS100 | 95580 | BEA | 0.35 | 0.1225
01S46.NISCHE.A85a | 1S46.NISCHE | 0 | 1S46.NISCHE.A85a | 1S46DX1 | 1S46DX1.GV | Signalkabel front end | ECO142 (291 325 290) | 3.5 | 15 | BPM: All cables marked with "BEA#6" in "cable Type Remark" must have same length of 35.00 m! Alle Kabel markiert mit "BEA#6" im Feld "Cable Type Remark" müssen genau 35,00 m lang sein! | SIS100 | 95581 | BEA | 0.35 | 0.1225
01S46.NISCHE.A85a | 1S46.NISCHE | 0 | 1S46.NISCHE.A85a | 1S46DX1 | 1S46DX1.GV | Signalkabel front end | ECO142 (291 325 290) | 3.5 | 15 | BPM: All cables marked with "BEA#6" in "cable Type Remark" must have same length of 35.00 m! Alle Kabel markiert mit "BEA#6" im Feld "Cable Type Remark" müssen genau 35,00 m lang sein! | SIS100 | 95582 | BEA | 0.35 | 0.1225
01S46.NISCHE.A85a | 1S46.NISCHE | 0 | 1S46.NISCHE.A85a | 1S46DX1 | 1S46DX1.GV | Signalkabel front end | ECO142 (291 325 290) | 3.5 | 15 | BPM: All cables marked with "BEA#6" in "cable Type Remark" must have same length of 35.00 m! Alle Kabel markiert mit "BEA#6" im Feld "Cable Type Remark" müssen genau 35,00 m lang sein! | SIS100 | 95583 | BEA | 0.35 | 0.1225
01S46.NISCHE.A85a | 1S46.NISCHE | 0 | 1S46.NISCHE.A85a | 1S46DX1 | 1S46DX1.GV | Signalkabel front end | ECO142 (291 325 290) | 3.5 | 15 | BPM: All cables marked with "BEA#6" in "cable Type Remark" must have same length of 35.00 m! Alle Kabel markiert mit "BEA#6" im Feld "Cable Type Remark" müssen genau 35,00 m lang sein! | SIS100 | 95584 | BEA | 0.35 | 0.1225
01S69.NISCHE.A138 | 1S69.NISCHE | 0 | 1S69.NISCHE.A138 | 1S69DX1 | 1S69DX1.GV | Signalkabel front end | ECO142 (291 325 290) | 3.5 | 15 | BPM: All cables marked with "BEA#6" in "cable Type Remark" must have same length of 35.00 m! Alle Kabel markiert mit "BEA#6" im Feld "Cable Type Remark" müssen genau 35,00 m lang sein! | SIS100 | 95585 | BEA | 0.35 | 0.1225
01S69.NISCHE.A138 | 1S69.NISCHE | 0 | 1S69.NISCHE.A138 | 1S69DX1 | 1S69DX1.GV | Signalkabel front end | ECO142 (291 325 290) | 3.5 | 15 | BPM: All cables marked with "BEA#6" in "cable Type Remark" must have same length of 35.00 m! Alle Kabel markiert mit "BEA#6" im Feld "Cable Type Remark" müssen genau 35,00 m lang sein! | SIS100 | 95586 | BEA | 0.35 | 0.1225
01S69.NISCHE.A138 | 1S69.NISCHE | 0 | 1S69.NISCHE.A138 | 1S69DX1 | 1S69DX1.GV | Signalkabel front end | ECO142 (291 325 290) | 3.5 | 15 | BPM: All cables marked with "BEA#6" in "cable Type Remark" must have same length of 35.00 m! Alle Kabel markiert mit "BEA#6" im Feld "Cable Type Remark" müssen genau 35,00 m lang sein! | SIS100 | 95587 | BEA | 0.35 | 0.1225
01S69.NISCHE.A138 | 1S69.NISCHE | 0 | 1S69.NISCHE.A138 | 1S69DX1 | 1S69DX1.GV | Signalkabel front end | ECO142 (291 325 290) | 3.5 | 15 | BPM: All cables marked with "BEA#6" in "cable Type Remark" must have same length of 35.00 m! Alle Kabel markiert mit "BEA#6" im Feld "Cable Type Remark" müssen genau 35,00 m lang sein! | SIS100 | 95588 | BEA | 0.35 | 0.1225
01S16.NISCHE.A13a | 1S16.NISCHE | 0 | 1S16.NISCHE.A13a | 1S16DX1 | 1S16DX1.GV | Signalkabel front end | ECO142 (291 325 290) | 3.5 | 15 | BPM: All cables marked with "BEA#6" in "cable Type Remark" must have same length of 35.00 m! Alle Kabel markiert mit "BEA#6" im Feld "Cable Type Remark" müssen genau 35,00 m lang sein! | SIS100 | 95589 | BEA | 0.35 | 0.1225
01S16.NISCHE.A13a | 1S16.NISCHE | 0 | 1S16.NISCHE.A13a | 1S16DX1 | 1S16DX1.GV | Signalkabel front end | ECO142 (291 325 290) | 3.5 | 15 | BPM: All cables marked with "BEA#6" in "cable Type Remark" must have same length of 35.00 m! Alle Kabel markiert mit "BEA#6" im Feld "Cable Type Remark" müssen genau 35,00 m lang sein! | SIS100 | 95590 | BEA | 0.35 | 0.1225
01S16.NISCHE.A13a | 1S16.NISCHE | 0 | 1S16.NISCHE.A13a | 1S16DX1 | 1S16DX1.GV | Signalkabel front end | ECO142 (291 325 290) | 3.5 | 15 | BPM: All cables marked with "BEA#6" in "cable Type Remark" must have same length of 35.00 m! Alle Kabel markiert mit "BEA#6" im Feld "Cable Type Remark" müssen genau 35,00 m lang sein! | SIS100 | 95591 | BEA | 0.35 | 0.1225
01S16.NISCHE.A13a | 1S16.NISCHE | 0 | 1S16.NISCHE.A13a | 1S16DX1 | 1S16DX1.GV | Signalkabel front end | ECO142 (291 325 290) | 3.5 | 15 | BPM: All cables marked with "BEA#6" in "cable Type Remark" must have same length of 35.00 m! Alle Kabel markiert mit "BEA#6" im Feld "Cable Type Remark" müssen genau 35,00 m lang sein! | SIS100 | 95592 | BEA | 0.35 | 0.1225
01S17.NISCHE.A15 | 1S17.NISCHE | 0 | 1S17.NISCHE.A15 | 1S17DX1 | 1S17DX1.GV | Signalkabel front end | ECO142 (291 325 290) | 3.5 | 15 | BPM: All cables marked with "BEA#6" in "cable Type Remark" must have same length of 35.00 m! Alle Kabel markiert mit "BEA#6" im Feld "Cable Type Remark" müssen genau 35,00 m lang sein! | SIS100 | 95593 | BEA | 0.35 | 0.1225
01S17.NISCHE.A15 | 1S17.NISCHE | 0 | 1S17.NISCHE.A15 | 1S17DX1 | 1S17DX1.GV | Signalkabel front end | ECO142 (291 325 290) | 3.5 | 15 | BPM: All cables marked with "BEA#6" in "cable Type Remark" must have same length of 35.00 m! Alle Kabel markiert mit "BEA#6" im Feld "Cable Type Remark" müssen genau 35,00 m lang sein! | SIS100 | 95594 | BEA | 0.35 | 0.1225
01S17.NISCHE.A15 | 1S17.NISCHE | 0 | 1S17.NISCHE.A15 | 1S17DX1 | 1S17DX1.GV | Signalkabel front end | ECO142 (291 325 290) | 3.5 | 15 | BPM: All cables marked with "BEA#6" in "cable Type Remark" must have same length of 35.00 m! Alle Kabel markiert mit "BEA#6" im Feld "Cable Type Remark" müssen genau 35,00 m lang sein! | SIS100 | 95595 | BEA | 0.35 | 0.1225
01S17.NISCHE.A15 | 1S17.NISCHE | 0 | 1S17.NISCHE.A15 | 1S17DX1 | 1S17DX1.GV | Signalkabel front end | ECO142 (291 325 290) | 3.5 | 15 | BPM: All cables marked with "BEA#6" in "cable Type Remark" must have same length of 35.00 m! Alle Kabel markiert mit "BEA#6" im Feld "Cable Type Remark" müssen genau 35,00 m lang sein! | SIS100 | 95596 | BEA | 0.35 | 0.1225
01S18.NISCHE.A16a | 1S18.NISCHE | 0 | 1S18.NISCHE.A16a | 1S18DX1 | 1S18DX1.GV | Signalkabel front end | ECO142 (291 325 290) | 3.5 | 15 | BPM: All cables marked with "BEA#6" in "cable Type Remark" must have same length of 35.00 m! Alle Kabel markiert mit "BEA#6" im Feld "Cable Type Remark" müssen genau 35,00 m lang sein! | SIS100 | 95597 | BEA | 0.35 | 0.1225
01S18.NISCHE.A16a | 1S18.NISCHE | 0 | 1S18.NISCHE.A16a | 1S18DX1 | 1S18DX1.GV | Signalkabel front end | ECO142 (291 325 290) | 3.5 | 15 | BPM: All cables marked with "BEA#6" in "cable Type Remark" must have same length of 35.00 m! Alle Kabel markiert mit "BEA#6" im Feld "Cable Type Remark" müssen genau 35,00 m lang sein! | SIS100 | 95598 | BEA | 0.35 | 0.1225
01S18.NISCHE.A16a | 1S18.NISCHE | 0 | 1S18.NISCHE.A16a | 1S18DX1 | 1S18DX1.GV | Signalkabel front end | ECO142 (291 325 290) | 3.5 | 15 | BPM: All cables marked with "BEA#6" in "cable Type Remark" must have same length of 35.00 m! Alle Kabel markiert mit "BEA#6" im Feld "Cable Type Remark" müssen genau 35,00 m lang sein! | SIS100 | 95599 | BEA | 0.35 | 0.1225
01S18.NISCHE.A16a | 1S18.NISCHE | 0 | 1S18.NISCHE.A16a | 1S18DX1 | 1S18DX1.GV | Signalkabel front end | ECO142 (291 325 290) | 3.5 | 15 | BPM: All cables marked with "BEA#6" in "cable Type Remark" must have same length of 35.00 m! Alle Kabel markiert mit "BEA#6" im Feld "Cable Type Remark" müssen genau 35,00 m lang sein! | SIS100 | 95600 | BEA | 0.35 | 0.1225
01S19.NISCHE.A18 | 1S19.NISCHE | 0 | 1S19.NISCHE.A18 | 1S19DX1 | 1S19DX1.GV | Signalkabel front end | ECO142 (291 325 290) | 3.5 | 15 | BPM: All cables marked with "BEA#6" in "cable Type Remark" must have same length of 35.00 m! Alle Kabel markiert mit "BEA#6" im Feld "Cable Type Remark" müssen genau 35,00 m lang sein! | SIS100 | 95601 | BEA | 0.35 | 0.1225
01S19.NISCHE.A18 | 1S19.NISCHE | 0 | 1S19.NISCHE.A18 | 1S19DX1 | 1S19DX1.GV | Signalkabel front end | ECO142 (291 325 290) | 3.5 | 15 | BPM: All cables marked with "BEA#6" in "cable Type Remark" must have same length of 35.00 m! Alle Kabel markiert mit "BEA#6" im Feld "Cable Type Remark" müssen genau 35,00 m lang sein! | SIS100 | 95602 | BEA | 0.35 | 0.1225
01S19.NISCHE.A18 | 1S19.NISCHE | 0 | 1S19.NISCHE.A18 | 1S19DX1 | 1S19DX1.GV | Signalkabel front end | ECO142 (291 325 290) | 3.5 | 15 | BPM: All cables marked with "BEA#6" in "cable Type Remark" must have same length of 35.00 m! Alle Kabel markiert mit "BEA#6" im Feld "Cable Type Remark" müssen genau 35,00 m lang sein! | SIS100 | 95603 | BEA | 0.35 | 0.1225
01S19.NISCHE.A18 | 1S19.NISCHE | 0 | 1S19.NISCHE.A18 | 1S19DX1 | 1S19DX1.GV | Signalkabel front end | ECO142 (291 325 290) | 3.5 | 15 | BPM: All cables marked with "BEA#6" in "cable Type Remark" must have same length of 35.00 m! Alle Kabel markiert mit "BEA#6" im Feld "Cable Type Remark" müssen genau 35,00 m lang sein! | SIS100 | 95604 | BEA | 0.35 | 0.1225
01S37.NISCHE.A63 | 1S37.NISCHE | 0 | 1S37.NISCHE.A63 | 1S37DX1 | 1S37DX1.GV | Signalkabel front end | ECO142 (291 325 290) | 3.5 | 15 | BPM: All cables marked with "BEA#6" in "cable Type Remark" must have same length of 35.00 m! Alle Kabel markiert mit "BEA#6" im Feld "Cable Type Remark" müssen genau 35,00 m lang sein! | SIS100 | 95605 | BEA | 0.35 | 0.1225
01S37.NISCHE.A63 | 1S37.NISCHE | 0 | 1S37.NISCHE.A63 | 1S37DX1 | 1S37DX1.GV | Signalkabel front end | ECO142 (291 325 290) | 3.5 | 15 | BPM: All cables marked with "BEA#6" in "cable Type Remark" must have same length of 35.00 m! Alle Kabel markiert mit "BEA#6" im Feld "Cable Type Remark" müssen genau 35,00 m lang sein! | SIS100 | 95606 | BEA | 0.35 | 0.1225
01S37.NISCHE.A63 | 1S37.NISCHE | 0 | 1S37.NISCHE.A63 | 1S37DX1 | 1S37DX1.GV | Signalkabel front end | ECO142 (291 325 290) | 3.5 | 15 | BPM: All cables marked with "BEA#6" in "cable Type Remark" must have same length of 35.00 m! Alle Kabel markiert mit "BEA#6" im Feld "Cable Type Remark" müssen genau 35,00 m lang sein! | SIS100 | 95607 | BEA | 0.35 | 0.1225
01S37.NISCHE.A63 | 1S37.NISCHE | 0 | 1S37.NISCHE.A63 | 1S37DX1 | 1S37DX1.GV | Signalkabel front end | ECO142 (291 325 290) | 3.5 | 15 | BPM: All cables marked with "BEA#6" in "cable Type Remark" must have same length of 35.00 m! Alle Kabel markiert mit "BEA#6" im Feld "Cable Type Remark" müssen genau 35,00 m lang sein! | SIS100 | 95608 | BEA | 0.35 | 0.1225
01S38.NISCHE.A64a | 1S38.NISCHE | 0 | 1S38.NISCHE.A64a | 1S38DX1 | 1S38DX1.GV | Signalkabel front end | ECO142 (291 325 290) | 3.5 | 15 | BPM: All cables marked with "BEA#6" in "cable Type Remark" must have same length of 35.00 m! Alle Kabel markiert mit "BEA#6" im Feld "Cable Type Remark" müssen genau 35,00 m lang sein! | SIS100 | 95609 | BEA | 0.35 | 0.1225
01S38.NISCHE.A64a | 1S38.NISCHE | 0 | 1S38.NISCHE.A64a | 1S38DX1 | 1S38DX1.GV | Signalkabel front end | ECO142 (291 325 290) | 3.5 | 15 | BPM: All cables marked with "BEA#6" in "cable Type Remark" must have same length of 35.00 m! Alle Kabel markiert mit "BEA#6" im Feld "Cable Type Remark" müssen genau 35,00 m lang sein! | SIS100 | 95610 | BEA | 0.35 | 0.1225
01S38.NISCHE.A64a | 1S38.NISCHE | 0 | 1S38.NISCHE.A64a | 1S38DX1 | 1S38DX1.GV | Signalkabel front end | ECO142 (291 325 290) | 3.5 | 15 | BPM: All cables marked with "BEA#6" in "cable Type Remark" must have same length of 35.00 m! Alle Kabel markiert mit "BEA#6" im Feld "Cable Type Remark" müssen genau 35,00 m lang sein! | SIS100 | 95611 | BEA | 0.35 | 0.1225
01S38.NISCHE.A64a | 1S38.NISCHE | 0 | 1S38.NISCHE.A64a | 1S38DX1 | 1S38DX1.GV | Signalkabel front end | ECO142 (291 325 290) | 3.5 | 15 | BPM: All cables marked with "BEA#6" in "cable Type Remark" must have same length of 35.00 m! Alle Kabel markiert mit "BEA#6" im Feld "Cable Type Remark" müssen genau 35,00 m lang sein! | SIS100 | 95612 | BEA | 0.35 | 0.1225
01S6A.NISCHE.A139a | 1S6A.NISCHE | 0 | 1S6A.NISCHE.A139a | 1S6ADX1 | 1S6ADX1.GV | Signalkabel front end | ECO142 (291 325 290) | 3.5 | 15 | BPM: All cables marked with "BEA#6" in "cable Type Remark" must have same length of 35.00 m! Alle Kabel markiert mit "BEA#6" im Feld "Cable Type Remark" müssen genau 35,00 m lang sein! | SIS100 | 95613 | BEA | 0.35 | 0.1225
01S6A.NISCHE.A139a | 1S6A.NISCHE | 0 | 1S6A.NISCHE.A139a | 1S6ADX1 | 1S6ADX1.GV | Signalkabel front end | ECO142 (291 325 290) | 3.5 | 15 | BPM: All cables marked with "BEA#6" in "cable Type Remark" must have same length of 35.00 m! Alle Kabel markiert mit "BEA#6" im Feld "Cable Type Remark" müssen genau 35,00 m lang sein! | SIS100 | 95614 | BEA | 0.35 | 0.1225
01S6A.NISCHE.A139a | 1S6A.NISCHE | 0 | 1S6A.NISCHE.A139a | 1S6ADX1 | 1S6ADX1.GV | Signalkabel front end | ECO142 (291 325 290) | 3.5 | 15 | BPM: All cables marked with "BEA#6" in "cable Type Remark" must have same length of 35.00 m! Alle Kabel markiert mit "BEA#6" im Feld "Cable Type Remark" müssen genau 35,00 m lang sein! | SIS100 | 95615 | BEA | 0.35 | 0.1225
01S6A.NISCHE.A139a | 1S6A.NISCHE | 0 | 1S6A.NISCHE.A139a | 1S6ADX1 | 1S6ADX1.GV | Signalkabel front end | ECO142 (291 325 290) | 3.5 | 15 | BPM: All cables marked with "BEA#6" in "cable Type Remark" must have same length of 35.00 m! Alle Kabel markiert mit "BEA#6" im Feld "Cable Type Remark" müssen genau 35,00 m lang sein! | SIS100 | 95616 | BEA | 0.35 | 0.1225
01S6B.NISCHE.A141 | 1S6B.NISCHE | 0 | 1S6B.NISCHE.A141 | 1S6BDX1 | 1S6BDX1.GV | Signalkabel front end | ECO142 (291 325 290) | 3.5 | 15 | BPM: All cables marked with "BEA#6" in "cable Type Remark" must have same length of 35.00 m! Alle Kabel markiert mit "BEA#6" im Feld "Cable Type Remark" müssen genau 35,00 m lang sein! | SIS100 | 95617 | BEA | 0.35 | 0.1225
01S6B.NISCHE.A141 | 1S6B.NISCHE | 0 | 1S6B.NISCHE.A141 | 1S6BDX1 | 1S6BDX1.GV | Signalkabel front end | ECO142 (291 325 290) | 3.5 | 15 | BPM: All cables marked with "BEA#6" in "cable Type Remark" must have same length of 35.00 m! Alle Kabel markiert mit "BEA#6" im Feld "Cable Type Remark" müssen genau 35,00 m lang sein! | SIS100 | 95618 | BEA | 0.35 | 0.1225
01S6B.NISCHE.A141 | 1S6B.NISCHE | 0 | 1S6B.NISCHE.A141 | 1S6BDX1 | 1S6BDX1.GV | Signalkabel front end | ECO142 (291 325 290) | 3.5 | 15 | BPM: All cables marked with "BEA#6" in "cable Type Remark" must have same length of 35.00 m! Alle Kabel markiert mit "BEA#6" im Feld "Cable Type Remark" müssen genau 35,00 m lang sein! | SIS100 | 95619 | BEA | 0.35 | 0.1225
01S6B.NISCHE.A141 | 1S6B.NISCHE | 0 | 1S6B.NISCHE.A141 | 1S6BDX1 | 1S6BDX1.GV | Signalkabel front end | ECO142 (291 325 290) | 3.5 | 15 | BPM: All cables marked with "BEA#6" in "cable Type Remark" must have same length of 35.00 m! Alle Kabel markiert mit "BEA#6" im Feld "Cable Type Remark" müssen genau 35,00 m lang sein! | SIS100 | 95620 | BEA | 0.35 | 0.1225
01S6C.NISCHE.A142a | 1S6C.NISCHE | 0 | 1S6C.NISCHE.A142a | 1S6CDX1 | 1S6CDX1.GV | Signalkabel front end | ECO142 (291 325 290) | 3.5 | 15 | BPM: All cables marked with "BEA#6" in "cable Type Remark" must have same length of 35.00 m! Alle Kabel markiert mit "BEA#6" im Feld "Cable Type Remark" müssen genau 35,00 m lang sein! | SIS100 | 95621 | BEA | 0.35 | 0.1225
01S6C.NISCHE.A142a | 1S6C.NISCHE | 0 | 1S6C.NISCHE.A142a | 1S6CDX1 | 1S6CDX1.GV | Signalkabel front end | ECO142 (291 325 290) | 3.5 | 15 | BPM: All cables marked with "BEA#6" in "cable Type Remark" must have same length of 35.00 m! Alle Kabel markiert mit "BEA#6" im Feld "Cable Type Remark" müssen genau 35,00 m lang sein! | SIS100 | 95622 | BEA | 0.35 | 0.1225
01S6D.NISCHE.A144 | 1S6D.NISCHE | 0 | 1S6D.NISCHE.A144 | 1S6DDX1 | 1S6DDX1.GV | Signalkabel front end | ECO142 (291 325 290) | 3.5 | 15 | BPM: All cables marked with "BEA#6" in "cable Type Remark" must have same length of 35.00 m! Alle Kabel markiert mit "BEA#6" im Feld "Cable Type Remark" müssen genau 35,00 m lang sein! | SIS100 | 95623 | BEA | 0.35 | 0.1225
01S6C.NISCHE.A142a | 1S6C.NISCHE | 0 | 1S6C.NISCHE.A142a | 1S6CDX1 | 1S6CDX1.GV | Signalkabel front end | ECO142 (291 325 290) | 3.5 | 15 | BPM: All cables marked with "BEA#6" in "cable Type Remark" must have same length of 35.00 m! Alle Kabel markiert mit "BEA#6" im Feld "Cable Type Remark" müssen genau 35,00 m lang sein! | SIS100 | 95624 | BEA | 0.35 | 0.1225
01S6D.NISCHE.A144 | 1S6D.NISCHE | 0 | 1S6D.NISCHE.A144 | 1S6DDX1 | 1S6DDX1.GV | Signalkabel front end | ECO142 (291 325 290) | 3.5 | 15 | BPM: All cables marked with "BEA#6" in "cable Type Remark" must have same length of 35.00 m! Alle Kabel markiert mit "BEA#6" im Feld "Cable Type Remark" müssen genau 35,00 m lang sein! | SIS100 | 95625 | BEA | 0.35 | 0.1225
01S6D.NISCHE.A144 | 1S6D.NISCHE | 0 | 1S6D.NISCHE.A144 | 1S6DDX1 | 1S6DDX1.GV | Signalkabel front end | ECO142 (291 325 290) | 3.5 | 15 | BPM: All cables marked with "BEA#6" in "cable Type Remark" must have same length of 35.00 m! Alle Kabel markiert mit "BEA#6" im Feld "Cable Type Remark" müssen genau 35,00 m lang sein! | SIS100 | 95626 | BEA | 0.35 | 0.1225
01S6C.NISCHE.A142a | 1S6C.NISCHE | 0 | 1S6C.NISCHE.A142a | 1S6CDX1 | 1S6CDX1.GV | Signalkabel front end | ECO142 (291 325 290) | 3.5 | 15 | BPM: All cables marked with "BEA#6" in "cable Type Remark" must have same length of 35.00 m! Alle Kabel markiert mit "BEA#6" im Feld "Cable Type Remark" müssen genau 35,00 m lang sein! | SIS100 | 95627 | BEA | 0.35 | 0.1225
01S6D.NISCHE.A144 | 1S6D.NISCHE | 0 | 1S6D.NISCHE.A144 | 1S6DDX1 | 1S6DDX1.GV | Signalkabel front end | ECO142 (291 325 290) | 3.5 | 15 | BPM: All cables marked with "BEA#6" in "cable Type Remark" must have same length of 35.00 m! Alle Kabel markiert mit "BEA#6" im Feld "Cable Type Remark" müssen genau 35,00 m lang sein! | SIS100 | 95628 | BEA | 0.35 | 0.1225
01S39.NISCHE.A66 | 1S39.NISCHE | 0 | 1S39.NISCHE.A66 | 1S39DX1 | 1S39DX1.GV | Signalkabel front end | ECO142 (291 325 290) | 3.5 | 15 | BPM: All cables marked with "BEA#6" in "cable Type Remark" must have same length of 35.00 m! Alle Kabel markiert mit "BEA#6" im Feld "Cable Type Remark" müssen genau 35,00 m lang sein! | SIS100 | 95629 | BEA | 0.35 | 0.1225
01S39.NISCHE.A66 | 1S39.NISCHE | 0 | 1S39.NISCHE.A66 | 1S39DX1 | 1S39DX1.GV | Signalkabel front end | ECO142 (291 325 290) | 3.5 | 15 | BPM: All cables marked with "BEA#6" in "cable Type Remark" must have same length of 35.00 m! Alle Kabel markiert mit "BEA#6" im Feld "Cable Type Remark" müssen genau 35,00 m lang sein! | SIS100 | 95630 | BEA | 0.35 | 0.1225
01S39.NISCHE.A66 | 1S39.NISCHE | 0 | 1S39.NISCHE.A66 | 1S39DX1 | 1S39DX1.GV | Signalkabel front end | ECO142 (291 325 290) | 3.5 | 15 | BPM: All cables marked with "BEA#6" in "cable Type Remark" must have same length of 35.00 m! Alle Kabel markiert mit "BEA#6" im Feld "Cable Type Remark" müssen genau 35,00 m lang sein! | SIS100 | 95631 | BEA | 0.35 | 0.1225
01S39.NISCHE.A66 | 1S39.NISCHE | 0 | 1S39.NISCHE.A66 | 1S39DX1 | 1S39DX1.GV | Signalkabel front end | ECO142 (291 325 290) | 3.5 | 15 | BPM: All cables marked with "BEA#6" in "cable Type Remark" must have same length of 35.00 m! Alle Kabel markiert mit "BEA#6" im Feld "Cable Type Remark" müssen genau 35,00 m lang sein! | SIS100 | 95632 | BEA | 0.35 | 0.1225
01S3A.NISCHE.A67a | 1S3A.NISCHE | 0 | 1S3A.NISCHE.A67a | 1S3ADX1 | 1S3ADX1.GV | Signalkabel front end | ECO142 (291 325 290) | 3.5 | 15 | BPM: All cables marked with "BEA#6" in "cable Type Remark" must have same length of 35.00 m! Alle Kabel markiert mit "BEA#6" im Feld "Cable Type Remark" müssen genau 35,00 m lang sein! | SIS100 | 95633 | BEA | 0.35 | 0.1225
01S3A.NISCHE.A67a | 1S3A.NISCHE | 0 | 1S3A.NISCHE.A67a | 1S3ADX1 | 1S3ADX1.GV | Signalkabel front end | ECO142 (291 325 290) | 3.5 | 15 | BPM: All cables marked with "BEA#6" in "cable Type Remark" must have same length of 35.00 m! Alle Kabel markiert mit "BEA#6" im Feld "Cable Type Remark" müssen genau 35,00 m lang sein! | SIS100 | 95634 | BEA | 0.35 | 0.1225
01S3A.NISCHE.A67a | 1S3A.NISCHE | 0 | 1S3A.NISCHE.A67a | 1S3ADX1 | 1S3ADX1.GV | Signalkabel front end | ECO142 (291 325 290) | 3.5 | 15 | BPM: All cables marked with "BEA#6" in "cable Type Remark" must have same length of 35.00 m! Alle Kabel markiert mit "BEA#6" im Feld "Cable Type Remark" müssen genau 35,00 m lang sein! | SIS100 | 95635 | BEA | 0.35 | 0.1225
01S3A.NISCHE.A67a | 1S3A.NISCHE | 0 | 1S3A.NISCHE.A67a | 1S3ADX1 | 1S3ADX1.GV | Signalkabel front end | ECO142 (291 325 290) | 3.5 | 15 | BPM: All cables marked with "BEA#6" in "cable Type Remark" must have same length of 35.00 m! Alle Kabel markiert mit "BEA#6" im Feld "Cable Type Remark" müssen genau 35,00 m lang sein! | SIS100 | 95636 | BEA | 0.35 | 0.1225
01S3b.NISCHE.A69 | 1S3b.NISCHE | 0 | 1S3b.NISCHE.A69 | 1S3BDX1 | 1S3BDX1.GV | Signalkabel front end | ECO142 (291 325 290) | 3.5 | 15 | BPM: All cables marked with "BEA#6" in "cable Type Remark" must have same length of 35.00 m! Alle Kabel markiert mit "BEA#6" im Feld "Cable Type Remark" müssen genau 35,00 m lang sein! | SIS100 | 95637 | BEA | 0.35 | 0.1225
01S3b.NISCHE.A69 | 1S3b.NISCHE | 0 | 1S3b.NISCHE.A69 | 1S3BDX1 | 1S3BDX1.GV | Signalkabel front end | ECO142 (291 325 290) | 3.5 | 15 | BPM: All cables marked with "BEA#6" in "cable Type Remark" must have same length of 35.00 m! Alle Kabel markiert mit "BEA#6" im Feld "Cable Type Remark" müssen genau 35,00 m lang sein! | SIS100 | 95638 | BEA | 0.35 | 0.1225
01S3b.NISCHE.A69 | 1S3b.NISCHE | 0 | 1S3b.NISCHE.A69 | 1S3BDX1 | 1S3BDX1.GV | Signalkabel front end | ECO142 (291 325 290) | 3.5 | 15 | BPM: All cables marked with "BEA#6" in "cable Type Remark" must have same length of 35.00 m! Alle Kabel markiert mit "BEA#6" im Feld "Cable Type Remark" müssen genau 35,00 m lang sein! | SIS100 | 95639 | BEA | 0.35 | 0.1225
01S3b.NISCHE.A69 | 1S3b.NISCHE | 0 | 1S3b.NISCHE.A69 | 1S3BDX1 | 1S3BDX1.GV | Signalkabel front end | ECO142 (291 325 290) | 3.5 | 15 | BPM: All cables marked with "BEA#6" in "cable Type Remark" must have same length of 35.00 m! Alle Kabel markiert mit "BEA#6" im Feld "Cable Type Remark" müssen genau 35,00 m lang sein! | SIS100 | 95640 | BEA | 0.35 | 0.1225
01S47.NISCHE.A87 | 1S47.NISCHE | 0 | 1S47.NISCHE.A87 | 1S47DX1 | 1S47DX1.GV | Signalkabel front end | ECO142 (291 325 290) | 3.5 | 15 | BPM: All cables marked with "BEA#6" in "cable Type Remark" must have same length of 35.00 m! Alle Kabel markiert mit "BEA#6" im Feld "Cable Type Remark" müssen genau 35,00 m lang sein! | SIS100 | 95641 | BEA | 0.35 | 0.1225
01S47.NISCHE.A87 | 1S47.NISCHE | 0 | 1S47.NISCHE.A87 | 1S47DX1 | 1S47DX1.GV | Signalkabel front end | ECO142 (291 325 290) | 3.5 | 15 | BPM: All cables marked with "BEA#6" in "cable Type Remark" must have same length of 35.00 m! Alle Kabel markiert mit "BEA#6" im Feld "Cable Type Remark" müssen genau 35,00 m lang sein! | SIS100 | 95642 | BEA | 0.35 | 0.1225
01S47.NISCHE.A87 | 1S47.NISCHE | 0 | 1S47.NISCHE.A87 | 1S47DX1 | 1S47DX1.GV | Signalkabel front end | ECO142 (291 325 290) | 3.5 | 15 | BPM: All cables marked with "BEA#6" in "cable Type Remark" must have same length of 35.00 m! Alle Kabel markiert mit "BEA#6" im Feld "Cable Type Remark" müssen genau 35,00 m lang sein! | SIS100 | 95643 | BEA | 0.35 | 0.1225
01S47.NISCHE.A87 | 1S47.NISCHE | 0 | 1S47.NISCHE.A87 | 1S47DX1 | 1S47DX1.GV | Signalkabel front end | ECO142 (291 325 290) | 3.5 | 15 | BPM: All cables marked with "BEA#6" in "cable Type Remark" must have same length of 35.00 m! Alle Kabel markiert mit "BEA#6" im Feld "Cable Type Remark" müssen genau 35,00 m lang sein! | SIS100 | 95644 | BEA | 0.35 | 0.1225
01S48.NISCHE.A88a | 1S48.NISCHE | 0 | 1S48.NISCHE.A88a | 1S48DX1 | 1S48DX1.GV | Signalkabel front end | ECO142 (291 325 290) | 3.5 | 15 | BPM: All cables marked with "BEA#6" in "cable Type Remark" must have same length of 35.00 m! Alle Kabel markiert mit "BEA#6" im Feld "Cable Type Remark" müssen genau 35,00 m lang sein! | SIS100 | 95645 | BEA | 0.35 | 0.1225
01S48.NISCHE.A88a | 1S48.NISCHE | 0 | 1S48.NISCHE.A88a | 1S48DX1 | 1S48DX1.GV | Signalkabel front end | ECO142 (291 325 290) | 3.5 | 15 | BPM: All cables marked with "BEA#6" in "cable Type Remark" must have same length of 35.00 m! Alle Kabel markiert mit "BEA#6" im Feld "Cable Type Remark" müssen genau 35,00 m lang sein! | SIS100 | 95646 | BEA | 0.35 | 0.1225
01S48.NISCHE.A88a | 1S48.NISCHE | 0 | 1S48.NISCHE.A88a | 1S48DX1 | 1S48DX1.GV | Signalkabel front end | ECO142 (291 325 290) | 3.5 | 15 | BPM: All cables marked with "BEA#6" in "cable Type Remark" must have same length of 35.00 m! Alle Kabel markiert mit "BEA#6" im Feld "Cable Type Remark" müssen genau 35,00 m lang sein! | SIS100 | 95647 | BEA | 0.35 | 0.1225
01S48.NISCHE.A88a | 1S48.NISCHE | 0 | 1S48.NISCHE.A88a | 1S48DX1 | 1S48DX1.GV | Signalkabel front end | ECO142 (291 325 290) | 3.5 | 15 | BPM: All cables marked with "BEA#6" in "cable Type Remark" must have same length of 35.00 m! Alle Kabel markiert mit "BEA#6" im Feld "Cable Type Remark" müssen genau 35,00 m lang sein! | SIS100 | 95648 | BEA | 0.35 | 0.1225
01S49.NISCHE.A90 | 1S49.NISCHE | 0 | 1S49.NISCHE.A90 | 1S49DX1 | 1S49DX1.GV | Signalkabel front end | ECO142 (291 325 290) | 3.5 | 15 | BPM: All cables marked with "BEA#6" in "cable Type Remark" must have same length of 35.00 m! Alle Kabel markiert mit "BEA#6" im Feld "Cable Type Remark" müssen genau 35,00 m lang sein! | SIS100 | 95649 | BEA | 0.35 | 0.1225
01S49.NISCHE.A90 | 1S49.NISCHE | 0 | 1S49.NISCHE.A90 | 1S49DX1 | 1S49DX1.GV | Signalkabel front end | ECO142 (291 325 290) | 3.5 | 15 | BPM: All cables marked with "BEA#6" in "cable Type Remark" must have same length of 35.00 m! Alle Kabel markiert mit "BEA#6" im Feld "Cable Type Remark" müssen genau 35,00 m lang sein! | SIS100 | 95650 | BEA | 0.35 | 0.1225
01S49.NISCHE.A90 | 1S49.NISCHE | 0 | 1S49.NISCHE.A90 | 1S49DX1 | 1S49DX1.GV | Signalkabel front end | ECO142 (291 325 290) | 3.5 | 15 | BPM: All cables marked with "BEA#6" in "cable Type Remark" must have same length of 35.00 m! Alle Kabel markiert mit "BEA#6" im Feld "Cable Type Remark" müssen genau 35,00 m lang sein! | SIS100 | 95651 | BEA | 0.35 | 0.1225
01S1A.NISCHE.A19a | 1S1A.NISCHE | 0 | 1S1A.NISCHE.A19a | 1S1ADX1 | 1S1ADX1.GV | Signalkabel front end | ECO142 (291 325 290) | 3.5 | 15 | BPM: All cables marked with "BEA#6" in "cable Type Remark" must have same length of 35.00 m! Alle Kabel markiert mit "BEA#6" im Feld "Cable Type Remark" müssen genau 35,00 m lang sein! | SIS100 | 95652 | BEA | 0.35 | 0.1225
01S1A.NISCHE.A19a | 1S1A.NISCHE | 0 | 1S1A.NISCHE.A19a | 1S1ADX1 | 1S1ADX1.GV | Signalkabel front end | ECO142 (291 325 290) | 3.5 | 15 | BPM: All cables marked with "BEA#6" in "cable Type Remark" must have same length of 35.00 m! Alle Kabel markiert mit "BEA#6" im Feld "Cable Type Remark" müssen genau 35,00 m lang sein! | SIS100 | 95653 | BEA | 0.35 | 0.1225
01S1A.NISCHE.A19a | 1S1A.NISCHE | 0 | 1S1A.NISCHE.A19a | 1S1ADX1 | 1S1ADX1.GV | Signalkabel front end | ECO142 (291 325 290) | 3.5 | 15 | BPM: All cables marked with "BEA#6" in "cable Type Remark" must have same length of 35.00 m! Alle Kabel markiert mit "BEA#6" im Feld "Cable Type Remark" müssen genau 35,00 m lang sein! | SIS100 | 95654 | BEA | 0.35 | 0.1225
01S1A.NISCHE.A19a | 1S1A.NISCHE | 0 | 1S1A.NISCHE.A19a | 1S1ADX1 | 1S1ADX1.GV | Signalkabel front end | ECO142 (291 325 290) | 3.5 | 15 | BPM: All cables marked with "BEA#6" in "cable Type Remark" must have same length of 35.00 m! Alle Kabel markiert mit "BEA#6" im Feld "Cable Type Remark" müssen genau 35,00 m lang sein! | SIS100 | 95655 | BEA | 0.35 | 0.1225
01S1B.NISCHE.A21 | 1S1B.NISCHE | 0 | 1S1B.NISCHE.A21 | 1S1BDX1 | 1S1BDX1.GV | Signalkabel front end | ECO142 (291 325 290) | 3.5 | 15 | BPM: All cables marked with "BEA#6" in "cable Type Remark" must have same length of 35.00 m! Alle Kabel markiert mit "BEA#6" im Feld "Cable Type Remark" müssen genau 35,00 m lang sein! | SIS100 | 95656 | BEA | 0.35 | 0.1225
01S1B.NISCHE.A21 | 1S1B.NISCHE | 0 | 1S1B.NISCHE.A21 | 1S1BDX1 | 1S1BDX1.GV | Signalkabel front end | ECO142 (291 325 290) | 3.5 | 15 | BPM: All cables marked with "BEA#6" in "cable Type Remark" must have same length of 35.00 m! Alle Kabel markiert mit "BEA#6" im Feld "Cable Type Remark" müssen genau 35,00 m lang sein! | SIS100 | 95657 | BEA | 0.35 | 0.1225
01S1B.NISCHE.A21 | 1S1B.NISCHE | 0 | 1S1B.NISCHE.A21 | 1S1BDX1 | 1S1BDX1.GV | Signalkabel front end | ECO142 (291 325 290) | 3.5 | 15 | BPM: All cables marked with "BEA#6" in "cable Type Remark" must have same length of 35.00 m! Alle Kabel markiert mit "BEA#6" im Feld "Cable Type Remark" müssen genau 35,00 m lang sein! | SIS100 | 95658 | BEA | 0.35 | 0.1225
01S1B.NISCHE.A21 | 1S1B.NISCHE | 0 | 1S1B.NISCHE.A21 | 1S1BDX1 | 1S1BDX1.GV | Signalkabel front end | ECO142 (291 325 290) | 3.5 | 15 | BPM: All cables marked with "BEA#6" in "cable Type Remark" must have same length of 35.00 m! Alle Kabel markiert mit "BEA#6" im Feld "Cable Type Remark" müssen genau 35,00 m lang sein! | SIS100 | 95659 | BEA | 0.35 | 0.1225
01S1C.NISCHE.A22a | 1S1C.NISCHE | 0 | 1S1C.NISCHE.A22a | 1S1CDX1 | 1S1CDX1.GV | Signalkabel front end | ECO142 (291 325 290) | 3.5 | 15 | BPM: All cables marked with "BEA#6" in "cable Type Remark" must have same length of 35.00 m! Alle Kabel markiert mit "BEA#6" im Feld "Cable Type Remark" müssen genau 35,00 m lang sein! | SIS100 | 95660 | BEA | 0.35 | 0.1225
01S49.NISCHE.A90 | 1S49.NISCHE | 0 | 1S49.NISCHE.A90 | 1S49DX1 | 1S49DX1.GV | Signalkabel front end | ECO142 (291 325 290) | 3.5 | 15 | BPM: All cables marked with "BEA#6" in "cable Type Remark" must have same length of 35.00 m! Alle Kabel markiert mit "BEA#6" im Feld "Cable Type Remark" müssen genau 35,00 m lang sein! | SIS100 | 95661 | BEA | 0.35 | 0.1225
01S4A.NISCHE.A91a | 1S4A.NISCHE | 0 | 1S4A.NISCHE.A91a | 1S4ADX1 | 1S4ADX1.GV | Signalkabel front end | ECO142 (291 325 290) | 3.5 | 15 | BPM: All cables marked with "BEA#6" in "cable Type Remark" must have same length of 35.00 m! Alle Kabel markiert mit "BEA#6" im Feld "Cable Type Remark" müssen genau 35,00 m lang sein! | SIS100 | 95662 | BEA | 0.35 | 0.1225
01S4A.NISCHE.A91a | 1S4A.NISCHE | 0 | 1S4A.NISCHE.A91a | 1S4ADX1 | 1S4ADX1.GV | Signalkabel front end | ECO142 (291 325 290) | 3.5 | 15 | BPM: All cables marked with "BEA#6" in "cable Type Remark" must have same length of 35.00 m! Alle Kabel markiert mit "BEA#6" im Feld "Cable Type Remark" müssen genau 35,00 m lang sein! | SIS100 | 95663 | BEA | 0.35 | 0.1225
01S4A.NISCHE.A91a | 1S4A.NISCHE | 0 | 1S4A.NISCHE.A91a | 1S4ADX1 | 1S4ADX1.GV | Signalkabel front end | ECO142 (291 325 290) | 3.5 | 15 | BPM: All cables marked with "BEA#6" in "cable Type Remark" must have same length of 35.00 m! Alle Kabel markiert mit "BEA#6" im Feld "Cable Type Remark" müssen genau 35,00 m lang sein! | SIS100 | 95664 | BEA | 0.35 | 0.1225
01S4A.NISCHE.A91a | 1S4A.NISCHE | 0 | 1S4A.NISCHE.A91a | 1S4ADX1 | 1S4ADX1.GV | Signalkabel front end | ECO142 (291 325 290) | 3.5 | 15 | BPM: All cables marked with "BEA#6" in "cable Type Remark" must have same length of 35.00 m! Alle Kabel markiert mit "BEA#6" im Feld "Cable Type Remark" müssen genau 35,00 m lang sein! | SIS100 | 95665 | BEA | 0.35 | 0.1225
01S4B.NISCHE.A93 | 1S4B.NISCHE | 0 | 1S4B.NISCHE.A93 | 1S4BDX1 | 1S4BDX1.GV | Signalkabel front end | ECO142 (291 325 290) | 3.5 | 15 | BPM: All cables marked with "BEA#6" in "cable Type Remark" must have same length of 35.00 m! Alle Kabel markiert mit "BEA#6" im Feld "Cable Type Remark" müssen genau 35,00 m lang sein! | SIS100 | 95666 | BEA | 0.35 | 0.1225
01S4B.NISCHE.A93 | 1S4B.NISCHE | 0 | 1S4B.NISCHE.A93 | 1S4BDX1 | 1S4BDX1.GV | Signalkabel front end | ECO142 (291 325 290) | 3.5 | 15 | BPM: All cables marked with "BEA#6" in "cable Type Remark" must have same length of 35.00 m! Alle Kabel markiert mit "BEA#6" im Feld "Cable Type Remark" müssen genau 35,00 m lang sein! | SIS100 | 95667 | BEA | 0.35 | 0.1225
01S4B.NISCHE.A93 | 1S4B.NISCHE | 0 | 1S4B.NISCHE.A93 | 1S4BDX1 | 1S4BDX1.GV | Signalkabel front end | ECO142 (291 325 290) | 3.5 | 15 | BPM: All cables marked with "BEA#6" in "cable Type Remark" must have same length of 35.00 m! Alle Kabel markiert mit "BEA#6" im Feld "Cable Type Remark" müssen genau 35,00 m lang sein! | SIS100 | 95668 | BEA | 0.35 | 0.1225
01S4B.NISCHE.A93 | 1S4B.NISCHE | 0 | 1S4B.NISCHE.A93 | 1S4BDX1 | 1S4BDX1.GV | Signalkabel front end | ECO142 (291 325 290) | 3.5 | 15 | BPM: All cables marked with "BEA#6" in "cable Type Remark" must have same length of 35.00 m! Alle Kabel markiert mit "BEA#6" im Feld "Cable Type Remark" müssen genau 35,00 m lang sein! | SIS100 | 95669 | BEA | 0.35 | 0.1225
01S6E.NISCHE.A2 | 1S6E.NISCHE | 0 | 1S6E.NISCHE.A2 | 1S6EDX1 | 1S6EDX1.GV | Signalkabel front end | ECO142 (291 325 290) | 3.5 | 15 | BPM: All cables marked with "BEA#6" in "cable Type Remark" must have same length of 35.00 m! Alle Kabel markiert mit "BEA#6" im Feld "Cable Type Remark" müssen genau 35,00 m lang sein! | SIS100 | 95670 | BEA | 0.35 | 0.1225
01S6E.NISCHE.A2 | 1S6E.NISCHE | 0 | 1S6E.NISCHE.A2 | 1S6EDX1 | 1S6EDX1.GV | Signalkabel front end | ECO142 (291 325 290) | 3.5 | 15 | BPM: All cables marked with "BEA#6" in "cable Type Remark" must have same length of 35.00 m! Alle Kabel markiert mit "BEA#6" im Feld "Cable Type Remark" müssen genau 35,00 m lang sein! | SIS100 | 95671 | BEA | 0.35 | 0.1225
01S6E.NISCHE.A2 | 1S6E.NISCHE | 0 | 1S6E.NISCHE.A2 | 1S6EDX1 | 1S6EDX1.GV | Signalkabel front end | ECO142 (291 325 290) | 3.5 | 15 | BPM: All cables marked with "BEA#6" in "cable Type Remark" must have same length of 35.00 m! Alle Kabel markiert mit "BEA#6" im Feld "Cable Type Remark" müssen genau 35,00 m lang sein! | SIS100 | 95672 | BEA | 0.35 | 0.1225
01S6E.NISCHE.A2 | 1S6E.NISCHE | 0 | 1S6E.NISCHE.A2 | 1S6EDX1 | 1S6EDX1.GV | Signalkabel front end | ECO142 (291 325 290) | 3.5 | 15 | BPM: All cables marked with "BEA#6" in "cable Type Remark" must have same length of 35.00 m! Alle Kabel markiert mit "BEA#6" im Feld "Cable Type Remark" müssen genau 35,00 m lang sein! | SIS100 | 95673 | BEA | 0.35 | 0.1225
01S1C.NISCHE.A22a | 1S1C.NISCHE | 0 | 1S1C.NISCHE.A22a | 1S1CDX1 | 1S1CDX1.GV | Signalkabel front end | ECO142 (291 325 290) | 3.5 | 15 | BPM: All cables marked with "BEA#6" in "cable Type Remark" must have same length of 35.00 m! Alle Kabel markiert mit "BEA#6" im Feld "Cable Type Remark" müssen genau 35,00 m lang sein! | SIS100 | 95674 | BEA | 0.35 | 0.1225
01S1C.NISCHE.A22a | 1S1C.NISCHE | 0 | 1S1C.NISCHE.A22a | 1S1CDX1 | 1S1CDX1.GV | Signalkabel front end | ECO142 (291 325 290) | 3.5 | 15 | BPM: All cables marked with "BEA#6" in "cable Type Remark" must have same length of 35.00 m! Alle Kabel markiert mit "BEA#6" im Feld "Cable Type Remark" müssen genau 35,00 m lang sein! | SIS100 | 95675 | BEA | 0.35 | 0.1225
01S1C.NISCHE.A22a | 1S1C.NISCHE | 0 | 1S1C.NISCHE.A22a | 1S1CDX1 | 1S1CDX1.GV | Signalkabel front end | ECO142 (291 325 290) | 3.5 | 15 | BPM: All cables marked with "BEA#6" in "cable Type Remark" must have same length of 35.00 m! Alle Kabel markiert mit "BEA#6" im Feld "Cable Type Remark" müssen genau 35,00 m lang sein! | SIS100 | 95676 | BEA | 0.35 | 0.1225
01S1D.NISCHE.A24 | 1S1D.NISCHE | 0 | 1S1D.NISCHE.A24 | 1S1DDX1 | 1S1DDX1.GV | Signalkabel front end | ECO142 (291 325 290) | 3.5 | 15 | BPM: All cables marked with "BEA#6" in "cable Type Remark" must have same length of 35.00 m! Alle Kabel markiert mit "BEA#6" im Feld "Cable Type Remark" müssen genau 35,00 m lang sein! | SIS100 | 95677 | BEA | 0.35 | 0.1225
01S1D.NISCHE.A24 | 1S1D.NISCHE | 0 | 1S1D.NISCHE.A24 | 1S1DDX1 | 1S1DDX1.GV | Signalkabel front end | ECO142 (291 325 290) | 3.5 | 15 | BPM: All cables marked with "BEA#6" in "cable Type Remark" must have same length of 35.00 m! Alle Kabel markiert mit "BEA#6" im Feld "Cable Type Remark" müssen genau 35,00 m lang sein! | SIS100 | 95678 | BEA | 0.35 | 0.1225
01S1D.NISCHE.A24 | 1S1D.NISCHE | 0 | 1S1D.NISCHE.A24 | 1S1DDX1 | 1S1DDX1.GV | Signalkabel front end | ECO142 (291 325 290) | 3.5 | 15 | BPM: All cables marked with "BEA#6" in "cable Type Remark" must have same length of 35.00 m! Alle Kabel markiert mit "BEA#6" im Feld "Cable Type Remark" müssen genau 35,00 m lang sein! | SIS100 | 95679 | BEA | 0.35 | 0.1225
01S1D.NISCHE.A24 | 1S1D.NISCHE | 0 | 1S1D.NISCHE.A24 | 1S1DDX1 | 1S1DDX1.GV | Signalkabel front end | ECO142 (291 325 290) | 3.5 | 15 | BPM: All cables marked with "BEA#6" in "cable Type Remark" must have same length of 35.00 m! Alle Kabel markiert mit "BEA#6" im Feld "Cable Type Remark" müssen genau 35,00 m lang sein! | SIS100 | 95680 | BEA | 0.35 | 0.1225
01S1E.NISCHE.A26 | 1S1E.NISCHE | 0 | 1S1E.NISCHE.A26 | 1S1EDX1 | 1S1EDX1.GV | Signalkabel front end | ECO142 (291 325 290) | 3.5 | 15 | BPM: All cables marked with "BEA#6" in "cable Type Remark" must have same length of 35.00 m! Alle Kabel markiert mit "BEA#6" im Feld "Cable Type Remark" müssen genau 35,00 m lang sein! | SIS100 | 95681 | BEA | 0.35 | 0.1225
01S1E.NISCHE.A26 | 1S1E.NISCHE | 0 | 1S1E.NISCHE.A26 | 1S1EDX1 | 1S1EDX1.GV | Signalkabel front end | ECO142 (291 325 290) | 3.5 | 15 | BPM: All cables marked with "BEA#6" in "cable Type Remark" must have same length of 35.00 m! Alle Kabel markiert mit "BEA#6" im Feld "Cable Type Remark" müssen genau 35,00 m lang sein! | SIS100 | 95682 | BEA | 0.35 | 0.1225
01S1E.NISCHE.A26 | 1S1E.NISCHE | 0 | 1S1E.NISCHE.A26 | 1S1EDX1 | 1S1EDX1.GV | Signalkabel front end | ECO142 (291 325 290) | 3.5 | 15 | BPM: All cables marked with "BEA#6" in "cable Type Remark" must have same length of 35.00 m! Alle Kabel markiert mit "BEA#6" im Feld "Cable Type Remark" müssen genau 35,00 m lang sein! | SIS100 | 95683 | BEA | 0.35 | 0.1225
01S1E.NISCHE.A26 | 1S1E.NISCHE | 0 | 1S1E.NISCHE.A26 | 1S1EDX1 | 1S1EDX1.GV | Signalkabel front end | ECO142 (291 325 290) | 3.5 | 15 | BPM: All cables marked with "BEA#6" in "cable Type Remark" must have same length of 35.00 m! Alle Kabel markiert mit "BEA#6" im Feld "Cable Type Remark" müssen genau 35,00 m lang sein! | SIS100 | 95684 | BEA | 0.35 | 0.1225
01S3C.NISCHE.A70a | 1S3C.NISCHE | 0 | 1S3C.NISCHE.A70a | 1S3CDX1 | 1S3CDX1.GV | Signalkabel front end | ECO142 (291 325 290) | 3.5 | 15 | BPM: All cables marked with "BEA#6" in "cable Type Remark" must have same length of 35.00 m! Alle Kabel markiert mit "BEA#6" im Feld "Cable Type Remark" müssen genau 35,00 m lang sein! | SIS100 | 95685 | BEA | 0.35 | 0.1225
01S3C.NISCHE.A70a | 1S3C.NISCHE | 0 | 1S3C.NISCHE.A70a | 1S3CDX1 | 1S3CDX1.GV | Signalkabel front end | ECO142 (291 325 290) | 3.5 | 15 | BPM: All cables marked with "BEA#6" in "cable Type Remark" must have same length of 35.00 m! Alle Kabel markiert mit "BEA#6" im Feld "Cable Type Remark" müssen genau 35,00 m lang sein! | SIS100 | 95686 | BEA | 0.35 | 0.1225
01S3C.NISCHE.A70a | 1S3C.NISCHE | 0 | 1S3C.NISCHE.A70a | 1S3CDX1 | 1S3CDX1.GV | Signalkabel front end | ECO142 (291 325 290) | 3.5 | 15 | BPM: All cables marked with "BEA#6" in "cable Type Remark" must have same length of 35.00 m! Alle Kabel markiert mit "BEA#6" im Feld "Cable Type Remark" müssen genau 35,00 m lang sein! | SIS100 | 95687 | BEA | 0.35 | 0.1225
01S3C.NISCHE.A70a | 1S3C.NISCHE | 0 | 1S3C.NISCHE.A70a | 1S3CDX1 | 1S3CDX1.GV | Signalkabel front end | ECO142 (291 325 290) | 3.5 | 15 | BPM: All cables marked with "BEA#6" in "cable Type Remark" must have same length of 35.00 m! Alle Kabel markiert mit "BEA#6" im Feld "Cable Type Remark" müssen genau 35,00 m lang sein! | SIS100 | 95688 | BEA | 0.35 | 0.1225
01S3D.NISCHE.A72 | 1S3D.NISCHE | 0 | 1S3D.NISCHE.A72 | 1S3DDX1 | 1S3DDX1.GV | Signalkabel front end | ECO142 (291 325 290) | 3.5 | 15 | BPM: All cables marked with "BEA#6" in "cable Type Remark" must have same length of 35.00 m! Alle Kabel markiert mit "BEA#6" im Feld "Cable Type Remark" müssen genau 35,00 m lang sein! | SIS100 | 95689 | BEA | 0.35 | 0.1225
01S3D.NISCHE.A72 | 1S3D.NISCHE | 0 | 1S3D.NISCHE.A72 | 1S3DDX1 | 1S3DDX1.GV | Signalkabel front end | ECO142 (291 325 290) | 3.5 | 15 | BPM: All cables marked with "BEA#6" in "cable Type Remark" must have same length of 35.00 m! Alle Kabel markiert mit "BEA#6" im Feld "Cable Type Remark" müssen genau 35,00 m lang sein! | SIS100 | 95690 | BEA | 0.35 | 0.1225
01S3D.NISCHE.A72 | 1S3D.NISCHE | 0 | 1S3D.NISCHE.A72 | 1S3DDX1 | 1S3DDX1.GV | Signalkabel front end | ECO142 (291 325 290) | 3.5 | 15 | BPM: All cables marked with "BEA#6" in "cable Type Remark" must have same length of 35.00 m! Alle Kabel markiert mit "BEA#6" im Feld "Cable Type Remark" müssen genau 35,00 m lang sein! | SIS100 | 95691 | BEA | 0.35 | 0.1225
01S3D.NISCHE.A72 | 1S3D.NISCHE | 0 | 1S3D.NISCHE.A72 | 1S3DDX1 | 1S3DDX1.GV | Signalkabel front end | ECO142 (291 325 290) | 3.5 | 15 | BPM: All cables marked with "BEA#6" in "cable Type Remark" must have same length of 35.00 m! Alle Kabel markiert mit "BEA#6" im Feld "Cable Type Remark" müssen genau 35,00 m lang sein! | SIS100 | 95692 | BEA | 0.35 | 0.1225
01S3E.NISCHE.A74 | 1S3E.NISCHE | 0 | 1S3E.NISCHE.A74 | 1S3EDX1 | 1S3EDX1.GV | Signalkabel front end | ECO142 (291 325 290) | 3.5 | 15 | BPM: All cables marked with "BEA#6" in "cable Type Remark" must have same length of 35.00 m! Alle Kabel markiert mit "BEA#6" im Feld "Cable Type Remark" müssen genau 35,00 m lang sein! | SIS100 | 95693 | BEA | 0.35 | 0.1225
01S3E.NISCHE.A74 | 1S3E.NISCHE | 0 | 1S3E.NISCHE.A74 | 1S3EDX1 | 1S3EDX1.GV | Signalkabel front end | ECO142 (291 325 290) | 3.5 | 15 | BPM: All cables marked with "BEA#6" in "cable Type Remark" must have same length of 35.00 m! Alle Kabel markiert mit "BEA#6" im Feld "Cable Type Remark" müssen genau 35,00 m lang sein! | SIS100 | 95694 | BEA | 0.35 | 0.1225
01S3E.NISCHE.A74 | 1S3E.NISCHE | 0 | 1S3E.NISCHE.A74 | 1S3EDX1 | 1S3EDX1.GV | Signalkabel front end | ECO142 (291 325 290) | 3.5 | 15 | BPM: All cables marked with "BEA#6" in "cable Type Remark" must have same length of 35.00 m! Alle Kabel markiert mit "BEA#6" im Feld "Cable Type Remark" müssen genau 35,00 m lang sein! | SIS100 | 95695 | BEA | 0.35 | 0.1225
01S3E.NISCHE.A74 | 1S3E.NISCHE | 0 | 1S3E.NISCHE.A74 | 1S3EDX1 | 1S3EDX1.GV | Signalkabel front end | ECO142 (291 325 290) | 3.5 | 15 | BPM: All cables marked with "BEA#6" in "cable Type Remark" must have same length of 35.00 m! Alle Kabel markiert mit "BEA#6" im Feld "Cable Type Remark" müssen genau 35,00 m lang sein! | SIS100 | 95696 | BEA | 0.35 | 0.1225
01S51.NISCHE.A100 | 1S51.NISCHE | 0 | 1S51.NISCHE.A100 | 1S51DX1 | 1S51DX1.GV | Signalkabel front end | ECO142 (291 325 290) | 3.5 | 15 | BPM: All cables marked with "BEA#6" in "cable Type Remark" must have same length of 35.00 m! Alle Kabel markiert mit "BEA#6" im Feld "Cable Type Remark" müssen genau 35,00 m lang sein! | SIS100 | 95697 | BEA | 0.35 | 0.1225
01S51.NISCHE.A100 | 1S51.NISCHE | 0 | 1S51.NISCHE.A100 | 1S51DX1 | 1S51DX1.GV | Signalkabel front end | ECO142 (291 325 290) | 3.5 | 15 | BPM: All cables marked with "BEA#6" in "cable Type Remark" must have same length of 35.00 m! Alle Kabel markiert mit "BEA#6" im Feld "Cable Type Remark" müssen genau 35,00 m lang sein! | SIS100 | 95698 | BEA | 0.35 | 0.1225
01S51.NISCHE.A100 | 1S51.NISCHE | 0 | 1S51.NISCHE.A100 | 1S51DX1 | 1S51DX1.GV | Signalkabel front end | ECO142 (291 325 290) | 3.5 | 15 | BPM: All cables marked with "BEA#6" in "cable Type Remark" must have same length of 35.00 m! Alle Kabel markiert mit "BEA#6" im Feld "Cable Type Remark" müssen genau 35,00 m lang sein! | SIS100 | 95699 | BEA | 0.35 | 0.1225
01S51.NISCHE.A100 | 1S51.NISCHE | 0 | 1S51.NISCHE.A100 | 1S51DX1 | 1S51DX1.GV | Signalkabel front end | ECO142 (291 325 290) | 3.5 | 15 | BPM: All cables marked with "BEA#6" in "cable Type Remark" must have same length of 35.00 m! Alle Kabel markiert mit "BEA#6" im Feld "Cable Type Remark" müssen genau 35,00 m lang sein! | SIS100 | 95700 | BEA | 0.35 | 0.1225
01S21.NISCHE.A28 | 1S21.NISCHE | 0 | 1S21.NISCHE.A28 | 1S21DX1 | 1S21DX1.GV | Signalkabel front end | ECO142 (291 325 290) | 3.5 | 15 | BPM: All cables marked with "BEA#6" in "cable Type Remark" must have same length of 35.00 m! Alle Kabel markiert mit "BEA#6" im Feld "Cable Type Remark" müssen genau 35,00 m lang sein! | SIS100 | 95701 | BEA | 0.35 | 0.1225
01S21.NISCHE.A28 | 1S21.NISCHE | 0 | 1S21.NISCHE.A28 | 1S21DX1 | 1S21DX1.GV | Signalkabel front end | ECO142 (291 325 290) | 3.5 | 15 | BPM: All cables marked with "BEA#6" in "cable Type Remark" must have same length of 35.00 m! Alle Kabel markiert mit "BEA#6" im Feld "Cable Type Remark" müssen genau 35,00 m lang sein! | SIS100 | 95702 | BEA | 0.35 | 0.1225
01S21.NISCHE.A28 | 1S21.NISCHE | 0 | 1S21.NISCHE.A28 | 1S21DX1 | 1S21DX1.GV | Signalkabel front end | ECO142 (291 325 290) | 3.5 | 15 | BPM: All cables marked with "BEA#6" in "cable Type Remark" must have same length of 35.00 m! Alle Kabel markiert mit "BEA#6" im Feld "Cable Type Remark" müssen genau 35,00 m lang sein! | SIS100 | 95703 | BEA | 0.35 | 0.1225
01S21.NISCHE.A28 | 1S21.NISCHE | 0 | 1S21.NISCHE.A28 | 1S21DX1 | 1S21DX1.GV | Signalkabel front end | ECO142 (291 325 290) | 3.5 | 15 | BPM: All cables marked with "BEA#6" in "cable Type Remark" must have same length of 35.00 m! Alle Kabel markiert mit "BEA#6" im Feld "Cable Type Remark" müssen genau 35,00 m lang sein! | SIS100 | 95704 | BEA | 0.35 | 0.1225
01S4C.NISCHE.A94a | 1S4C.NISCHE | 0 | 1S4C.NISCHE.A94a | 1S4CDX1 | 1S4CDX1.GV | Signalkabel front end | ECO142 (291 325 290) | 3.5 | 15 | BPM: All cables marked with "BEA#6" in "cable Type Remark" must have same length of 35.00 m! Alle Kabel markiert mit "BEA#6" im Feld "Cable Type Remark" müssen genau 35,00 m lang sein! | SIS100 | 95705 | BEA | 0.35 | 0.1225
01S4C.NISCHE.A94a | 1S4C.NISCHE | 0 | 1S4C.NISCHE.A94a | 1S4CDX1 | 1S4CDX1.GV | Signalkabel front end | ECO142 (291 325 290) | 3.5 | 15 | BPM: All cables marked with "BEA#6" in "cable Type Remark" must have same length of 35.00 m! Alle Kabel markiert mit "BEA#6" im Feld "Cable Type Remark" müssen genau 35,00 m lang sein! | SIS100 | 95706 | BEA | 0.35 | 0.1225
01S4C.NISCHE.A94a | 1S4C.NISCHE | 0 | 1S4C.NISCHE.A94a | 1S4CDX1 | 1S4CDX1.GV | Signalkabel front end | ECO142 (291 325 290) | 3.5 | 15 | BPM: All cables marked with "BEA#6" in "cable Type Remark" must have same length of 35.00 m! Alle Kabel markiert mit "BEA#6" im Feld "Cable Type Remark" müssen genau 35,00 m lang sein! | SIS100 | 95707 | BEA | 0.35 | 0.1225
01S4C.NISCHE.A94a | 1S4C.NISCHE | 0 | 1S4C.NISCHE.A94a | 1S4CDX1 | 1S4CDX1.GV | Signalkabel front end | ECO142 (291 325 290) | 3.5 | 15 | BPM: All cables marked with "BEA#6" in "cable Type Remark" must have same length of 35.00 m! Alle Kabel markiert mit "BEA#6" im Feld "Cable Type Remark" müssen genau 35,00 m lang sein! | SIS100 | 95708 | BEA | 0.35 | 0.1225
01S4D.NISCHE.A96 | 1S4D.NISCHE | 0 | 1S4D.NISCHE.A96 | 1S4DDX1 | 1S4DDX1.GV | Signalkabel front end | ECO142 (291 325 290) | 3.5 | 15 | BPM: All cables marked with "BEA#6" in "cable Type Remark" must have same length of 35.00 m! Alle Kabel markiert mit "BEA#6" im Feld "Cable Type Remark" müssen genau 35,00 m lang sein! | SIS100 | 95709 | BEA | 0.35 | 0.1225
01S4D.NISCHE.A96 | 1S4D.NISCHE | 0 | 1S4D.NISCHE.A96 | 1S4DDX1 | 1S4DDX1.GV | Signalkabel front end | ECO142 (291 325 290) | 3.5 | 15 | BPM: All cables marked with "BEA#6" in "cable Type Remark" must have same length of 35.00 m! Alle Kabel markiert mit "BEA#6" im Feld "Cable Type Remark" müssen genau 35,00 m lang sein! | SIS100 | 95710 | BEA | 0.35 | 0.1225
01S4D.NISCHE.A96 | 1S4D.NISCHE | 0 | 1S4D.NISCHE.A96 | 1S4DDX1 | 1S4DDX1.GV | Signalkabel front end | ECO142 (291 325 290) | 3.5 | 15 | BPM: All cables marked with "BEA#6" in "cable Type Remark" must have same length of 35.00 m! Alle Kabel markiert mit "BEA#6" im Feld "Cable Type Remark" müssen genau 35,00 m lang sein! | SIS100 | 95711 | BEA | 0.35 | 0.1225
01S4D.NISCHE.A96 | 1S4D.NISCHE | 0 | 1S4D.NISCHE.A96 | 1S4DDX1 | 1S4DDX1.GV | Signalkabel front end | ECO142 (291 325 290) | 3.5 | 15 | BPM: All cables marked with "BEA#6" in "cable Type Remark" must have same length of 35.00 m! Alle Kabel markiert mit "BEA#6" im Feld "Cable Type Remark" müssen genau 35,00 m lang sein! | SIS100 | 95712 | BEA | 0.35 | 0.1225
01S4E.NISCHE.A98 | 1S4E.NISCHE | 0 | 1S4E.NISCHE.A98 | 1S4EDX1 | 1S4EDX1.GV | Signalkabel front end | ECO142 (291 325 290) | 3.5 | 15 | BPM: All cables marked with "BEA#6" in "cable Type Remark" must have same length of 35.00 m! Alle Kabel markiert mit "BEA#6" im Feld "Cable Type Remark" müssen genau 35,00 m lang sein! | SIS100 | 95713 | BEA | 0.35 | 0.1225
01S4E.NISCHE.A98 | 1S4E.NISCHE | 0 | 1S4E.NISCHE.A98 | 1S4EDX1 | 1S4EDX1.GV | Signalkabel front end | ECO142 (291 325 290) | 3.5 | 15 | BPM: All cables marked with "BEA#6" in "cable Type Remark" must have same length of 35.00 m! Alle Kabel markiert mit "BEA#6" im Feld "Cable Type Remark" müssen genau 35,00 m lang sein! | SIS100 | 95714 | BEA | 0.35 | 0.1225
01S4E.NISCHE.A98 | 1S4E.NISCHE | 0 | 1S4E.NISCHE.A98 | 1S4EDX1 | 1S4EDX1.GV | Signalkabel front end | ECO142 (291 325 290) | 3.5 | 15 | BPM: All cables marked with "BEA#6" in "cable Type Remark" must have same length of 35.00 m! Alle Kabel markiert mit "BEA#6" im Feld "Cable Type Remark" müssen genau 35,00 m lang sein! | SIS100 | 95715 | BEA | 0.35 | 0.1225
01S4E.NISCHE.A98 | 1S4E.NISCHE | 0 | 1S4E.NISCHE.A98 | 1S4EDX1 | 1S4EDX1.GV | Signalkabel front end | ECO142 (291 325 290) | 3.5 | 15 | BPM: All cables marked with "BEA#6" in "cable Type Remark" must have same length of 35.00 m! Alle Kabel markiert mit "BEA#6" im Feld "Cable Type Remark" müssen genau 35,00 m lang sein! | SIS100 | 95716 | BEA | 0.35 | 0.1225
01S52.NISCHE.A102 | 1S52.NISCHE | 0 | 1S52.NISCHE.A102 | 1S52DX1 | 1S52DX1.GV | Signalkabel front end | ECO142 (291 325 290) | 3.5 | 15 | BPM: All cables marked with "BEA#6" in "cable Type Remark" must have same length of 35.00 m! Alle Kabel markiert mit "BEA#6" im Feld "Cable Type Remark" müssen genau 35,00 m lang sein! | SIS100 | 95717 | BEA | 0.35 | 0.1225
01S52.NISCHE.A102 | 1S52.NISCHE | 0 | 1S52.NISCHE.A102 | 1S52DX1 | 1S52DX1.GV | Signalkabel front end | ECO142 (291 325 290) | 3.5 | 15 | BPM: All cables marked with "BEA#6" in "cable Type Remark" must have same length of 35.00 m! Alle Kabel markiert mit "BEA#6" im Feld "Cable Type Remark" müssen genau 35,00 m lang sein! | SIS100 | 95718 | BEA | 0.35 | 0.1225
01S52.NISCHE.A102 | 1S52.NISCHE | 0 | 1S52.NISCHE.A102 | 1S52DX1 | 1S52DX1.GV | Signalkabel front end | ECO142 (291 325 290) | 3.5 | 15 | BPM: All cables marked with "BEA#6" in "cable Type Remark" must have same length of 35.00 m! Alle Kabel markiert mit "BEA#6" im Feld "Cable Type Remark" müssen genau 35,00 m lang sein! | SIS100 | 95719 | BEA | 0.35 | 0.1225
01S52.NISCHE.A102 | 1S52.NISCHE | 0 | 1S52.NISCHE.A102 | 1S52DX1 | 1S52DX1.GV | Signalkabel front end | ECO142 (291 325 290) | 3.5 | 15 | BPM: All cables marked with "BEA#6" in "cable Type Remark" must have same length of 35.00 m! Alle Kabel markiert mit "BEA#6" im Feld "Cable Type Remark" müssen genau 35,00 m lang sein! | SIS100 | 95720 | BEA | 0.35 | 0.1225
01S53.NISCHE.A104 | 1S53.NISCHE | 0 | 1S53.NISCHE.A104 | 1S53DX1 | 1S53DX1.GV | Signalkabel front end | ECO142 (291 325 290) | 3.5 | 15 | BPM: All cables marked with "BEA#6" in "cable Type Remark" must have same length of 35.00 m! Alle Kabel markiert mit "BEA#6" im Feld "Cable Type Remark" müssen genau 35,00 m lang sein! | SIS100 | 95721 | BEA | 0.35 | 0.1225
01S53.NISCHE.A104 | 1S53.NISCHE | 0 | 1S53.NISCHE.A104 | 1S53DX1 | 1S53DX1.GV | Signalkabel front end | ECO142 (291 325 290) | 3.5 | 15 | BPM: All cables marked with "BEA#6" in "cable Type Remark" must have same length of 35.00 m! Alle Kabel markiert mit "BEA#6" im Feld "Cable Type Remark" müssen genau 35,00 m lang sein! | SIS100 | 95722 | BEA | 0.35 | 0.1225
01S53.NISCHE.A104 | 1S53.NISCHE | 0 | 1S53.NISCHE.A104 | 1S53DX1 | 1S53DX1.GV | Signalkabel front end | ECO142 (291 325 290) | 3.5 | 15 | BPM: All cables marked with "BEA#6" in "cable Type Remark" must have same length of 35.00 m! Alle Kabel markiert mit "BEA#6" im Feld "Cable Type Remark" müssen genau 35,00 m lang sein! | SIS100 | 95723 | BEA | 0.35 | 0.1225
01S53.NISCHE.A104 | 1S53.NISCHE | 0 | 1S53.NISCHE.A104 | 1S53DX1 | 1S53DX1.GV | Signalkabel front end | ECO142 (291 325 290) | 3.5 | 15 | BPM: All cables marked with "BEA#6" in "cable Type Remark" must have same length of 35.00 m! Alle Kabel markiert mit "BEA#6" im Feld "Cable Type Remark" müssen genau 35,00 m lang sein! | SIS100 | 95724 | BEA | 0.35 | 0.1225
01S54.NISCHE.A106 | 1S54.NISCHE | 0 | 1S54.NISCHE.A106 | 1S54DX1 | 1S54DX1.GV | Signalkabel front end | ECO142 (291 325 290) | 3.5 | 15 | BPM: All cables marked with "BEA#6" in "cable Type Remark" must have same length of 35.00 m! Alle Kabel markiert mit "BEA#6" im Feld "Cable Type Remark" müssen genau 35,00 m lang sein! | SIS100 | 95725 | BEA | 0.35 | 0.1225
01S54.NISCHE.A106 | 1S54.NISCHE | 0 | 1S54.NISCHE.A106 | 1S54DX1 | 1S54DX1.GV | Signalkabel front end | ECO142 (291 325 290) | 3.5 | 15 | BPM: All cables marked with "BEA#6" in "cable Type Remark" must have same length of 35.00 m! Alle Kabel markiert mit "BEA#6" im Feld "Cable Type Remark" müssen genau 35,00 m lang sein! | SIS100 | 95726 | BEA | 0.35 | 0.1225
01S54.NISCHE.A106 | 1S54.NISCHE | 0 | 1S54.NISCHE.A106 | 1S54DX1 | 1S54DX1.GV | Signalkabel front end | ECO142 (291 325 290) | 3.5 | 15 | BPM: All cables marked with "BEA#6" in "cable Type Remark" must have same length of 35.00 m! Alle Kabel markiert mit "BEA#6" im Feld "Cable Type Remark" müssen genau 35,00 m lang sein! | SIS100 | 95727 | BEA | 0.35 | 0.1225
01S54.NISCHE.A106 | 1S54.NISCHE | 0 | 1S54.NISCHE.A106 | 1S54DX1 | 1S54DX1.GV | Signalkabel front end | ECO142 (291 325 290) | 3.5 | 15 | BPM: All cables marked with "BEA#6" in "cable Type Remark" must have same length of 35.00 m! Alle Kabel markiert mit "BEA#6" im Feld "Cable Type Remark" müssen genau 35,00 m lang sein! | SIS100 | 95728 | BEA | 0.35 | 0.1225
01S55.NISCHE.A108 | 1S55.NISCHE | 0 | 1S55.NISCHE.A108 | 1S55DX1 | 1S55DX1.GV | Signalkabel front end | ECO142 (291 325 290) | 3.5 | 15 | BPM: All cables marked with "BEA#6" in "cable Type Remark" must have same length of 35.00 m! Alle Kabel markiert mit "BEA#6" im Feld "Cable Type Remark" müssen genau 35,00 m lang sein! | SIS100 | 95729 | BEA | 0.35 | 0.1225
01S55.NISCHE.A108 | 1S55.NISCHE | 0 | 1S55.NISCHE.A108 | 1S55DX1 | 1S55DX1.GV | Signalkabel front end | ECO142 (291 325 290) | 3.5 | 15 | BPM: All cables marked with "BEA#6" in "cable Type Remark" must have same length of 35.00 m! Alle Kabel markiert mit "BEA#6" im Feld "Cable Type Remark" müssen genau 35,00 m lang sein! | SIS100 | 95730 | BEA | 0.35 | 0.1225
01S55.NISCHE.A108 | 1S55.NISCHE | 0 | 1S55.NISCHE.A108 | 1S55DX1 | 1S55DX1.GV | Signalkabel front end | ECO142 (291 325 290) | 3.5 | 15 | BPM: All cables marked with "BEA#6" in "cable Type Remark" must have same length of 35.00 m! Alle Kabel markiert mit "BEA#6" im Feld "Cable Type Remark" müssen genau 35,00 m lang sein! | SIS100 | 95731 | BEA | 0.35 | 0.1225
01S55.NISCHE.A108 | 1S55.NISCHE | 0 | 1S55.NISCHE.A108 | 1S55DX1 | 1S55DX1.GV | Signalkabel front end | ECO142 (291 325 290) | 3.5 | 15 | BPM: All cables marked with "BEA#6" in "cable Type Remark" must have same length of 35.00 m! Alle Kabel markiert mit "BEA#6" im Feld "Cable Type Remark" müssen genau 35,00 m lang sein! | SIS100 | 95732 | BEA | 0.35 | 0.1225
01S56.NISCHE.A109a | 1S56.NISCHE | 0 | 1S56.NISCHE.A109a | 1S56DX1 | 1S56DX1.GV | Signalkabel front end | ECO142 (291 325 290) | 3.5 | 15 | BPM: All cables marked with "BEA#6" in "cable Type Remark" must have same length of 35.00 m! Alle Kabel markiert mit "BEA#6" im Feld "Cable Type Remark" müssen genau 35,00 m lang sein! | SIS100 | 95733 | BEA | 0.35 | 0.1225
01S56.NISCHE.A109a | 1S56.NISCHE | 0 | 1S56.NISCHE.A109a | 1S56DX1 | 1S56DX1.GV | Signalkabel front end | ECO142 (291 325 290) | 3.5 | 15 | BPM: All cables marked with "BEA#6" in "cable Type Remark" must have same length of 35.00 m! Alle Kabel markiert mit "BEA#6" im Feld "Cable Type Remark" müssen genau 35,00 m lang sein! | SIS100 | 95734 | BEA | 0.35 | 0.1225
01S56.NISCHE.A109a | 1S56.NISCHE | 0 | 1S56.NISCHE.A109a | 1S56DX1 | 1S56DX1.GV | Signalkabel front end | ECO142 (291 325 290) | 3.5 | 15 | BPM: All cables marked with "BEA#6" in "cable Type Remark" must have same length of 35.00 m! Alle Kabel markiert mit "BEA#6" im Feld "Cable Type Remark" müssen genau 35,00 m lang sein! | SIS100 | 95735 | BEA | 0.35 | 0.1225
01S56.NISCHE.A109a | 1S56.NISCHE | 0 | 1S56.NISCHE.A109a | 1S56DX1 | 1S56DX1.GV | Signalkabel front end | ECO142 (291 325 290) | 3.5 | 15 | BPM: All cables marked with "BEA#6" in "cable Type Remark" must have same length of 35.00 m! Alle Kabel markiert mit "BEA#6" im Feld "Cable Type Remark" müssen genau 35,00 m lang sein! | SIS100 | 95736 | BEA | 0.35 | 0.1225
01S32.NISCHE.A54 | 1S32.NISCHE | 0 | 1S32.NISCHE.A54 | 1S32DX1 | 1S32DX1.GV | Signalkabel front end | ECO142 (291 325 290) | 3.5 | 15 | BPM: All cables marked with "BEA#6" in "cable Type Remark" must have same length of 35.00 m! Alle Kabel markiert mit "BEA#6" im Feld "Cable Type Remark" müssen genau 35,00 m lang sein! | SIS100 | 95737 | BEA | 0.35 | 0.1225
01S32.NISCHE.A54 | 1S32.NISCHE | 0 | 1S32.NISCHE.A54 | 1S32DX1 | 1S32DX1.GV | Signalkabel front end | ECO142 (291 325 290) | 3.5 | 15 | BPM: All cables marked with "BEA#6" in "cable Type Remark" must have same length of 35.00 m! Alle Kabel markiert mit "BEA#6" im Feld "Cable Type Remark" müssen genau 35,00 m lang sein! | SIS100 | 95738 | BEA | 0.35 | 0.1225
01S41.NISCHE.A76 | 1S41.NISCHE | 0 | 1S41.NISCHE.A76 | 1S41DX1 | 1S41DX1.GV | Signalkabel front end | ECO142 (291 325 290) | 3.5 | 15 | BPM: All cables marked with "BEA#6" in "cable Type Remark" must have same length of 35.00 m! Alle Kabel markiert mit "BEA#6" im Feld "Cable Type Remark" müssen genau 35,00 m lang sein! | SIS100 | 95739 | BEA | 0.35 | 0.1225
01S41.NISCHE.A76 | 1S41.NISCHE | 0 | 1S41.NISCHE.A76 | 1S41DX1 | 1S41DX1.GV | Signalkabel front end | ECO142 (291 325 290) | 3.5 | 15 | BPM: All cables marked with "BEA#6" in "cable Type Remark" must have same length of 35.00 m! Alle Kabel markiert mit "BEA#6" im Feld "Cable Type Remark" müssen genau 35,00 m lang sein! | SIS100 | 95740 | BEA | 0.35 | 0.1225
01S41.NISCHE.A76 | 1S41.NISCHE | 0 | 1S41.NISCHE.A76 | 1S41DX1 | 1S41DX1.GV | Signalkabel front end | ECO142 (291 325 290) | 3.5 | 15 | BPM: All cables marked with "BEA#6" in "cable Type Remark" must have same length of 35.00 m! Alle Kabel markiert mit "BEA#6" im Feld "Cable Type Remark" müssen genau 35,00 m lang sein! | SIS100 | 95741 | BEA | 0.35 | 0.1225
01S41.NISCHE.A76 | 1S41.NISCHE | 0 | 1S41.NISCHE.A76 | 1S41DX1 | 1S41DX1.GV | Signalkabel front end | ECO142 (291 325 290) | 3.5 | 15 | BPM: All cables marked with "BEA#6" in "cable Type Remark" must have same length of 35.00 m! Alle Kabel markiert mit "BEA#6" im Feld "Cable Type Remark" müssen genau 35,00 m lang sein! | SIS100 | 95742 | BEA | 0.35 | 0.1225
01S64.NISCHE.A130 | 1S64.NISCHE | 0 | 1S64.NISCHE.A130 | 1S64DX1 | 1S64DX1.GV | Signalkabel front end | ECO142 (291 325 290) | 3.5 | 15 | BPM: All cables marked with "BEA#6" in "cable Type Remark" must have same length of 35.00 m! Alle Kabel markiert mit "BEA#6" im Feld "Cable Type Remark" müssen genau 35,00 m lang sein! | SIS100 | 95743 | BEA | 0.35 | 0.1225
01S64.NISCHE.A130 | 1S64.NISCHE | 0 | 1S64.NISCHE.A130 | 1S64DX1 | 1S64DX1.GV | Signalkabel front end | ECO142 (291 325 290) | 3.5 | 15 | BPM: All cables marked with "BEA#6" in "cable Type Remark" must have same length of 35.00 m! Alle Kabel markiert mit "BEA#6" im Feld "Cable Type Remark" müssen genau 35,00 m lang sein! | SIS100 | 95744 | BEA | 0.35 | 0.1225
01S64.NISCHE.A130 | 1S64.NISCHE | 0 | 1S64.NISCHE.A130 | 1S64DX1 | 1S64DX1.GV | Signalkabel front end | ECO142 (291 325 290) | 3.5 | 15 | BPM: All cables marked with "BEA#6" in "cable Type Remark" must have same length of 35.00 m! Alle Kabel markiert mit "BEA#6" im Feld "Cable Type Remark" müssen genau 35,00 m lang sein! | SIS100 | 95745 | BEA | 0.35 | 0.1225
01S64.NISCHE.A130 | 1S64.NISCHE | 0 | 1S64.NISCHE.A130 | 1S64DX1 | 1S64DX1.GV | Signalkabel front end | ECO142 (291 325 290) | 3.5 | 15 | BPM: All cables marked with "BEA#6" in "cable Type Remark" must have same length of 35.00 m! Alle Kabel markiert mit "BEA#6" im Feld "Cable Type Remark" müssen genau 35,00 m lang sein! | SIS100 | 95746 | BEA | 0.35 | 0.1225
01S65.NISCHE.A132 | 1S65.NISCHE | 0 | 1S65.NISCHE.A132 | 1S65DX1 | 1S65DX1.GV | Signalkabel front end | ECO142 (291 325 290) | 3.5 | 15 | BPM: All cables marked with "BEA#6" in "cable Type Remark" must have same length of 35.00 m! Alle Kabel markiert mit "BEA#6" im Feld "Cable Type Remark" müssen genau 35,00 m lang sein! | SIS100 | 95747 | BEA | 0.35 | 0.1225
01S65.NISCHE.A132 | 1S65.NISCHE | 0 | 1S65.NISCHE.A132 | 1S65DX1 | 1S65DX1.GV | Signalkabel front end | ECO142 (291 325 290) | 3.5 | 15 | BPM: All cables marked with "BEA#6" in "cable Type Remark" must have same length of 35.00 m! Alle Kabel markiert mit "BEA#6" im Feld "Cable Type Remark" müssen genau 35,00 m lang sein! | SIS100 | 95748 | BEA | 0.35 | 0.1225
01S65.NISCHE.A132 | 1S65.NISCHE | 0 | 1S65.NISCHE.A132 | 1S65DX1 | 1S65DX1.GV | Signalkabel front end | ECO142 (291 325 290) | 3.5 | 15 | BPM: All cables marked with "BEA#6" in "cable Type Remark" must have same length of 35.00 m! Alle Kabel markiert mit "BEA#6" im Feld "Cable Type Remark" müssen genau 35,00 m lang sein! | SIS100 | 95749 | BEA | 0.35 | 0.1225
01S65.NISCHE.A132 | 1S65.NISCHE | 0 | 1S65.NISCHE.A132 | 1S65DX1 | 1S65DX1.GV | Signalkabel front end | ECO142 (291 325 290) | 3.5 | 15 | BPM: All cables marked with "BEA#6" in "cable Type Remark" must have same length of 35.00 m! Alle Kabel markiert mit "BEA#6" im Feld "Cable Type Remark" müssen genau 35,00 m lang sein! | SIS100 | 95750 | BEA | 0.35 | 0.1225
01S66.NISCHE.A133a | 1S66.NISCHE | 0 | 1S66.NISCHE.A133a | 1S66DX1 | 1S66DX1.GV | Signalkabel front end | ECO142 (291 325 290) | 3.5 | 15 | BPM: All cables marked with "BEA#6" in "cable Type Remark" must have same length of 35.00 m! Alle Kabel markiert mit "BEA#6" im Feld "Cable Type Remark" müssen genau 35,00 m lang sein! | SIS100 | 95751 | BEA | 0.35 | 0.1225
01S66.NISCHE.A133a | 1S66.NISCHE | 0 | 1S66.NISCHE.A133a | 1S66DX1 | 1S66DX1.GV | Signalkabel front end | ECO142 (291 325 290) | 3.5 | 15 | BPM: All cables marked with "BEA#6" in "cable Type Remark" must have same length of 35.00 m! Alle Kabel markiert mit "BEA#6" im Feld "Cable Type Remark" müssen genau 35,00 m lang sein! | SIS100 | 95752 | BEA | 0.35 | 0.1225
01S66.NISCHE.A133a | 1S66.NISCHE | 0 | 1S66.NISCHE.A133a | 1S66DX1 | 1S66DX1.GV | Signalkabel front end | ECO142 (291 325 290) | 3.5 | 15 | BPM: All cables marked with "BEA#6" in "cable Type Remark" must have same length of 35.00 m! Alle Kabel markiert mit "BEA#6" im Feld "Cable Type Remark" müssen genau 35,00 m lang sein! | SIS100 | 95753 | BEA | 0.35 | 0.1225
01S66.NISCHE.A133a | 1S66.NISCHE | 0 | 1S66.NISCHE.A133a | 1S66DX1 | 1S66DX1.GV | Signalkabel front end | ECO142 (291 325 290) | 3.5 | 15 | BPM: All cables marked with "BEA#6" in "cable Type Remark" must have same length of 35.00 m! Alle Kabel markiert mit "BEA#6" im Feld "Cable Type Remark" müssen genau 35,00 m lang sein! | SIS100 | 95754 | BEA | 0.35 | 0.1225
01S67.NISCHE.A135 | 1S67.NISCHE | 0 | 1S67.NISCHE.A135 | 1S67DX1 | 1S67DX1.GV | Signalkabel front end | ECO142 (291 325 290) | 3.5 | 15 | BPM: All cables marked with "BEA#6" in "cable Type Remark" must have same length of 35.00 m! Alle Kabel markiert mit "BEA#6" im Feld "Cable Type Remark" müssen genau 35,00 m lang sein! | SIS100 | 95755 | BEA | 0.35 | 0.1225
01S67.NISCHE.A135 | 1S67.NISCHE | 0 | 1S67.NISCHE.A135 | 1S67DX1 | 1S67DX1.GV | Signalkabel front end | ECO142 (291 325 290) | 3.5 | 15 | BPM: All cables marked with "BEA#6" in "cable Type Remark" must have same length of 35.00 m! Alle Kabel markiert mit "BEA#6" im Feld "Cable Type Remark" müssen genau 35,00 m lang sein! | SIS100 | 95756 | BEA | 0.35 | 0.1225
01S67.NISCHE.A135 | 1S67.NISCHE | 0 | 1S67.NISCHE.A135 | 1S67DX1 | 1S67DX1.GV | Signalkabel front end | ECO142 (291 325 290) | 3.5 | 15 | BPM: All cables marked with "BEA#6" in "cable Type Remark" must have same length of 35.00 m! Alle Kabel markiert mit "BEA#6" im Feld "Cable Type Remark" müssen genau 35,00 m lang sein! | SIS100 | 95757 | BEA | 0.35 | 0.1225
01S67.NISCHE.A135 | 1S67.NISCHE | 0 | 1S67.NISCHE.A135 | 1S67DX1 | 1S67DX1.GV | Signalkabel front end | ECO142 (291 325 290) | 3.5 | 15 | BPM: All cables marked with "BEA#6" in "cable Type Remark" must have same length of 35.00 m! Alle Kabel markiert mit "BEA#6" im Feld "Cable Type Remark" müssen genau 35,00 m lang sein! | SIS100 | 95758 | BEA | 0.35 | 0.1225
01S68.NISCHE.A136a | 1S68.NISCHE | 0 | 1S68.NISCHE.A136a | 1S68DX1 | 1S68DX1.GV | Signalkabel front end | ECO142 (291 325 290) | 3.5 | 15 | BPM: All cables marked with "BEA#6" in "cable Type Remark" must have same length of 35.00 m! Alle Kabel markiert mit "BEA#6" im Feld "Cable Type Remark" müssen genau 35,00 m lang sein! | SIS100 | 95759 | BEA | 0.35 | 0.1225
01S68.NISCHE.A136a | 1S68.NISCHE | 0 | 1S68.NISCHE.A136a | 1S68DX1 | 1S68DX1.GV | Signalkabel front end | ECO142 (291 325 290) | 3.5 | 15 | BPM: All cables marked with "BEA#6" in "cable Type Remark" must have same length of 35.00 m! Alle Kabel markiert mit "BEA#6" im Feld "Cable Type Remark" müssen genau 35,00 m lang sein! | SIS100 | 95760 | BEA | 0.35 | 0.1225
01S68.NISCHE.A136a | 1S68.NISCHE | 0 | 1S68.NISCHE.A136a | 1S68DX1 | 1S68DX1.GV | Signalkabel front end | ECO142 (291 325 290) | 3.5 | 15 | BPM: All cables marked with "BEA#6" in "cable Type Remark" must have same length of 35.00 m! Alle Kabel markiert mit "BEA#6" im Feld "Cable Type Remark" müssen genau 35,00 m lang sein! | SIS100 | 95761 | BEA | 0.35 | 0.1225
01S32.NISCHE.A54 | 1S32.NISCHE | 0 | 1S32.NISCHE.A54 | 1S32DX1 | 1S32DX1.GV | Signalkabel front end | ECO142 (291 325 290) | 3.5 | 15 | BPM: All cables marked with "BEA#6" in "cable Type Remark" must have same length of 35.00 m! Alle Kabel markiert mit "BEA#6" im Feld "Cable Type Remark" müssen genau 35,00 m lang sein! | SIS100 | 95762 | BEA | 0.35 | 0.1225
01S32.NISCHE.A54 | 1S32.NISCHE | 0 | 1S32.NISCHE.A54 | 1S32DX1 | 1S32DX1.GV | Signalkabel front end | ECO142 (291 325 290) | 3.5 | 15 | BPM: All cables marked with "BEA#6" in "cable Type Remark" must have same length of 35.00 m! Alle Kabel markiert mit "BEA#6" im Feld "Cable Type Remark" müssen genau 35,00 m lang sein! | SIS100 | 95763 | BEA | 0.35 | 0.1225
01S33.NISCHE.A56 | 1S33.NISCHE | 0 | 1S33.NISCHE.A56 | 1S33DX1 | 1S33DX1.GV | Signalkabel front end | ECO142 (291 325 290) | 3.5 | 15 | BPM: All cables marked with "BEA#6" in "cable Type Remark" must have same length of 35.00 m! Alle Kabel markiert mit "BEA#6" im Feld "Cable Type Remark" müssen genau 35,00 m lang sein! | SIS100 | 95764 | BEA | 0.35 | 0.1225
01S33.NISCHE.A56 | 1S33.NISCHE | 0 | 1S33.NISCHE.A56 | 1S33DX1 | 1S33DX1.GV | Signalkabel front end | ECO142 (291 325 290) | 3.5 | 15 | BPM: All cables marked with "BEA#6" in "cable Type Remark" must have same length of 35.00 m! Alle Kabel markiert mit "BEA#6" im Feld "Cable Type Remark" müssen genau 35,00 m lang sein! | SIS100 | 95765 | BEA | 0.35 | 0.1225
01S33.NISCHE.A56 | 1S33.NISCHE | 0 | 1S33.NISCHE.A56 | 1S33DX1 | 1S33DX1.GV | Signalkabel front end | ECO142 (291 325 290) | 3.5 | 15 | BPM: All cables marked with "BEA#6" in "cable Type Remark" must have same length of 35.00 m! Alle Kabel markiert mit "BEA#6" im Feld "Cable Type Remark" müssen genau 35,00 m lang sein! | SIS100 | 95766 | BEA | 0.35 | 0.1225
01S33.NISCHE.A56 | 1S33.NISCHE | 0 | 1S33.NISCHE.A56 | 1S33DX1 | 1S33DX1.GV | Signalkabel front end | ECO142 (291 325 290) | 3.5 | 15 | BPM: All cables marked with "BEA#6" in "cable Type Remark" must have same length of 35.00 m! Alle Kabel markiert mit "BEA#6" im Feld "Cable Type Remark" müssen genau 35,00 m lang sein! | SIS100 | 95767 | BEA | 0.35 | 0.1225
01S34.NISCHE.A58 | 1S34.NISCHE | 0 | 1S34.NISCHE.A58 | 1S34DX1 | 1S34DX1.GV | Signalkabel front end | ECO142 (291 325 290) | 3.5 | 15 | BPM: All cables marked with "BEA#6" in "cable Type Remark" must have same length of 35.00 m! Alle Kabel markiert mit "BEA#6" im Feld "Cable Type Remark" müssen genau 35,00 m lang sein! | SIS100 | 95768 | BEA | 0.35 | 0.1225
01S34.NISCHE.A58 | 1S34.NISCHE | 0 | 1S34.NISCHE.A58 | 1S34DX1 | 1S34DX1.GV | Signalkabel front end | ECO142 (291 325 290) | 3.5 | 15 | BPM: All cables marked with "BEA#6" in "cable Type Remark" must have same length of 35.00 m! Alle Kabel markiert mit "BEA#6" im Feld "Cable Type Remark" müssen genau 35,00 m lang sein! | SIS100 | 95769 | BEA | 0.35 | 0.1225
01S34.NISCHE.A58 | 1S34.NISCHE | 0 | 1S34.NISCHE.A58 | 1S34DX1 | 1S34DX1.GV | Signalkabel front end | ECO142 (291 325 290) | 3.5 | 15 | BPM: All cables marked with "BEA#6" in "cable Type Remark" must have same length of 35.00 m! Alle Kabel markiert mit "BEA#6" im Feld "Cable Type Remark" müssen genau 35,00 m lang sein! | SIS100 | 95770 | BEA | 0.35 | 0.1225
01S34.NISCHE.A58 | 1S34.NISCHE | 0 | 1S34.NISCHE.A58 | 1S34DX1 | 1S34DX1.GV | Signalkabel front end | ECO142 (291 325 290) | 3.5 | 15 | BPM: All cables marked with "BEA#6" in "cable Type Remark" must have same length of 35.00 m! Alle Kabel markiert mit "BEA#6" im Feld "Cable Type Remark" müssen genau 35,00 m lang sein! | SIS100 | 95771 | BEA | 0.35 | 0.1225
01S35.NISCHE.A60 | 1S35.NISCHE | 0 | 1S35.NISCHE.A60 | 1S35DX1 | 1S35DX1.GV | Signalkabel front end | ECO142 (291 325 290) | 3.5 | 15 | BPM: All cables marked with "BEA#6" in "cable Type Remark" must have same length of 35.00 m! Alle Kabel markiert mit "BEA#6" im Feld "Cable Type Remark" müssen genau 35,00 m lang sein! | SIS100 | 95772 | BEA | 0.35 | 0.1225
01S35.NISCHE.A60 | 1S35.NISCHE | 0 | 1S35.NISCHE.A60 | 1S35DX1 | 1S35DX1.GV | Signalkabel front end | ECO142 (291 325 290) | 3.5 | 15 | BPM: All cables marked with "BEA#6" in "cable Type Remark" must have same length of 35.00 m! Alle Kabel markiert mit "BEA#6" im Feld "Cable Type Remark" müssen genau 35,00 m lang sein! | SIS100 | 95773 | BEA | 0.35 | 0.1225
01S35.NISCHE.A60 | 1S35.NISCHE | 0 | 1S35.NISCHE.A60 | 1S35DX1 | 1S35DX1.GV | Signalkabel front end | ECO142 (291 325 290) | 3.5 | 15 | BPM: All cables marked with "BEA#6" in "cable Type Remark" must have same length of 35.00 m! Alle Kabel markiert mit "BEA#6" im Feld "Cable Type Remark" müssen genau 35,00 m lang sein! | SIS100 | 95774 | BEA | 0.35 | 0.1225
01S35.NISCHE.A60 | 1S35.NISCHE | 0 | 1S35.NISCHE.A60 | 1S35DX1 | 1S35DX1.GV | Signalkabel front end | ECO142 (291 325 290) | 3.5 | 15 | BPM: All cables marked with "BEA#6" in "cable Type Remark" must have same length of 35.00 m! Alle Kabel markiert mit "BEA#6" im Feld "Cable Type Remark" müssen genau 35,00 m lang sein! | SIS100 | 95775 | BEA | 0.35 | 0.1225
01S36.NISCHE.A61a | 1S36.NISCHE | 0 | 1S36.NISCHE.A61a | 1S36DX1 | 1S36DX1.GV | Signalkabel front end | ECO142 (291 325 290) | 3.5 | 15 | BPM: All cables marked with "BEA#6" in "cable Type Remark" must have same length of 35.00 m! Alle Kabel markiert mit "BEA#6" im Feld "Cable Type Remark" müssen genau 35,00 m lang sein! | SIS100 | 95776 | BEA | 0.35 | 0.1225
01S36.NISCHE.A61a | 1S36.NISCHE | 0 | 1S36.NISCHE.A61a | 1S36DX1 | 1S36DX1.GV | Signalkabel front end | ECO142 (291 325 290) | 3.5 | 15 | BPM: All cables marked with "BEA#6" in "cable Type Remark" must have same length of 35.00 m! Alle Kabel markiert mit "BEA#6" im Feld "Cable Type Remark" müssen genau 35,00 m lang sein! | SIS100 | 95777 | BEA | 0.35 | 0.1225
01S36.NISCHE.A61a | 1S36.NISCHE | 0 | 1S36.NISCHE.A61a | 1S36DX1 | 1S36DX1.GV | Signalkabel front end | ECO142 (291 325 290) | 3.5 | 15 | BPM: All cables marked with "BEA#6" in "cable Type Remark" must have same length of 35.00 m! Alle Kabel markiert mit "BEA#6" im Feld "Cable Type Remark" müssen genau 35,00 m lang sein! | SIS100 | 95778 | BEA | 0.35 | 0.1225
01S36.NISCHE.A61a | 1S36.NISCHE | 0 | 1S36.NISCHE.A61a | 1S36DX1 | 1S36DX1.GV | Signalkabel front end | ECO142 (291 325 290) | 3.5 | 15 | BPM: All cables marked with "BEA#6" in "cable Type Remark" must have same length of 35.00 m! Alle Kabel markiert mit "BEA#6" im Feld "Cable Type Remark" müssen genau 35,00 m lang sein! | SIS100 | 95779 | BEA | 0.35 | 0.1225
01S68.NISCHE.A136a | 1S68.NISCHE | 0 | 1S68.NISCHE.A136a | 1S68DX1 | 1S68DX1.GV | Signalkabel front end | ECO142 (291 325 290) | 3.5 | 15 | BPM: All cables marked with "BEA#6" in "cable Type Remark" must have same length of 35.00 m! Alle Kabel markiert mit "BEA#6" im Feld "Cable Type Remark" müssen genau 35,00 m lang sein! | SIS100 | 95780 | BEA | 0.35 | 0.1225
01S11.NISCHE.A4 | 1S11.NISCHE | 0 | 1S11.NISCHE.A4 | 1S11DX1 | 1S11DX1.GV | Signalkabel front end | ECO142 (291 325 290) | 3.5 | 15 | BPM: All cables marked with "BEA#6" in "cable Type Remark" must have same length of 35.00 m! Alle Kabel markiert mit "BEA#6" im Feld "Cable Type Remark" müssen genau 35,00 m lang sein! | SIS100 | 95781 | BEA | 0.35 | 0.1225
01S11.NISCHE.A4 | 1S11.NISCHE | 0 | 1S11.NISCHE.A4 | 1S11DX1 | 1S11DX1.GV | Signalkabel front end | ECO142 (291 325 290) | 3.5 | 15 | BPM: All cables marked with "BEA#6" in "cable Type Remark" must have same length of 35.00 m! Alle Kabel markiert mit "BEA#6" im Feld "Cable Type Remark" müssen genau 35,00 m lang sein! | SIS100 | 95782 | BEA | 0.35 | 0.1225
01S11.NISCHE.A4 | 1S11.NISCHE | 0 | 1S11.NISCHE.A4 | 1S11DX1 | 1S11DX1.GV | Signalkabel front end | ECO142 (291 325 290) | 3.5 | 15 | BPM: All cables marked with "BEA#6" in "cable Type Remark" must have same length of 35.00 m! Alle Kabel markiert mit "BEA#6" im Feld "Cable Type Remark" müssen genau 35,00 m lang sein! | SIS100 | 95783 | BEA | 0.35 | 0.1225
01S11.NISCHE.A4 | 1S11.NISCHE | 0 | 1S11.NISCHE.A4 | 1S11DX1 | 1S11DX1.GV | Signalkabel front end | ECO142 (291 325 290) | 3.5 | 15 | BPM: All cables marked with "BEA#6" in "cable Type Remark" must have same length of 35.00 m! Alle Kabel markiert mit "BEA#6" im Feld "Cable Type Remark" müssen genau 35,00 m lang sein! | SIS100 | 95784 | BEA | 0.35 | 0.1225
01S12.NISCHE.A6 | 1S12.NISCHE | 0 | 1S12.NISCHE.A6 | 1S12DX1 | 1S12DX1.GV | Signalkabel front end | ECO142 (291 325 290) | 3.5 | 15 | BPM: All cables marked with "BEA#6" in "cable Type Remark" must have same length of 35.00 m! Alle Kabel markiert mit "BEA#6" im Feld "Cable Type Remark" müssen genau 35,00 m lang sein! | SIS100 | 95785 | BEA | 0.35 | 0.1225
01S12.NISCHE.A6 | 1S12.NISCHE | 0 | 1S12.NISCHE.A6 | 1S12DX1 | 1S12DX1.GV | Signalkabel front end | ECO142 (291 325 290) | 3.5 | 15 | BPM: All cables marked with "BEA#6" in "cable Type Remark" must have same length of 35.00 m! Alle Kabel markiert mit "BEA#6" im Feld "Cable Type Remark" müssen genau 35,00 m lang sein! | SIS100 | 95786 | BEA | 0.35 | 0.1225
01S12.NISCHE.A6 | 1S12.NISCHE | 0 | 1S12.NISCHE.A6 | 1S12DX1 | 1S12DX1.GV | Signalkabel front end | ECO142 (291 325 290) | 3.5 | 15 | BPM: All cables marked with "BEA#6" in "cable Type Remark" must have same length of 35.00 m! Alle Kabel markiert mit "BEA#6" im Feld "Cable Type Remark" müssen genau 35,00 m lang sein! | SIS100 | 95787 | BEA | 0.35 | 0.1225
01S12.NISCHE.A6 | 1S12.NISCHE | 0 | 1S12.NISCHE.A6 | 1S12DX1 | 1S12DX1.GV | Signalkabel front end | ECO142 (291 325 290) | 3.5 | 15 | BPM: All cables marked with "BEA#6" in "cable Type Remark" must have same length of 35.00 m! Alle Kabel markiert mit "BEA#6" im Feld "Cable Type Remark" müssen genau 35,00 m lang sein! | SIS100 | 95788 | BEA | 0.35 | 0.1225
01S13.NISCHE.A8 | 1S13.NISCHE | 0 | 1S13.NISCHE.A8 | 1S13DX1 | 1S13DX1.GV | Signalkabel front end | ECO142 (291 325 290) | 3.5 | 15 | BPM: All cables marked with "BEA#6" in "cable Type Remark" must have same length of 35.00 m! Alle Kabel markiert mit "BEA#6" im Feld "Cable Type Remark" müssen genau 35,00 m lang sein! | SIS100 | 95789 | BEA | 0.35 | 0.1225
01S13.NISCHE.A8 | 1S13.NISCHE | 0 | 1S13.NISCHE.A8 | 1S13DX1 | 1S13DX1.GV | Signalkabel front end | ECO142 (291 325 290) | 3.5 | 15 | BPM: All cables marked with "BEA#6" in "cable Type Remark" must have same length of 35.00 m! Alle Kabel markiert mit "BEA#6" im Feld "Cable Type Remark" müssen genau 35,00 m lang sein! | SIS100 | 95790 | BEA | 0.35 | 0.1225
01S13.NISCHE.A8 | 1S13.NISCHE | 0 | 1S13.NISCHE.A8 | 1S13DX1 | 1S13DX1.GV | Signalkabel front end | ECO142 (291 325 290) | 3.5 | 15 | BPM: All cables marked with "BEA#6" in "cable Type Remark" must have same length of 35.00 m! Alle Kabel markiert mit "BEA#6" im Feld "Cable Type Remark" müssen genau 35,00 m lang sein! | SIS100 | 95791 | BEA | 0.35 | 0.1225
01S13.NISCHE.A8 | 1S13.NISCHE | 0 | 1S13.NISCHE.A8 | 1S13DX1 | 1S13DX1.GV | Signalkabel front end | ECO142 (291 325 290) | 3.5 | 15 | BPM: All cables marked with "BEA#6" in "cable Type Remark" must have same length of 35.00 m! Alle Kabel markiert mit "BEA#6" im Feld "Cable Type Remark" müssen genau 35,00 m lang sein! | SIS100 | 95792 | BEA | 0.35 | 0.1225
01S14.NISCHE.A10 | 1S14.NISCHE | 0 | 1S14.NISCHE.A10 | 1S14DX1 | 1S14DX1.GV | Signalkabel front end | ECO142 (291 325 290) | 3.5 | 15 | BPM: All cables marked with "BEA#6" in "cable Type Remark" must have same length of 35.00 m! Alle Kabel markiert mit "BEA#6" im Feld "Cable Type Remark" müssen genau 35,00 m lang sein! | SIS100 | 95793 | BEA | 0.35 | 0.1225
01S14.NISCHE.A10 | 1S14.NISCHE | 0 | 1S14.NISCHE.A10 | 1S14DX1 | 1S14DX1.GV | Signalkabel front end | ECO142 (291 325 290) | 3.5 | 15 | BPM: All cables marked with "BEA#6" in "cable Type Remark" must have same length of 35.00 m! Alle Kabel markiert mit "BEA#6" im Feld "Cable Type Remark" müssen genau 35,00 m lang sein! | SIS100 | 95794 | BEA | 0.35 | 0.1225
01S14.NISCHE.A10 | 1S14.NISCHE | 0 | 1S14.NISCHE.A10 | 1S14DX1 | 1S14DX1.GV | Signalkabel front end | ECO142 (291 325 290) | 3.5 | 15 | BPM: All cables marked with "BEA#6" in "cable Type Remark" must have same length of 35.00 m! Alle Kabel markiert mit "BEA#6" im Feld "Cable Type Remark" müssen genau 35,00 m lang sein! | SIS100 | 95795 | BEA | 0.35 | 0.1225
01S14.NISCHE.A10 | 1S14.NISCHE | 0 | 1S14.NISCHE.A10 | 1S14DX1 | 1S14DX1.GV | Signalkabel front end | ECO142 (291 325 290) | 3.5 | 15 | BPM: All cables marked with "BEA#6" in "cable Type Remark" must have same length of 35.00 m! Alle Kabel markiert mit "BEA#6" im Feld "Cable Type Remark" müssen genau 35,00 m lang sein! | SIS100 | 95796 | BEA | 0.35 | 0.1225
01S42.NISCHE.A78 | 1S42.NISCHE | 0 | 1S42.NISCHE.A78 | 1S42DX1 | 1S42DX1.GV | Signalkabel front end | ECO142 (291 325 290) | 3.5 | 15 | BPM: All cables marked with "BEA#6" in "cable Type Remark" must have same length of 35.00 m! Alle Kabel markiert mit "BEA#6" im Feld "Cable Type Remark" müssen genau 35,00 m lang sein! | SIS100 | 95797 | BEA | 0.35 | 0.1225
01S42.NISCHE.A78 | 1S42.NISCHE | 0 | 1S42.NISCHE.A78 | 1S42DX1 | 1S42DX1.GV | Signalkabel front end | ECO142 (291 325 290) | 3.5 | 15 | BPM: All cables marked with "BEA#6" in "cable Type Remark" must have same length of 35.00 m! Alle Kabel markiert mit "BEA#6" im Feld "Cable Type Remark" müssen genau 35,00 m lang sein! | SIS100 | 95798 | BEA | 0.35 | 0.1225
01S42.NISCHE.A78 | 1S42.NISCHE | 0 | 1S42.NISCHE.A78 | 1S42DX1 | 1S42DX1.GV | Signalkabel front end | ECO142 (291 325 290) | 3.5 | 15 | BPM: All cables marked with "BEA#6" in "cable Type Remark" must have same length of 35.00 m! Alle Kabel markiert mit "BEA#6" im Feld "Cable Type Remark" müssen genau 35,00 m lang sein! | SIS100 | 95799 | BEA | 0.35 | 0.1225
01S15.NISCHE.A12 | 1S15.NISCHE | 0 | 1S15.NISCHE.A12 | 1S15DX1 | 1S15DX1.GV | Signalkabel front end | ECO142 (291 325 290) | 3.5 | 15 | BPM: All cables marked with "BEA#6" in "cable Type Remark" must have same length of 35.00 m! Alle Kabel markiert mit "BEA#6" im Feld "Cable Type Remark" müssen genau 35,00 m lang sein! | SIS100 | 95800 | BEA | 0.35 | 0.1225
01S15.NISCHE.A12 | 1S15.NISCHE | 0 | 1S15.NISCHE.A12 | 1S15DX1 | 1S15DX1.GV | Signalkabel front end | ECO142 (291 325 290) | 3.5 | 15 | BPM: All cables marked with "BEA#6" in "cable Type Remark" must have same length of 35.00 m! Alle Kabel markiert mit "BEA#6" im Feld "Cable Type Remark" müssen genau 35,00 m lang sein! | SIS100 | 95801 | BEA | 0.35 | 0.1225
01S15.NISCHE.A12 | 1S15.NISCHE | 0 | 1S15.NISCHE.A12 | 1S15DX1 | 1S15DX1.GV | Signalkabel front end | ECO142 (291 325 290) | 3.5 | 15 | BPM: All cables marked with "BEA#6" in "cable Type Remark" must have same length of 35.00 m! Alle Kabel markiert mit "BEA#6" im Feld "Cable Type Remark" müssen genau 35,00 m lang sein! | SIS100 | 95802 | BEA | 0.35 | 0.1225
01S15.NISCHE.A12 | 1S15.NISCHE | 0 | 1S15.NISCHE.A12 | 1S15DX1 | 1S15DX1.GV | Signalkabel front end | ECO142 (291 325 290) | 3.5 | 15 | BPM: All cables marked with "BEA#6" in "cable Type Remark" must have same length of 35.00 m! Alle Kabel markiert mit "BEA#6" im Feld "Cable Type Remark" müssen genau 35,00 m lang sein! | SIS100 | 95803 | BEA | 0.35 | 0.1225
01S52.NISCHE.A102 | 1S52.NISCHE | 0 | 1S52.NISCHE.A102 | 1S52DX2 | 1S52DX1.GV | Signalkabel front end | ECO142 (291 325 290) | 3.5 | 15 | BPM: All cables marked with "BEA#6" in "cable Type Remark" must have same length of 35.00 m! Alle Kabel markiert mit "BEA#6" im Feld "Cable Type Remark" müssen genau 35,00 m lang sein! | SIS100 | 397261 | BEA | 0.35 | 0.1225
01S52.NISCHE.A102 | 1S52.NISCHE | 0 | 1S52.NISCHE.A102 | 1S52DX2 | 1S52DX1.GV | Signalkabel front end | ECO142 (291 325 290) | 3.5 | 15 | BPM: All cables marked with "BEA#6" in "cable Type Remark" must have same length of 35.00 m! Alle Kabel markiert mit "BEA#6" im Feld "Cable Type Remark" müssen genau 35,00 m lang sein! | SIS100 | 397262 | BEA | 0.35 | 0.1225
01S52.NISCHE.A102 | 1S52.NISCHE | 0 | 1S52.NISCHE.A102 | 1S52DX2 | 1S52DX1.GV | Signalkabel front end | ECO142 (291 325 290) | 3.5 | 15 | BPM: All cables marked with "BEA#6" in "cable Type Remark" must have same length of 35.00 m! Alle Kabel markiert mit "BEA#6" im Feld "Cable Type Remark" müssen genau 35,00 m lang sein! | SIS100 | 397263 | BEA | 0.35 | 0.1225
01S52.NISCHE.A102 | 1S52.NISCHE | 0 | 1S52.NISCHE.A102 | 1S52DX2 | 1S52DX1.GV | Signalkabel front end | ECO142 (291 325 290) | 3.5 | 15 | BPM: All cables marked with "BEA#6" in "cable Type Remark" must have same length of 35.00 m! Alle Kabel markiert mit "BEA#6" im Feld "Cable Type Remark" müssen genau 35,00 m lang sein! | SIS100 | 397264 | BEA | 0.35 | 0.1225
1S57.NISCHE.A111K0923A.U30.134#RACK102 | 1S57.NISCHE | 1S57.NISCHE.A111 | K0923A.U30.134#RACK102 | 1S57DX1.GV | LIBH-1S56-8 | Signalkabel back end | AEP-400FR | 10.29 | 25.4 | BPM: All cables marked with "BEA#5" in "cable Type Remark" must have same length of 100.00 m! Alle Kabel markiert mit "BEA#5" im Feld "Cable Type Remark" müssen genau 100,00 m lang sein! | SIS100 | 27385 | BEA | 1.029 | 1.0588
1S57.NISCHE.A111K0923A.U30.134#RACK102 | 1S57.NISCHE | 1S57.NISCHE.A111 | K0923A.U30.134#RACK102 | 1S57DX1.GV | LIBH-1S56-8 | Signalkabel back end | AEP-400FR | 10.29 | 25.4 | BPM: All cables marked with "BEA#5" in "cable Type Remark" must have same length of 100.00 m! Alle Kabel markiert mit "BEA#5" im Feld "Cable Type Remark" müssen genau 100,00 m lang sein! | SIS100 | 27386 | BEA | 1.029 | 1.0588
1S57.NISCHE.A111K0923A.U30.134#RACK102 | 1S57.NISCHE | 1S57.NISCHE.A111 | K0923A.U30.134#RACK102 | 1S57DX1.GV | LIBH-1S56-8 | Signalkabel back end | AEP-400FR | 10.29 | 25.4 | BPM: All cables marked with "BEA#5" in "cable Type Remark" must have same length of 100.00 m! Alle Kabel markiert mit "BEA#5" im Feld "Cable Type Remark" müssen genau 100,00 m lang sein! | SIS100 | 27387 | BEA | 1.029 | 1.0588
1S57.NISCHE.A111K0923A.U30.134#RACK102 | 1S57.NISCHE | 1S57.NISCHE.A111 | K0923A.U30.134#RACK102 | 1S57DX1.GV | LIBH-1S56-8 | Signalkabel back end | AEP-400FR | 10.29 | 25.4 | BPM: All cables marked with "BEA#5" in "cable Type Remark" must have same length of 100.00 m! Alle Kabel markiert mit "BEA#5" im Feld "Cable Type Remark" müssen genau 100,00 m lang sein! | SIS100 | 27388 | BEA | 1.029 | 1.0588
1S58.NISCHE.A112aK0923A.U30.134#RACK102 | 1S58.NISCHE | 1S58.NISCHE.A112a | K0923A.U30.134#RACK102 | 1S58DX1.GV | LIBH-1S56-8 | Signalkabel back end | AEP-400FR | 10.29 | 25.4 | BPM: All cables marked with "BEA#5" in "cable Type Remark" must have same length of 100.00 m! Alle Kabel markiert mit "BEA#5" im Feld "Cable Type Remark" müssen genau 100,00 m lang sein! | SIS100 | 27391 | BEA | 1.029 | 1.0588
1S58.NISCHE.A112aK0923A.U30.134#RACK102 | 1S58.NISCHE | 1S58.NISCHE.A112a | K0923A.U30.134#RACK102 | 1S58DX1.GV | LIBH-1S56-8 | Signalkabel back end | AEP-400FR | 10.29 | 25.4 | BPM: All cables marked with "BEA#5" in "cable Type Remark" must have same length of 100.00 m! Alle Kabel markiert mit "BEA#5" im Feld "Cable Type Remark" müssen genau 100,00 m lang sein! | SIS100 | 27392 | BEA | 1.029 | 1.0588
1S58.NISCHE.A112aK0923A.U30.134#RACK102 | 1S58.NISCHE | 1S58.NISCHE.A112a | K0923A.U30.134#RACK102 | 1S58DX1.GV | LIBH-1S56-8 | Signalkabel back end | AEP-400FR | 10.29 | 25.4 | BPM: All cables marked with "BEA#5" in "cable Type Remark" must have same length of 100.00 m! Alle Kabel markiert mit "BEA#5" im Feld "Cable Type Remark" müssen genau 100,00 m lang sein! | SIS100 | 27393 | BEA | 1.029 | 1.0588
1S58.NISCHE.A112aK0923A.U30.134#RACK102 | 1S58.NISCHE | 1S58.NISCHE.A112a | K0923A.U30.134#RACK102 | 1S58DX1.GV | LIBH-1S56-8 | Signalkabel back end | AEP-400FR | 10.29 | 25.4 | BPM: All cables marked with "BEA#5" in "cable Type Remark" must have same length of 100.00 m! Alle Kabel markiert mit "BEA#5" im Feld "Cable Type Remark" müssen genau 100,00 m lang sein! | SIS100 | 27394 | BEA | 1.029 | 1.0588
1S59.NISCHE.A114K0923A.U30.148#RACK102 | 1S59.NISCHE | 1S59.NISCHE.A114 | K0923A.U30.148#RACK102 | 1S59DX1.GV | LIBH-1S59-B | Signalkabel back end | AEP-400FR | 10.29 | 25.4 | BPM: All cables marked with "BEA#5" in "cable Type Remark" must have same length of 100.00 m! Alle Kabel markiert mit "BEA#5" im Feld "Cable Type Remark" müssen genau 100,00 m lang sein! | SIS100 | 27397 | BEA | 1.029 | 1.0588
1S59.NISCHE.A114K0923A.U30.148#RACK102 | 1S59.NISCHE | 1S59.NISCHE.A114 | K0923A.U30.148#RACK102 | 1S59DX1.GV | LIBH-1S59-B | Signalkabel back end | AEP-400FR | 10.29 | 25.4 | BPM: All cables marked with "BEA#5" in "cable Type Remark" must have same length of 100.00 m! Alle Kabel markiert mit "BEA#5" im Feld "Cable Type Remark" müssen genau 100,00 m lang sein! | SIS100 | 27398 | BEA | 1.029 | 1.0588
1S59.NISCHE.A114K0923A.U30.148#RACK102 | 1S59.NISCHE | 1S59.NISCHE.A114 | K0923A.U30.148#RACK102 | 1S59DX1.GV | LIBH-1S59-B | Signalkabel back end | AEP-400FR | 10.29 | 25.4 | BPM: All cables marked with "BEA#5" in "cable Type Remark" must have same length of 100.00 m! Alle Kabel markiert mit "BEA#5" im Feld "Cable Type Remark" müssen genau 100,00 m lang sein! | SIS100 | 27399 | BEA | 1.029 | 1.0588
1S59.NISCHE.A114K0923A.U30.148#RACK102 | 1S59.NISCHE | 1S59.NISCHE.A114 | K0923A.U30.148#RACK102 | 1S59DX1.GV | LIBH-1S59-B | Signalkabel back end | AEP-400FR | 10.29 | 25.4 | BPM: All cables marked with "BEA#5" in "cable Type Remark" must have same length of 100.00 m! Alle Kabel markiert mit "BEA#5" im Feld "Cable Type Remark" müssen genau 100,00 m lang sein! | SIS100 | 27400 | BEA | 1.029 | 1.0588
1S5A.NISCHE.A115aK0923A.U30.148#RACK102 | 1S5A.NISCHE | 1S5A.NISCHE.A115a | K0923A.U30.148#RACK102 | 1S5ADX1.GV | LIBH-1S59-B | Signalkabel back end | AEP-400FR | 10.29 | 25.4 | BPM: All cables marked with "BEA#5" in "cable Type Remark" must have same length of 100.00 m! Alle Kabel markiert mit "BEA#5" im Feld "Cable Type Remark" müssen genau 100,00 m lang sein! | SIS100 | 27403 | BEA | 1.029 | 1.0588
1S5A.NISCHE.A115aK0923A.U30.148#RACK102 | 1S5A.NISCHE | 1S5A.NISCHE.A115a | K0923A.U30.148#RACK102 | 1S5ADX1.GV | LIBH-1S59-B | Signalkabel back end | AEP-400FR | 10.29 | 25.4 | BPM: All cables marked with "BEA#5" in "cable Type Remark" must have same length of 100.00 m! Alle Kabel markiert mit "BEA#5" im Feld "Cable Type Remark" müssen genau 100,00 m lang sein! | SIS100 | 27404 | BEA | 1.029 | 1.0588
1S5A.NISCHE.A115aK0923A.U30.148#RACK102 | 1S5A.NISCHE | 1S5A.NISCHE.A115a | K0923A.U30.148#RACK102 | 1S5ADX1.GV | LIBH-1S59-B | Signalkabel back end | AEP-400FR | 10.29 | 25.4 | BPM: All cables marked with "BEA#5" in "cable Type Remark" must have same length of 100.00 m! Alle Kabel markiert mit "BEA#5" im Feld "Cable Type Remark" müssen genau 100,00 m lang sein! | SIS100 | 27405 | BEA | 1.029 | 1.0588
1S5A.NISCHE.A115aK0923A.U30.148#RACK102 | 1S5A.NISCHE | 1S5A.NISCHE.A115a | K0923A.U30.148#RACK102 | 1S5ADX1.GV | LIBH-1S59-B | Signalkabel back end | AEP-400FR | 10.29 | 25.4 | BPM: All cables marked with "BEA#5" in "cable Type Remark" must have same length of 100.00 m! Alle Kabel markiert mit "BEA#5" im Feld "Cable Type Remark" müssen genau 100,00 m lang sein! | SIS100 | 27406 | BEA | 1.029 | 1.0588
1S5B.NISCHE.A117K0923A.U30.148#RACK102 | 1S5B.NISCHE | 1S5B.NISCHE.A117 | K0923A.U30.148#RACK102 | 1S5BDX1.GV | LIBH-1S59-B | Signalkabel back end | AEP-400FR | 10.29 | 25.4 | BPM: All cables marked with "BEA#5" in "cable Type Remark" must have same length of 100.00 m! Alle Kabel markiert mit "BEA#5" im Feld "Cable Type Remark" müssen genau 100,00 m lang sein! | SIS100 | 27409 | BEA | 1.029 | 1.0588
1S5B.NISCHE.A117K0923A.U30.148#RACK102 | 1S5B.NISCHE | 1S5B.NISCHE.A117 | K0923A.U30.148#RACK102 | 1S5BDX1.GV | LIBH-1S59-B | Signalkabel back end | AEP-400FR | 10.29 | 25.4 | BPM: All cables marked with "BEA#5" in "cable Type Remark" must have same length of 100.00 m! Alle Kabel markiert mit "BEA#5" im Feld "Cable Type Remark" müssen genau 100,00 m lang sein! | SIS100 | 27410 | BEA | 1.029 | 1.0588
1S5B.NISCHE.A117K0923A.U30.148#RACK102 | 1S5B.NISCHE | 1S5B.NISCHE.A117 | K0923A.U30.148#RACK102 | 1S5BDX1.GV | LIBH-1S59-B | Signalkabel back end | AEP-400FR | 10.29 | 25.4 | BPM: All cables marked with "BEA#5" in "cable Type Remark" must have same length of 100.00 m! Alle Kabel markiert mit "BEA#5" im Feld "Cable Type Remark" müssen genau 100,00 m lang sein! | SIS100 | 27411 | BEA | 1.029 | 1.0588
1S5B.NISCHE.A117K0923A.U30.148#RACK102 | 1S5B.NISCHE | 1S5B.NISCHE.A117 | K0923A.U30.148#RACK102 | 1S5BDX1.GV | LIBH-1S59-B | Signalkabel back end | AEP-400FR | 10.29 | 25.4 | BPM: All cables marked with "BEA#5" in "cable Type Remark" must have same length of 100.00 m! Alle Kabel markiert mit "BEA#5" im Feld "Cable Type Remark" müssen genau 100,00 m lang sein! | SIS100 | 27412 | BEA | 1.029 | 1.0588
1S61.NISCHE.A124K0923A.U30.148#RACK104 | 1S61.NISCHE | 1S61.NISCHE.A124 | K0923A.U30.148#RACK104 | 1S61DX1.GV | LIBH-1S5C-E1 | Signalkabel back end | AEP-400FR | 10.29 | 25.4 | BPM: All cables marked with "BEA#5" in "cable Type Remark" must have same length of 100.00 m! Alle Kabel markiert mit "BEA#5" im Feld "Cable Type Remark" müssen genau 100,00 m lang sein! | SIS100 | 27711 | BEA | 1.029 | 1.0588
1S61.NISCHE.A124K0923A.U30.148#RACK104 | 1S61.NISCHE | 1S61.NISCHE.A124 | K0923A.U30.148#RACK104 | 1S61DX1.GV | LIBH-1S5C-E1 | Signalkabel back end | AEP-400FR | 10.29 | 25.4 | BPM: All cables marked with "BEA#5" in "cable Type Remark" must have same length of 100.00 m! Alle Kabel markiert mit "BEA#5" im Feld "Cable Type Remark" müssen genau 100,00 m lang sein! | SIS100 | 27712 | BEA | 1.029 | 1.0588
1S5C.NISCHE.A118aK0923A.U30.148#RACK104 | 1S5C.NISCHE | 1S5C.NISCHE.A118a | K0923A.U30.148#RACK104 | 1S5CDX1.GV | LIBH-1S5C-E1 | Signalkabel back end | AEP-400FR | 10.29 | 25.4 | BPM: All cables marked with "BEA#5" in "cable Type Remark" must have same length of 100.00 m! Alle Kabel markiert mit "BEA#5" im Feld "Cable Type Remark" müssen genau 100,00 m lang sein! | SIS100 | 27795 | BEA | 1.029 | 1.0588
1S5C.NISCHE.A118aK0923A.U30.148#RACK104 | 1S5C.NISCHE | 1S5C.NISCHE.A118a | K0923A.U30.148#RACK104 | 1S5CDX1.GV | LIBH-1S5C-E1 | Signalkabel back end | AEP-400FR | 10.29 | 25.4 | BPM: All cables marked with "BEA#5" in "cable Type Remark" must have same length of 100.00 m! Alle Kabel markiert mit "BEA#5" im Feld "Cable Type Remark" müssen genau 100,00 m lang sein! | SIS100 | 27796 | BEA | 1.029 | 1.0588
1S5C.NISCHE.A118aK0923A.U30.148#RACK104 | 1S5C.NISCHE | 1S5C.NISCHE.A118a | K0923A.U30.148#RACK104 | 1S5CDX1.GV | LIBH-1S5C-E1 | Signalkabel back end | AEP-400FR | 10.29 | 25.4 | BPM: All cables marked with "BEA#5" in "cable Type Remark" must have same length of 100.00 m! Alle Kabel markiert mit "BEA#5" im Feld "Cable Type Remark" müssen genau 100,00 m lang sein! | SIS100 | 27797 | BEA | 1.029 | 1.0588
1S5C.NISCHE.A118aK0923A.U30.148#RACK104 | 1S5C.NISCHE | 1S5C.NISCHE.A118a | K0923A.U30.148#RACK104 | 1S5CDX1.GV | LIBH-1S5C-E1 | Signalkabel back end | AEP-400FR | 10.29 | 25.4 | BPM: All cables marked with "BEA#5" in "cable Type Remark" must have same length of 100.00 m! Alle Kabel markiert mit "BEA#5" im Feld "Cable Type Remark" müssen genau 100,00 m lang sein! | SIS100 | 27798 | BEA | 1.029 | 1.0588
1S5D.NISCHE.A120K0923A.U30.148#RACK104 | 1S5D.NISCHE | 1S5D.NISCHE.A120 | K0923A.U30.148#RACK104 | 1S5DDX1.GV | LIBH-1S5C-E1 | Signalkabel back end | AEP-400FR | 10.29 | 25.4 | BPM: All cables marked with "BEA#5" in "cable Type Remark" must have same length of 100.00 m! Alle Kabel markiert mit "BEA#5" im Feld "Cable Type Remark" müssen genau 100,00 m lang sein! | SIS100 | 27801 | BEA | 1.029 | 1.0588
1S5D.NISCHE.A120K0923A.U30.148#RACK104 | 1S5D.NISCHE | 1S5D.NISCHE.A120 | K0923A.U30.148#RACK104 | 1S5DDX1.GV | LIBH-1S5C-E1 | Signalkabel back end | AEP-400FR | 10.29 | 25.4 | BPM: All cables marked with "BEA#5" in "cable Type Remark" must have same length of 100.00 m! Alle Kabel markiert mit "BEA#5" im Feld "Cable Type Remark" müssen genau 100,00 m lang sein! | SIS100 | 27802 | BEA | 1.029 | 1.0588
1S5D.NISCHE.A120K0923A.U30.148#RACK104 | 1S5D.NISCHE | 1S5D.NISCHE.A120 | K0923A.U30.148#RACK104 | 1S5DDX1.GV | LIBH-1S5C-E1 | Signalkabel back end | AEP-400FR | 10.29 | 25.4 | BPM: All cables marked with "BEA#5" in "cable Type Remark" must have same length of 100.00 m! Alle Kabel markiert mit "BEA#5" im Feld "Cable Type Remark" müssen genau 100,00 m lang sein! | SIS100 | 27803 | BEA | 1.029 | 1.0588
1S5D.NISCHE.A120K0923A.U30.148#RACK104 | 1S5D.NISCHE | 1S5D.NISCHE.A120 | K0923A.U30.148#RACK104 | 1S5DDX1.GV | LIBH-1S5C-E1 | Signalkabel back end | AEP-400FR | 10.29 | 25.4 | BPM: All cables marked with "BEA#5" in "cable Type Remark" must have same length of 100.00 m! Alle Kabel markiert mit "BEA#5" im Feld "Cable Type Remark" müssen genau 100,00 m lang sein! | SIS100 | 27804 | BEA | 1.029 | 1.0588
1S5E.NISCHE.A122K0923A.U30.148#RACK104 | 1S5E.NISCHE | 1S5E.NISCHE.A122 | K0923A.U30.148#RACK104 | 1S5EDX1.GV | LIBH-1S5C-E1 | Signalkabel back end | AEP-400FR | 10.29 | 25.4 | BPM: All cables marked with "BEA#5" in "cable Type Remark" must have same length of 100.00 m! Alle Kabel markiert mit "BEA#5" im Feld "Cable Type Remark" müssen genau 100,00 m lang sein! | SIS100 | 27807 | BEA | 1.029 | 1.0588
1S5E.NISCHE.A122K0923A.U30.148#RACK104 | 1S5E.NISCHE | 1S5E.NISCHE.A122 | K0923A.U30.148#RACK104 | 1S5EDX1.GV | LIBH-1S5C-E1 | Signalkabel back end | AEP-400FR | 10.29 | 25.4 | BPM: All cables marked with "BEA#5" in "cable Type Remark" must have same length of 100.00 m! Alle Kabel markiert mit "BEA#5" im Feld "Cable Type Remark" müssen genau 100,00 m lang sein! | SIS100 | 27904 | BEA | 1.029 | 1.0588
1S5E.NISCHE.A122K0923A.U30.148#RACK104 | 1S5E.NISCHE | 1S5E.NISCHE.A122 | K0923A.U30.148#RACK104 | 1S5EDX1.GV | LIBH-1S5C-E1 | Signalkabel back end | AEP-400FR | 10.29 | 25.4 | BPM: All cables marked with "BEA#5" in "cable Type Remark" must have same length of 100.00 m! Alle Kabel markiert mit "BEA#5" im Feld "Cable Type Remark" müssen genau 100,00 m lang sein! | SIS100 | 27905 | BEA | 1.029 | 1.0588
1S5E.NISCHE.A122K0923A.U30.148#RACK104 | 1S5E.NISCHE | 1S5E.NISCHE.A122 | K0923A.U30.148#RACK104 | 1S5EDX1.GV | LIBH-1S5C-E1 | Signalkabel back end | AEP-400FR | 10.29 | 25.4 | BPM: All cables marked with "BEA#5" in "cable Type Remark" must have same length of 100.00 m! Alle Kabel markiert mit "BEA#5" im Feld "Cable Type Remark" müssen genau 100,00 m lang sein! | SIS100 | 27906 | BEA | 1.029 | 1.0588
1S61.NISCHE.A124K0923A.U30.148#RACK104 | 1S61.NISCHE | 1S61.NISCHE.A124 | K0923A.U30.148#RACK104 | 1S61DX1.GV | LIBH-1S5C-E1 | Signalkabel back end | AEP-400FR | 10.29 | 25.4 | BPM: All cables marked with "BEA#5" in "cable Type Remark" must have same length of 100.00 m! Alle Kabel markiert mit "BEA#5" im Feld "Cable Type Remark" müssen genau 100,00 m lang sein! | SIS100 | 28068 | BEA | 1.029 | 1.0588
1S61.NISCHE.A124K0923A.U30.148#RACK104 | 1S61.NISCHE | 1S61.NISCHE.A124 | K0923A.U30.148#RACK104 | 1S61DX1.GV | LIBH-1S5C-E1 | Signalkabel back end | AEP-400FR | 10.29 | 25.4 | BPM: All cables marked with "BEA#5" in "cable Type Remark" must have same length of 100.00 m! Alle Kabel markiert mit "BEA#5" im Feld "Cable Type Remark" müssen genau 100,00 m lang sein! | SIS100 | 28069 | BEA | 1.029 | 1.0588
1S62.NISCHE.A126K0923A.U30.160#RACK304 | 1S62.NISCHE | 1S62.NISCHE.A126 | K0923A.U30.160#RACK304 | 1S62DX1.GV | LIBH-1S62-5 | Signalkabel back end | AEP-400FR | 10.29 | 25.4 | BPM: All cables marked with "BEA#5" in "cable Type Remark" must have same length of 100.00 m! Alle Kabel markiert mit "BEA#5" im Feld "Cable Type Remark" müssen genau 100,00 m lang sein! | SIS100 | 28072 | BEA | 1.029 | 1.0588
1S62.NISCHE.A126K0923A.U30.160#RACK304 | 1S62.NISCHE | 1S62.NISCHE.A126 | K0923A.U30.160#RACK304 | 1S62DX1.GV | LIBH-1S62-5 | Signalkabel back end | AEP-400FR | 10.29 | 25.4 | BPM: All cables marked with "BEA#5" in "cable Type Remark" must have same length of 100.00 m! Alle Kabel markiert mit "BEA#5" im Feld "Cable Type Remark" müssen genau 100,00 m lang sein! | SIS100 | 28073 | BEA | 1.029 | 1.0588
1S62.NISCHE.A126K0923A.U30.160#RACK304 | 1S62.NISCHE | 1S62.NISCHE.A126 | K0923A.U30.160#RACK304 | 1S62DX1.GV | LIBH-1S62-5 | Signalkabel back end | AEP-400FR | 10.29 | 25.4 | BPM: All cables marked with "BEA#5" in "cable Type Remark" must have same length of 100.00 m! Alle Kabel markiert mit "BEA#5" im Feld "Cable Type Remark" müssen genau 100,00 m lang sein! | SIS100 | 28074 | BEA | 1.029 | 1.0588
1S62.NISCHE.A126K0923A.U30.160#RACK304 | 1S62.NISCHE | 1S62.NISCHE.A126 | K0923A.U30.160#RACK304 | 1S62DX1.GV | LIBH-1S62-5 | Signalkabel back end | AEP-400FR | 10.29 | 25.4 | BPM: All cables marked with "BEA#5" in "cable Type Remark" must have same length of 100.00 m! Alle Kabel markiert mit "BEA#5" im Feld "Cable Type Remark" müssen genau 100,00 m lang sein! | SIS100 | 28075 | BEA | 1.029 | 1.0588
1S63.NISCHE.A128K0923A.U30.160#RACK304 | 1S63.NISCHE | 1S63.NISCHE.A128 | K0923A.U30.160#RACK304 | 1S63DX1.GV | LIBH-1S62-5 | Signalkabel back end | AEP-400FR | 10.29 | 25.4 | BPM: All cables marked with "BEA#5" in "cable Type Remark" must have same length of 100.00 m! Alle Kabel markiert mit "BEA#5" im Feld "Cable Type Remark" müssen genau 100,00 m lang sein! | SIS100 | 28078 | BEA | 1.029 | 1.0588
1S63.NISCHE.A128K0923A.U30.160#RACK304 | 1S63.NISCHE | 1S63.NISCHE.A128 | K0923A.U30.160#RACK304 | 1S63DX1.GV | LIBH-1S62-5 | Signalkabel back end | AEP-400FR | 10.29 | 25.4 | BPM: All cables marked with "BEA#5" in "cable Type Remark" must have same length of 100.00 m! Alle Kabel markiert mit "BEA#5" im Feld "Cable Type Remark" müssen genau 100,00 m lang sein! | SIS100 | 28079 | BEA | 1.029 | 1.0588
1S63.NISCHE.A128K0923A.U30.160#RACK304 | 1S63.NISCHE | 1S63.NISCHE.A128 | K0923A.U30.160#RACK304 | 1S63DX1.GV | LIBH-1S62-5 | Signalkabel back end | AEP-400FR | 10.29 | 25.4 | BPM: All cables marked with "BEA#5" in "cable Type Remark" must have same length of 100.00 m! Alle Kabel markiert mit "BEA#5" im Feld "Cable Type Remark" müssen genau 100,00 m lang sein! | SIS100 | 28080 | BEA | 1.029 | 1.0588
1S63.NISCHE.A128K0923A.U30.160#RACK304 | 1S63.NISCHE | 1S63.NISCHE.A128 | K0923A.U30.160#RACK304 | 1S63DX1.GV | LIBH-1S62-5 | Signalkabel back end | AEP-400FR | 10.29 | 25.4 | BPM: All cables marked with "BEA#5" in "cable Type Remark" must have same length of 100.00 m! Alle Kabel markiert mit "BEA#5" im Feld "Cable Type Remark" müssen genau 100,00 m lang sein! | SIS100 | 28081 | BEA | 1.029 | 1.0588
1S27.NISCHE.A39K0923A.U30.264#RACK205 | 1S27.NISCHE | 1S27.NISCHE.A39 | K0923A.U30.264#RACK205 | 1S27DX1.GV | LIBH-1S26-8 | Signalkabel back end | AEP-400FR | 10.29 | 25.4 | BPM: All cables marked with "BEA#5" in "cable Type Remark" must have same length of 100.00 m! Alle Kabel markiert mit "BEA#5" im Feld "Cable Type Remark" müssen genau 100,00 m lang sein! | SIS100 | 30990 | BEA | 1.029 | 1.0588
1S27.NISCHE.A39K0923A.U30.264#RACK205 | 1S27.NISCHE | 1S27.NISCHE.A39 | K0923A.U30.264#RACK205 | 1S27DX1.GV | LIBH-1S26-8 | Signalkabel back end | AEP-400FR | 10.29 | 25.4 | BPM: All cables marked with "BEA#5" in "cable Type Remark" must have same length of 100.00 m! Alle Kabel markiert mit "BEA#5" im Feld "Cable Type Remark" müssen genau 100,00 m lang sein! | SIS100 | 30991 | BEA | 1.029 | 1.0588
1S27.NISCHE.A39K0923A.U30.264#RACK205 | 1S27.NISCHE | 1S27.NISCHE.A39 | K0923A.U30.264#RACK205 | 1S27DX1.GV | LIBH-1S26-8 | Signalkabel back end | AEP-400FR | 10.29 | 25.4 | BPM: All cables marked with "BEA#5" in "cable Type Remark" must have same length of 100.00 m! Alle Kabel markiert mit "BEA#5" im Feld "Cable Type Remark" müssen genau 100,00 m lang sein! | SIS100 | 30992 | BEA | 1.029 | 1.0588
1S27.NISCHE.A39K0923A.U30.264#RACK205 | 1S27.NISCHE | 1S27.NISCHE.A39 | K0923A.U30.264#RACK205 | 1S27DX1.GV | LIBH-1S26-8 | Signalkabel back end | AEP-400FR | 10.29 | 25.4 | BPM: All cables marked with "BEA#5" in "cable Type Remark" must have same length of 100.00 m! Alle Kabel markiert mit "BEA#5" im Feld "Cable Type Remark" müssen genau 100,00 m lang sein! | SIS100 | 30993 | BEA | 1.029 | 1.0588
1S28.NISCHE.A40aK0923A.U30.264#RACK205 | 1S28.NISCHE | 1S28.NISCHE.A40a | K0923A.U30.264#RACK205 | 1S28DX1.GV | LIBH-1S26-8 | Signalkabel back end | AEP-400FR | 10.29 | 25.4 | BPM: All cables marked with "BEA#5" in "cable Type Remark" must have same length of 100.00 m! Alle Kabel markiert mit "BEA#5" im Feld "Cable Type Remark" müssen genau 100,00 m lang sein! | SIS100 | 30996 | BEA | 1.029 | 1.0588
1S28.NISCHE.A40aK0923A.U30.264#RACK205 | 1S28.NISCHE | 1S28.NISCHE.A40a | K0923A.U30.264#RACK205 | 1S28DX1.GV | LIBH-1S26-8 | Signalkabel back end | AEP-400FR | 10.29 | 25.4 | BPM: All cables marked with "BEA#5" in "cable Type Remark" must have same length of 100.00 m! Alle Kabel markiert mit "BEA#5" im Feld "Cable Type Remark" müssen genau 100,00 m lang sein! | SIS100 | 30997 | BEA | 1.029 | 1.0588
1S28.NISCHE.A40aK0923A.U30.264#RACK205 | 1S28.NISCHE | 1S28.NISCHE.A40a | K0923A.U30.264#RACK205 | 1S28DX1.GV | LIBH-1S26-8 | Signalkabel back end | AEP-400FR | 10.29 | 25.4 | BPM: All cables marked with "BEA#5" in "cable Type Remark" must have same length of 100.00 m! Alle Kabel markiert mit "BEA#5" im Feld "Cable Type Remark" müssen genau 100,00 m lang sein! | SIS100 | 30998 | BEA | 1.029 | 1.0588
1S28.NISCHE.A40aK0923A.U30.264#RACK205 | 1S28.NISCHE | 1S28.NISCHE.A40a | K0923A.U30.264#RACK205 | 1S28DX1.GV | LIBH-1S26-8 | Signalkabel back end | AEP-400FR | 10.29 | 25.4 | BPM: All cables marked with "BEA#5" in "cable Type Remark" must have same length of 100.00 m! Alle Kabel markiert mit "BEA#5" im Feld "Cable Type Remark" müssen genau 100,00 m lang sein! | SIS100 | 30999 | BEA | 1.029 | 1.0588
1S29.NISCHE.A42K0923A.U30.316#RACK105 | 1S29.NISCHE | 1S29.NISCHE.A42 | K0923A.U30.316#RACK105 | 1S29DX1.GV | LIBH-1S29-B | Signalkabel back end | AEP-400FR | 10.29 | 25.4 | BPM: All cables marked with "BEA#5" in "cable Type Remark" must have same length of 100.00 m! Alle Kabel markiert mit "BEA#5" im Feld "Cable Type Remark" müssen genau 100,00 m lang sein! | SIS100 | 31002 | BEA | 1.029 | 1.0588
1S29.NISCHE.A42K0923A.U30.316#RACK105 | 1S29.NISCHE | 1S29.NISCHE.A42 | K0923A.U30.316#RACK105 | 1S29DX1.GV | LIBH-1S29-B | Signalkabel back end | AEP-400FR | 10.29 | 25.4 | BPM: All cables marked with "BEA#5" in "cable Type Remark" must have same length of 100.00 m! Alle Kabel markiert mit "BEA#5" im Feld "Cable Type Remark" müssen genau 100,00 m lang sein! | SIS100 | 31003 | BEA | 1.029 | 1.0588
1S29.NISCHE.A42K0923A.U30.316#RACK105 | 1S29.NISCHE | 1S29.NISCHE.A42 | K0923A.U30.316#RACK105 | 1S29DX1.GV | LIBH-1S29-B | Signalkabel back end | AEP-400FR | 10.29 | 25.4 | BPM: All cables marked with "BEA#5" in "cable Type Remark" must have same length of 100.00 m! Alle Kabel markiert mit "BEA#5" im Feld "Cable Type Remark" müssen genau 100,00 m lang sein! | SIS100 | 31004 | BEA | 1.029 | 1.0588
1S29.NISCHE.A42K0923A.U30.316#RACK105 | 1S29.NISCHE | 1S29.NISCHE.A42 | K0923A.U30.316#RACK105 | 1S29DX1.GV | LIBH-1S29-B | Signalkabel back end | AEP-400FR | 10.29 | 25.4 | BPM: All cables marked with "BEA#5" in "cable Type Remark" must have same length of 100.00 m! Alle Kabel markiert mit "BEA#5" im Feld "Cable Type Remark" müssen genau 100,00 m lang sein! | SIS100 | 31005 | BEA | 1.029 | 1.0588
1S2A.NISCHE.A43aK0923A.U30.316#RACK105 | 1S2A.NISCHE | 1S2A.NISCHE.A43a | K0923A.U30.316#RACK105 | 1S2ADX1.GV | LIBH-1S29-B | Signalkabel back end | AEP-400FR | 10.29 | 25.4 | BPM: All cables marked with "BEA#5" in "cable Type Remark" must have same length of 100.00 m! Alle Kabel markiert mit "BEA#5" im Feld "Cable Type Remark" müssen genau 100,00 m lang sein! | SIS100 | 31100 | BEA | 1.029 | 1.0588
1S2A.NISCHE.A43aK0923A.U30.316#RACK105 | 1S2A.NISCHE | 1S2A.NISCHE.A43a | K0923A.U30.316#RACK105 | 1S2ADX1.GV | LIBH-1S29-B | Signalkabel back end | AEP-400FR | 10.29 | 25.4 | BPM: All cables marked with "BEA#5" in "cable Type Remark" must have same length of 100.00 m! Alle Kabel markiert mit "BEA#5" im Feld "Cable Type Remark" müssen genau 100,00 m lang sein! | SIS100 | 31101 | BEA | 1.029 | 1.0588
1S2A.NISCHE.A43aK0923A.U30.316#RACK105 | 1S2A.NISCHE | 1S2A.NISCHE.A43a | K0923A.U30.316#RACK105 | 1S2ADX1.GV | LIBH-1S29-B | Signalkabel back end | AEP-400FR | 10.29 | 25.4 | BPM: All cables marked with "BEA#5" in "cable Type Remark" must have same length of 100.00 m! Alle Kabel markiert mit "BEA#5" im Feld "Cable Type Remark" müssen genau 100,00 m lang sein! | SIS100 | 31102 | BEA | 1.029 | 1.0588
1S2A.NISCHE.A43aK0923A.U30.316#RACK105 | 1S2A.NISCHE | 1S2A.NISCHE.A43a | K0923A.U30.316#RACK105 | 1S2ADX1.GV | LIBH-1S29-B | Signalkabel back end | AEP-400FR | 10.29 | 25.4 | BPM: All cables marked with "BEA#5" in "cable Type Remark" must have same length of 100.00 m! Alle Kabel markiert mit "BEA#5" im Feld "Cable Type Remark" müssen genau 100,00 m lang sein! | SIS100 | 31103 | BEA | 1.029 | 1.0588
1S2B.NISCHE.A45K0923A.U30.316#RACK105 | 1S2B.NISCHE | 1S2B.NISCHE.A45 | K0923A.U30.316#RACK105 | 1S2BDX1.GV | LIBH-1S29-B | Signalkabel back end | AEP-400FR | 10.29 | 25.4 | BPM: All cables marked with "BEA#5" in "cable Type Remark" must have same length of 100.00 m! Alle Kabel markiert mit "BEA#5" im Feld "Cable Type Remark" müssen genau 100,00 m lang sein! | SIS100 | 31106 | BEA | 1.029 | 1.0588
1S2B.NISCHE.A45K0923A.U30.316#RACK105 | 1S2B.NISCHE | 1S2B.NISCHE.A45 | K0923A.U30.316#RACK105 | 1S2BDX1.GV | LIBH-1S29-B | Signalkabel back end | AEP-400FR | 10.29 | 25.4 | BPM: All cables marked with "BEA#5" in "cable Type Remark" must have same length of 100.00 m! Alle Kabel markiert mit "BEA#5" im Feld "Cable Type Remark" müssen genau 100,00 m lang sein! | SIS100 | 31107 | BEA | 1.029 | 1.0588
1S2B.NISCHE.A45K0923A.U30.316#RACK105 | 1S2B.NISCHE | 1S2B.NISCHE.A45 | K0923A.U30.316#RACK105 | 1S2BDX1.GV | LIBH-1S29-B | Signalkabel back end | AEP-400FR | 10.29 | 25.4 | BPM: All cables marked with "BEA#5" in "cable Type Remark" must have same length of 100.00 m! Alle Kabel markiert mit "BEA#5" im Feld "Cable Type Remark" müssen genau 100,00 m lang sein! | SIS100 | 31108 | BEA | 1.029 | 1.0588
1S2B.NISCHE.A45K0923A.U30.316#RACK105 | 1S2B.NISCHE | 1S2B.NISCHE.A45 | K0923A.U30.316#RACK105 | 1S2BDX1.GV | LIBH-1S29-B | Signalkabel back end | AEP-400FR | 10.29 | 25.4 | BPM: All cables marked with "BEA#5" in "cable Type Remark" must have same length of 100.00 m! Alle Kabel markiert mit "BEA#5" im Feld "Cable Type Remark" müssen genau 100,00 m lang sein! | SIS100 | 31109 | BEA | 1.029 | 1.0588
1S2C.NISCHE.A46aK0923A.U30.316#RACK107 | 1S2C.NISCHE | 1S2C.NISCHE.A46a | K0923A.U30.316#RACK107 | 1S2CDX1.GV | LIBH-1S2C-E1 | Signalkabel back end | AEP-400FR | 10.29 | 25.4 | BPM: All cables marked with "BEA#5" in "cable Type Remark" must have same length of 100.00 m! Alle Kabel markiert mit "BEA#5" im Feld "Cable Type Remark" müssen genau 100,00 m lang sein! | SIS100 | 31449 | BEA | 1.029 | 1.0588
1S2C.NISCHE.A46aK0923A.U30.316#RACK107 | 1S2C.NISCHE | 1S2C.NISCHE.A46a | K0923A.U30.316#RACK107 | 1S2CDX1.GV | LIBH-1S2C-E1 | Signalkabel back end | AEP-400FR | 10.29 | 25.4 | BPM: All cables marked with "BEA#5" in "cable Type Remark" must have same length of 100.00 m! Alle Kabel markiert mit "BEA#5" im Feld "Cable Type Remark" müssen genau 100,00 m lang sein! | SIS100 | 31450 | BEA | 1.029 | 1.0588
1S2C.NISCHE.A46aK0923A.U30.316#RACK107 | 1S2C.NISCHE | 1S2C.NISCHE.A46a | K0923A.U30.316#RACK107 | 1S2CDX1.GV | LIBH-1S2C-E1 | Signalkabel back end | AEP-400FR | 10.29 | 25.4 | BPM: All cables marked with "BEA#5" in "cable Type Remark" must have same length of 100.00 m! Alle Kabel markiert mit "BEA#5" im Feld "Cable Type Remark" müssen genau 100,00 m lang sein! | SIS100 | 31451 | BEA | 1.029 | 1.0588
1S2C.NISCHE.A46aK0923A.U30.316#RACK107 | 1S2C.NISCHE | 1S2C.NISCHE.A46a | K0923A.U30.316#RACK107 | 1S2CDX1.GV | LIBH-1S2C-E1 | Signalkabel back end | AEP-400FR | 10.29 | 25.4 | BPM: All cables marked with "BEA#5" in "cable Type Remark" must have same length of 100.00 m! Alle Kabel markiert mit "BEA#5" im Feld "Cable Type Remark" müssen genau 100,00 m lang sein! | SIS100 | 31452 | BEA | 1.029 | 1.0588
1S2D.NISCHE.A48K0923A.U30.316#RACK107 | 1S2D.NISCHE | 1S2D.NISCHE.A48 | K0923A.U30.316#RACK107 | 1S2DDX1.GV | LIBH-1S2C-E1 | Signalkabel back end | AEP-400FR | 10.29 | 25.4 | BPM: All cables marked with "BEA#5" in "cable Type Remark" must have same length of 100.00 m! Alle Kabel markiert mit "BEA#5" im Feld "Cable Type Remark" müssen genau 100,00 m lang sein! | SIS100 | 31455 | BEA | 1.029 | 1.0588
1S2D.NISCHE.A48K0923A.U30.316#RACK107 | 1S2D.NISCHE | 1S2D.NISCHE.A48 | K0923A.U30.316#RACK107 | 1S2DDX1.GV | LIBH-1S2C-E1 | Signalkabel back end | AEP-400FR | 10.29 | 25.4 | BPM: All cables marked with "BEA#5" in "cable Type Remark" must have same length of 100.00 m! Alle Kabel markiert mit "BEA#5" im Feld "Cable Type Remark" müssen genau 100,00 m lang sein! | SIS100 | 31456 | BEA | 1.029 | 1.0588
1S2D.NISCHE.A48K0923A.U30.316#RACK107 | 1S2D.NISCHE | 1S2D.NISCHE.A48 | K0923A.U30.316#RACK107 | 1S2DDX1.GV | LIBH-1S2C-E1 | Signalkabel back end | AEP-400FR | 10.29 | 25.4 | BPM: All cables marked with "BEA#5" in "cable Type Remark" must have same length of 100.00 m! Alle Kabel markiert mit "BEA#5" im Feld "Cable Type Remark" müssen genau 100,00 m lang sein! | SIS100 | 31457 | BEA | 1.029 | 1.0588
1S2D.NISCHE.A48K0923A.U30.316#RACK107 | 1S2D.NISCHE | 1S2D.NISCHE.A48 | K0923A.U30.316#RACK107 | 1S2DDX1.GV | LIBH-1S2C-E1 | Signalkabel back end | AEP-400FR | 10.29 | 25.4 | BPM: All cables marked with "BEA#5" in "cable Type Remark" must have same length of 100.00 m! Alle Kabel markiert mit "BEA#5" im Feld "Cable Type Remark" müssen genau 100,00 m lang sein! | SIS100 | 31458 | BEA | 1.029 | 1.0588
1S2E.NISCHE.A50K0923A.U30.316#RACK107 | 1S2E.NISCHE | 1S2E.NISCHE.A50 | K0923A.U30.316#RACK107 | 1S2EDX1.GV | LIBH-1S2C-E1 | Signalkabel back end | AEP-400FR | 10.29 | 25.4 | BPM: All cables marked with "BEA#5" in "cable Type Remark" must have same length of 100.00 m! Alle Kabel markiert mit "BEA#5" im Feld "Cable Type Remark" müssen genau 100,00 m lang sein! | SIS100 | 31461 | BEA | 1.029 | 1.0588
1S2E.NISCHE.A50K0923A.U30.316#RACK107 | 1S2E.NISCHE | 1S2E.NISCHE.A50 | K0923A.U30.316#RACK107 | 1S2EDX1.GV | LIBH-1S2C-E1 | Signalkabel back end | AEP-400FR | 10.29 | 25.4 | BPM: All cables marked with "BEA#5" in "cable Type Remark" must have same length of 100.00 m! Alle Kabel markiert mit "BEA#5" im Feld "Cable Type Remark" müssen genau 100,00 m lang sein! | SIS100 | 31462 | BEA | 1.029 | 1.0588
1S2E.NISCHE.A50K0923A.U30.316#RACK107 | 1S2E.NISCHE | 1S2E.NISCHE.A50 | K0923A.U30.316#RACK107 | 1S2EDX1.GV | LIBH-1S2C-E1 | Signalkabel back end | AEP-400FR | 10.29 | 25.4 | BPM: All cables marked with "BEA#5" in "cable Type Remark" must have same length of 100.00 m! Alle Kabel markiert mit "BEA#5" im Feld "Cable Type Remark" müssen genau 100,00 m lang sein! | SIS100 | 31463 | BEA | 1.029 | 1.0588
1S2E.NISCHE.A50K0923A.U30.316#RACK107 | 1S2E.NISCHE | 1S2E.NISCHE.A50 | K0923A.U30.316#RACK107 | 1S2EDX1.GV | LIBH-1S2C-E1 | Signalkabel back end | AEP-400FR | 10.29 | 25.4 | BPM: All cables marked with "BEA#5" in "cable Type Remark" must have same length of 100.00 m! Alle Kabel markiert mit "BEA#5" im Feld "Cable Type Remark" müssen genau 100,00 m lang sein! | SIS100 | 31464 | BEA | 1.029 | 1.0588
1S31.NISCHE.A52K0923A.U30.316#RACK107 | 1S31.NISCHE | 1S31.NISCHE.A52 | K0923A.U30.316#RACK107 | 1S31DX1.GV | LIBH-1S2C-E1 | Signalkabel back end | AEP-400FR | 10.29 | 25.4 | BPM: All cables marked with "BEA#5" in "cable Type Remark" must have same length of 100.00 m! Alle Kabel markiert mit "BEA#5" im Feld "Cable Type Remark" müssen genau 100,00 m lang sein! | SIS100 | 31490 | BEA | 1.029 | 1.0588
1S31.NISCHE.A52K0923A.U30.316#RACK107 | 1S31.NISCHE | 1S31.NISCHE.A52 | K0923A.U30.316#RACK107 | 1S31DX1.GV | LIBH-1S2C-E1 | Signalkabel back end | AEP-400FR | 10.29 | 25.4 | BPM: All cables marked with "BEA#5" in "cable Type Remark" must have same length of 100.00 m! Alle Kabel markiert mit "BEA#5" im Feld "Cable Type Remark" müssen genau 100,00 m lang sein! | SIS100 | 31491 | BEA | 1.029 | 1.0588
1S31.NISCHE.A52K0923A.U30.316#RACK107 | 1S31.NISCHE | 1S31.NISCHE.A52 | K0923A.U30.316#RACK107 | 1S31DX1.GV | LIBH-1S2C-E1 | Signalkabel back end | AEP-400FR | 10.29 | 25.4 | BPM: All cables marked with "BEA#5" in "cable Type Remark" must have same length of 100.00 m! Alle Kabel markiert mit "BEA#5" im Feld "Cable Type Remark" müssen genau 100,00 m lang sein! | SIS100 | 31492 | BEA | 1.029 | 1.0588
1S31.NISCHE.A52K0923A.U30.316#RACK107 | 1S31.NISCHE | 1S31.NISCHE.A52 | K0923A.U30.316#RACK107 | 1S31DX1.GV | LIBH-1S2C-E1 | Signalkabel back end | AEP-400FR | 10.29 | 25.4 | BPM: All cables marked with "BEA#5" in "cable Type Remark" must have same length of 100.00 m! Alle Kabel markiert mit "BEA#5" im Feld "Cable Type Remark" müssen genau 100,00 m lang sein! | SIS100 | 31493 | BEA | 1.029 | 1.0588
1S22.NISCHE.A30K0923A.U30.264#RACK207 | 1S22.NISCHE | 1S22.NISCHE.A30 | K0923A.U30.264#RACK207 | 1S22DX1.GV | LIBH-1S22-5 | Signalkabel back end | AEP-400FR | 10.29 | 25.4 | BPM: All cables marked with "BEA#5" in "cable Type Remark" must have same length of 100.00 m! Alle Kabel markiert mit "BEA#5" im Feld "Cable Type Remark" müssen genau 100,00 m lang sein! | SIS100 | 32346 | BEA | 1.029 | 1.0588
1S22.NISCHE.A30K0923A.U30.264#RACK207 | 1S22.NISCHE | 1S22.NISCHE.A30 | K0923A.U30.264#RACK207 | 1S22DX1.GV | LIBH-1S22-5 | Signalkabel back end | AEP-400FR | 10.29 | 25.4 | BPM: All cables marked with "BEA#5" in "cable Type Remark" must have same length of 100.00 m! Alle Kabel markiert mit "BEA#5" im Feld "Cable Type Remark" müssen genau 100,00 m lang sein! | SIS100 | 32347 | BEA | 1.029 | 1.0588
1S22.NISCHE.A30K0923A.U30.264#RACK207 | 1S22.NISCHE | 1S22.NISCHE.A30 | K0923A.U30.264#RACK207 | 1S22DX1.GV | LIBH-1S22-5 | Signalkabel back end | AEP-400FR | 10.29 | 25.4 | BPM: All cables marked with "BEA#5" in "cable Type Remark" must have same length of 100.00 m! Alle Kabel markiert mit "BEA#5" im Feld "Cable Type Remark" müssen genau 100,00 m lang sein! | SIS100 | 32348 | BEA | 1.029 | 1.0588
1S22.NISCHE.A30K0923A.U30.264#RACK207 | 1S22.NISCHE | 1S22.NISCHE.A30 | K0923A.U30.264#RACK207 | 1S22DX1.GV | LIBH-1S22-5 | Signalkabel back end | AEP-400FR | 10.29 | 25.4 | BPM: All cables marked with "BEA#5" in "cable Type Remark" must have same length of 100.00 m! Alle Kabel markiert mit "BEA#5" im Feld "Cable Type Remark" müssen genau 100,00 m lang sein! | SIS100 | 32349 | BEA | 1.029 | 1.0588
1S23.NISCHE.A32K0923A.U30.264#RACK207 | 1S23.NISCHE | 1S23.NISCHE.A32 | K0923A.U30.264#RACK207 | 1S23DX1.GV | LIBH-1S22-5 | Signalkabel back end | AEP-400FR | 10.29 | 25.4 | BPM: All cables marked with "BEA#5" in "cable Type Remark" must have same length of 100.00 m! Alle Kabel markiert mit "BEA#5" im Feld "Cable Type Remark" müssen genau 100,00 m lang sein! | SIS100 | 32352 | BEA | 1.029 | 1.0588
1S23.NISCHE.A32K0923A.U30.264#RACK207 | 1S23.NISCHE | 1S23.NISCHE.A32 | K0923A.U30.264#RACK207 | 1S23DX1.GV | LIBH-1S22-5 | Signalkabel back end | AEP-400FR | 10.29 | 25.4 | BPM: All cables marked with "BEA#5" in "cable Type Remark" must have same length of 100.00 m! Alle Kabel markiert mit "BEA#5" im Feld "Cable Type Remark" müssen genau 100,00 m lang sein! | SIS100 | 32353 | BEA | 1.029 | 1.0588
1S23.NISCHE.A32K0923A.U30.264#RACK207 | 1S23.NISCHE | 1S23.NISCHE.A32 | K0923A.U30.264#RACK207 | 1S23DX1.GV | LIBH-1S22-5 | Signalkabel back end | AEP-400FR | 10.29 | 25.4 | BPM: All cables marked with "BEA#5" in "cable Type Remark" must have same length of 100.00 m! Alle Kabel markiert mit "BEA#5" im Feld "Cable Type Remark" müssen genau 100,00 m lang sein! | SIS100 | 32354 | BEA | 1.029 | 1.0588
1S23.NISCHE.A32K0923A.U30.264#RACK207 | 1S23.NISCHE | 1S23.NISCHE.A32 | K0923A.U30.264#RACK207 | 1S23DX1.GV | LIBH-1S22-5 | Signalkabel back end | AEP-400FR | 10.29 | 25.4 | BPM: All cables marked with "BEA#5" in "cable Type Remark" must have same length of 100.00 m! Alle Kabel markiert mit "BEA#5" im Feld "Cable Type Remark" müssen genau 100,00 m lang sein! | SIS100 | 32355 | BEA | 1.029 | 1.0588
1S24.NISCHE.A34K0923A.U30.264#RACK207 | 1S24.NISCHE | 1S24.NISCHE.A34 | K0923A.U30.264#RACK207 | 1S24DX1.GV | LIBH-1S22-5 | Signalkabel back end | AEP-400FR | 10.29 | 25.4 | BPM: All cables marked with "BEA#5" in "cable Type Remark" must have same length of 100.00 m! Alle Kabel markiert mit "BEA#5" im Feld "Cable Type Remark" müssen genau 100,00 m lang sein! | SIS100 | 32358 | BEA | 1.029 | 1.0588
1S24.NISCHE.A34K0923A.U30.264#RACK207 | 1S24.NISCHE | 1S24.NISCHE.A34 | K0923A.U30.264#RACK207 | 1S24DX1.GV | LIBH-1S22-5 | Signalkabel back end | AEP-400FR | 10.29 | 25.4 | BPM: All cables marked with "BEA#5" in "cable Type Remark" must have same length of 100.00 m! Alle Kabel markiert mit "BEA#5" im Feld "Cable Type Remark" müssen genau 100,00 m lang sein! | SIS100 | 32359 | BEA | 1.029 | 1.0588
1S24.NISCHE.A34K0923A.U30.264#RACK207 | 1S24.NISCHE | 1S24.NISCHE.A34 | K0923A.U30.264#RACK207 | 1S24DX1.GV | LIBH-1S22-5 | Signalkabel back end | AEP-400FR | 10.29 | 25.4 | BPM: All cables marked with "BEA#5" in "cable Type Remark" must have same length of 100.00 m! Alle Kabel markiert mit "BEA#5" im Feld "Cable Type Remark" müssen genau 100,00 m lang sein! | SIS100 | 32360 | BEA | 1.029 | 1.0588
1S24.NISCHE.A34K0923A.U30.264#RACK207 | 1S24.NISCHE | 1S24.NISCHE.A34 | K0923A.U30.264#RACK207 | 1S24DX1.GV | LIBH-1S22-5 | Signalkabel back end | AEP-400FR | 10.29 | 25.4 | BPM: All cables marked with "BEA#5" in "cable Type Remark" must have same length of 100.00 m! Alle Kabel markiert mit "BEA#5" im Feld "Cable Type Remark" müssen genau 100,00 m lang sein! | SIS100 | 32361 | BEA | 1.029 | 1.0588
1S25.NISCHE.A36K0923A.U30.264#RACK207 | 1S25.NISCHE | 1S25.NISCHE.A36 | K0923A.U30.264#RACK207 | 1S25DX1.GV | LIBH-1S22-5 | Signalkabel back end | AEP-400FR | 10.29 | 25.4 | BPM: All cables marked with "BEA#5" in "cable Type Remark" must have same length of 100.00 m! Alle Kabel markiert mit "BEA#5" im Feld "Cable Type Remark" müssen genau 100,00 m lang sein! | SIS100 | 32456 | BEA | 1.029 | 1.0588
1S25.NISCHE.A36K0923A.U30.264#RACK207 | 1S25.NISCHE | 1S25.NISCHE.A36 | K0923A.U30.264#RACK207 | 1S25DX1.GV | LIBH-1S22-5 | Signalkabel back end | AEP-400FR | 10.29 | 25.4 | BPM: All cables marked with "BEA#5" in "cable Type Remark" must have same length of 100.00 m! Alle Kabel markiert mit "BEA#5" im Feld "Cable Type Remark" müssen genau 100,00 m lang sein! | SIS100 | 32457 | BEA | 1.029 | 1.0588
1S25.NISCHE.A36K0923A.U30.264#RACK207 | 1S25.NISCHE | 1S25.NISCHE.A36 | K0923A.U30.264#RACK207 | 1S25DX1.GV | LIBH-1S22-5 | Signalkabel back end | AEP-400FR | 10.29 | 25.4 | BPM: All cables marked with "BEA#5" in "cable Type Remark" must have same length of 100.00 m! Alle Kabel markiert mit "BEA#5" im Feld "Cable Type Remark" müssen genau 100,00 m lang sein! | SIS100 | 32458 | BEA | 1.029 | 1.0588
1S25.NISCHE.A36K0923A.U30.264#RACK207 | 1S25.NISCHE | 1S25.NISCHE.A36 | K0923A.U30.264#RACK207 | 1S25DX1.GV | LIBH-1S22-5 | Signalkabel back end | AEP-400FR | 10.29 | 25.4 | BPM: All cables marked with "BEA#5" in "cable Type Remark" must have same length of 100.00 m! Alle Kabel markiert mit "BEA#5" im Feld "Cable Type Remark" müssen genau 100,00 m lang sein! | SIS100 | 32459 | BEA | 1.029 | 1.0588
1S26.NISCHE.A37aK0923A.U30.264#RACK205 | 1S26.NISCHE | 1S26.NISCHE.A37a | K0923A.U30.264#RACK205 | 1S26DX1.GV | LIBH-1S26-8 | Signalkabel back end | AEP-400FR | 10.29 | 25.4 | BPM: All cables marked with "BEA#5" in "cable Type Remark" must have same length of 100.00 m! Alle Kabel markiert mit "BEA#5" im Feld "Cable Type Remark" müssen genau 100,00 m lang sein! | SIS100 | 32462 | BEA | 1.029 | 1.0588
1S26.NISCHE.A37aK0923A.U30.264#RACK205 | 1S26.NISCHE | 1S26.NISCHE.A37a | K0923A.U30.264#RACK205 | 1S26DX1.GV | LIBH-1S26-8 | Signalkabel back end | AEP-400FR | 10.29 | 25.4 | BPM: All cables marked with "BEA#5" in "cable Type Remark" must have same length of 100.00 m! Alle Kabel markiert mit "BEA#5" im Feld "Cable Type Remark" müssen genau 100,00 m lang sein! | SIS100 | 32463 | BEA | 1.029 | 1.0588
1S26.NISCHE.A37aK0923A.U30.264#RACK205 | 1S26.NISCHE | 1S26.NISCHE.A37a | K0923A.U30.264#RACK205 | 1S26DX1.GV | LIBH-1S26-8 | Signalkabel back end | AEP-400FR | 10.29 | 25.4 | BPM: All cables marked with "BEA#5" in "cable Type Remark" must have same length of 100.00 m! Alle Kabel markiert mit "BEA#5" im Feld "Cable Type Remark" müssen genau 100,00 m lang sein! | SIS100 | 32464 | BEA | 1.029 | 1.0588
1S26.NISCHE.A37aK0923A.U30.264#RACK205 | 1S26.NISCHE | 1S26.NISCHE.A37a | K0923A.U30.264#RACK205 | 1S26DX1.GV | LIBH-1S26-8 | Signalkabel back end | AEP-400FR | 10.29 | 25.4 | BPM: All cables marked with "BEA#5" in "cable Type Remark" must have same length of 100.00 m! Alle Kabel markiert mit "BEA#5" im Feld "Cable Type Remark" müssen genau 100,00 m lang sein! | SIS100 | 32465 | BEA | 1.029 | 1.0588
1S42.NISCHE.A78K0923A.U30.360#RACK205 | 1S42.NISCHE | 1S42.NISCHE.A78 | K0923A.U30.360#RACK205 | 1S42DX1.GV | LIBH-1S42-5 | Signalkabel back end | AEP-400FR | 10.29 | 25.4 | BPM: All cables marked with "BEA#5" in "cable Type Remark" must have same length of 100.00 m! Alle Kabel markiert mit "BEA#5" im Feld "Cable Type Remark" müssen genau 100,00 m lang sein! | SIS100 | 32534 | BEA | 1.029 | 1.0588
1S43.NISCHE.A80K0923A.U30.360#RACK205 | 1S43.NISCHE | 1S43.NISCHE.A80 | K0923A.U30.360#RACK205 | 1S43DX1.GV | LIBH-1S42-5 | Signalkabel back end | AEP-400FR | 10.29 | 25.4 | BPM: All cables marked with "BEA#5" in "cable Type Remark" must have same length of 100.00 m! Alle Kabel markiert mit "BEA#5" im Feld "Cable Type Remark" müssen genau 100,00 m lang sein! | SIS100 | 32537 | BEA | 1.029 | 1.0588
1S43.NISCHE.A80K0923A.U30.360#RACK205 | 1S43.NISCHE | 1S43.NISCHE.A80 | K0923A.U30.360#RACK205 | 1S43DX1.GV | LIBH-1S42-5 | Signalkabel back end | AEP-400FR | 10.29 | 25.4 | BPM: All cables marked with "BEA#5" in "cable Type Remark" must have same length of 100.00 m! Alle Kabel markiert mit "BEA#5" im Feld "Cable Type Remark" müssen genau 100,00 m lang sein! | SIS100 | 32538 | BEA | 1.029 | 1.0588
1S43.NISCHE.A80K0923A.U30.360#RACK205 | 1S43.NISCHE | 1S43.NISCHE.A80 | K0923A.U30.360#RACK205 | 1S43DX1.GV | LIBH-1S42-5 | Signalkabel back end | AEP-400FR | 10.29 | 25.4 | BPM: All cables marked with "BEA#5" in "cable Type Remark" must have same length of 100.00 m! Alle Kabel markiert mit "BEA#5" im Feld "Cable Type Remark" müssen genau 100,00 m lang sein! | SIS100 | 32539 | BEA | 1.029 | 1.0588
1S43.NISCHE.A80K0923A.U30.360#RACK205 | 1S43.NISCHE | 1S43.NISCHE.A80 | K0923A.U30.360#RACK205 | 1S43DX1.GV | LIBH-1S42-5 | Signalkabel back end | AEP-400FR | 10.29 | 25.4 | BPM: All cables marked with "BEA#5" in "cable Type Remark" must have same length of 100.00 m! Alle Kabel markiert mit "BEA#5" im Feld "Cable Type Remark" müssen genau 100,00 m lang sein! | SIS100 | 32540 | BEA | 1.029 | 1.0588
1S44.NISCHE.A84K0923A.U30.360#RACK205 | 1S44.NISCHE | 1S44.NISCHE.A84 | K0923A.U30.360#RACK205 | 1S44DX1.GV | LIBH-1S42-5 | Signalkabel back end | AEP-400FR | 10.29 | 25.4 | BPM: All cables marked with "BEA#5" in "cable Type Remark" must have same length of 100.00 m! Alle Kabel markiert mit "BEA#5" im Feld "Cable Type Remark" müssen genau 100,00 m lang sein! | SIS100 | 32543 | BEA | 1.029 | 1.0588
1S44.NISCHE.A84K0923A.U30.360#RACK205 | 1S44.NISCHE | 1S44.NISCHE.A84 | K0923A.U30.360#RACK205 | 1S44DX1.GV | LIBH-1S42-5 | Signalkabel back end | AEP-400FR | 10.29 | 25.4 | BPM: All cables marked with "BEA#5" in "cable Type Remark" must have same length of 100.00 m! Alle Kabel markiert mit "BEA#5" im Feld "Cable Type Remark" müssen genau 100,00 m lang sein! | SIS100 | 32544 | BEA | 1.029 | 1.0588
1S44.NISCHE.A84K0923A.U30.360#RACK205 | 1S44.NISCHE | 1S44.NISCHE.A84 | K0923A.U30.360#RACK205 | 1S44DX1.GV | LIBH-1S42-5 | Signalkabel back end | AEP-400FR | 10.29 | 25.4 | BPM: All cables marked with "BEA#5" in "cable Type Remark" must have same length of 100.00 m! Alle Kabel markiert mit "BEA#5" im Feld "Cable Type Remark" müssen genau 100,00 m lang sein! | SIS100 | 32545 | BEA | 1.029 | 1.0588
1S44.NISCHE.A84K0923A.U30.360#RACK205 | 1S44.NISCHE | 1S44.NISCHE.A84 | K0923A.U30.360#RACK205 | 1S44DX1.GV | LIBH-1S42-5 | Signalkabel back end | AEP-400FR | 10.29 | 25.4 | BPM: All cables marked with "BEA#5" in "cable Type Remark" must have same length of 100.00 m! Alle Kabel markiert mit "BEA#5" im Feld "Cable Type Remark" müssen genau 100,00 m lang sein! | SIS100 | 32546 | BEA | 1.029 | 1.0588
1S45.NISCHE.A84K0923A.U30.360#RACK205 | 1S45.NISCHE | 1S45.NISCHE.A84 | K0923A.U30.360#RACK205 | 1S45DX1.GV | LIBH-1S42-5 | Signalkabel back end | AEP-400FR | 10.29 | 25.4 | BPM: All cables marked with "BEA#5" in "cable Type Remark" must have same length of 100.00 m! Alle Kabel markiert mit "BEA#5" im Feld "Cable Type Remark" müssen genau 100,00 m lang sein! | SIS100 | 32549 | BEA | 1.029 | 1.0588
1S45.NISCHE.A84K0923A.U30.360#RACK205 | 1S45.NISCHE | 1S45.NISCHE.A84 | K0923A.U30.360#RACK205 | 1S45DX1.GV | LIBH-1S42-5 | Signalkabel back end | AEP-400FR | 10.29 | 25.4 | BPM: All cables marked with "BEA#5" in "cable Type Remark" must have same length of 100.00 m! Alle Kabel markiert mit "BEA#5" im Feld "Cable Type Remark" müssen genau 100,00 m lang sein! | SIS100 | 32550 | BEA | 1.029 | 1.0588
1S45.NISCHE.A84K0923A.U30.360#RACK205 | 1S45.NISCHE | 1S45.NISCHE.A84 | K0923A.U30.360#RACK205 | 1S45DX1.GV | LIBH-1S42-5 | Signalkabel back end | AEP-400FR | 10.29 | 25.4 | BPM: All cables marked with "BEA#5" in "cable Type Remark" must have same length of 100.00 m! Alle Kabel markiert mit "BEA#5" im Feld "Cable Type Remark" müssen genau 100,00 m lang sein! | SIS100 | 32551 | BEA | 1.029 | 1.0588
1S45.NISCHE.A84K0923A.U30.360#RACK205 | 1S45.NISCHE | 1S45.NISCHE.A84 | K0923A.U30.360#RACK205 | 1S45DX1.GV | LIBH-1S42-5 | Signalkabel back end | AEP-400FR | 10.29 | 25.4 | BPM: All cables marked with "BEA#5" in "cable Type Remark" must have same length of 100.00 m! Alle Kabel markiert mit "BEA#5" im Feld "Cable Type Remark" müssen genau 100,00 m lang sein! | SIS100 | 32552 | BEA | 1.029 | 1.0588
1S46.NISCHE.A85aK0923A.U30.360#RACK203 | 1S46.NISCHE | 1S46.NISCHE.A85a | K0923A.U30.360#RACK203 | 1S46DX1.GV | LIBH-1S46-8 | Signalkabel back end | AEP-400FR | 10.29 | 25.4 | BPM: All cables marked with "BEA#5" in "cable Type Remark" must have same length of 100.00 m! Alle Kabel markiert mit "BEA#5" im Feld "Cable Type Remark" müssen genau 100,00 m lang sein! | SIS100 | 32555 | BEA | 1.029 | 1.0588
1S46.NISCHE.A85aK0923A.U30.360#RACK203 | 1S46.NISCHE | 1S46.NISCHE.A85a | K0923A.U30.360#RACK203 | 1S46DX1.GV | LIBH-1S46-8 | Signalkabel back end | AEP-400FR | 10.29 | 25.4 | BPM: All cables marked with "BEA#5" in "cable Type Remark" must have same length of 100.00 m! Alle Kabel markiert mit "BEA#5" im Feld "Cable Type Remark" müssen genau 100,00 m lang sein! | SIS100 | 32556 | BEA | 1.029 | 1.0588
1S46.NISCHE.A85aK0923A.U30.360#RACK203 | 1S46.NISCHE | 1S46.NISCHE.A85a | K0923A.U30.360#RACK203 | 1S46DX1.GV | LIBH-1S46-8 | Signalkabel back end | AEP-400FR | 10.29 | 25.4 | BPM: All cables marked with "BEA#5" in "cable Type Remark" must have same length of 100.00 m! Alle Kabel markiert mit "BEA#5" im Feld "Cable Type Remark" müssen genau 100,00 m lang sein! | SIS100 | 32557 | BEA | 1.029 | 1.0588
1S46.NISCHE.A85aK0923A.U30.360#RACK203 | 1S46.NISCHE | 1S46.NISCHE.A85a | K0923A.U30.360#RACK203 | 1S46DX1.GV | LIBH-1S46-8 | Signalkabel back end | AEP-400FR | 10.29 | 25.4 | BPM: All cables marked with "BEA#5" in "cable Type Remark" must have same length of 100.00 m! Alle Kabel markiert mit "BEA#5" im Feld "Cable Type Remark" müssen genau 100,00 m lang sein! | SIS100 | 32558 | BEA | 1.029 | 1.0588
1S69.NISCHE.A138K0923A.U30.216#RACK102 | 1S69.NISCHE | 1S69.NISCHE.A138 | K0923A.U30.216#RACK102 | 1S69DX1.GV | LIBH-1S69-B | Signalkabel back end | AEP-400FR | 10.29 | 25.4 | BPM: All cables marked with "BEA#5" in "cable Type Remark" must have same length of 100.00 m! Alle Kabel markiert mit "BEA#5" im Feld "Cable Type Remark" müssen genau 100,00 m lang sein! | SIS100 | 32561 | BEA | 1.029 | 1.0588
1S69.NISCHE.A138K0923A.U30.216#RACK102 | 1S69.NISCHE | 1S69.NISCHE.A138 | K0923A.U30.216#RACK102 | 1S69DX1.GV | LIBH-1S69-B | Signalkabel back end | AEP-400FR | 10.29 | 25.4 | BPM: All cables marked with "BEA#5" in "cable Type Remark" must have same length of 100.00 m! Alle Kabel markiert mit "BEA#5" im Feld "Cable Type Remark" müssen genau 100,00 m lang sein! | SIS100 | 32562 | BEA | 1.029 | 1.0588
1S69.NISCHE.A138K0923A.U30.216#RACK102 | 1S69.NISCHE | 1S69.NISCHE.A138 | K0923A.U30.216#RACK102 | 1S69DX1.GV | LIBH-1S69-B | Signalkabel back end | AEP-400FR | 10.29 | 25.4 | BPM: All cables marked with "BEA#5" in "cable Type Remark" must have same length of 100.00 m! Alle Kabel markiert mit "BEA#5" im Feld "Cable Type Remark" müssen genau 100,00 m lang sein! | SIS100 | 32563 | BEA | 1.029 | 1.0588
1S69.NISCHE.A138K0923A.U30.216#RACK102 | 1S69.NISCHE | 1S69.NISCHE.A138 | K0923A.U30.216#RACK102 | 1S69DX1.GV | LIBH-1S69-B | Signalkabel back end | AEP-400FR | 10.29 | 25.4 | BPM: All cables marked with "BEA#5" in "cable Type Remark" must have same length of 100.00 m! Alle Kabel markiert mit "BEA#5" im Feld "Cable Type Remark" müssen genau 100,00 m lang sein! | SIS100 | 32564 | BEA | 1.029 | 1.0588
1S16.NISCHE.A13aK0923A.U30.240#RACK402 | 1S16.NISCHE | 1S16.NISCHE.A13a | K0923A.U30.240#RACK402 | 1S16DX1.GV | LIBH-1S16-8 | Signalkabel back end | AEP-400FR | 10.29 | 25.4 | BPM: All cables marked with "BEA#5" in "cable Type Remark" must have same length of 100.00 m! Alle Kabel markiert mit "BEA#5" im Feld "Cable Type Remark" müssen genau 100,00 m lang sein! | SIS100 | 32602 | BEA | 1.029 | 1.0588
1S16.NISCHE.A13aK0923A.U30.240#RACK402 | 1S16.NISCHE | 1S16.NISCHE.A13a | K0923A.U30.240#RACK402 | 1S16DX1.GV | LIBH-1S16-8 | Signalkabel back end | AEP-400FR | 10.29 | 25.4 | BPM: All cables marked with "BEA#5" in "cable Type Remark" must have same length of 100.00 m! Alle Kabel markiert mit "BEA#5" im Feld "Cable Type Remark" müssen genau 100,00 m lang sein! | SIS100 | 32603 | BEA | 1.029 | 1.0588
1S16.NISCHE.A13aK0923A.U30.240#RACK402 | 1S16.NISCHE | 1S16.NISCHE.A13a | K0923A.U30.240#RACK402 | 1S16DX1.GV | LIBH-1S16-8 | Signalkabel back end | AEP-400FR | 10.29 | 25.4 | BPM: All cables marked with "BEA#5" in "cable Type Remark" must have same length of 100.00 m! Alle Kabel markiert mit "BEA#5" im Feld "Cable Type Remark" müssen genau 100,00 m lang sein! | SIS100 | 32604 | BEA | 1.029 | 1.0588
1S16.NISCHE.A13aK0923A.U30.240#RACK402 | 1S16.NISCHE | 1S16.NISCHE.A13a | K0923A.U30.240#RACK402 | 1S16DX1.GV | LIBH-1S16-8 | Signalkabel back end | AEP-400FR | 10.29 | 25.4 | BPM: All cables marked with "BEA#5" in "cable Type Remark" must have same length of 100.00 m! Alle Kabel markiert mit "BEA#5" im Feld "Cable Type Remark" müssen genau 100,00 m lang sein! | SIS100 | 32605 | BEA | 1.029 | 1.0588
1S17.NISCHE.A15K0923A.U30.240#RACK402 | 1S17.NISCHE | 1S17.NISCHE.A15 | K0923A.U30.240#RACK402 | 1S17DX1.GV | LIBH-1S16-8 | Signalkabel back end | AEP-400FR | 10.29 | 25.4 | BPM: All cables marked with "BEA#5" in "cable Type Remark" must have same length of 100.00 m! Alle Kabel markiert mit "BEA#5" im Feld "Cable Type Remark" müssen genau 100,00 m lang sein! | SIS100 | 32608 | BEA | 1.029 | 1.0588
1S17.NISCHE.A15K0923A.U30.240#RACK402 | 1S17.NISCHE | 1S17.NISCHE.A15 | K0923A.U30.240#RACK402 | 1S17DX1.GV | LIBH-1S16-8 | Signalkabel back end | AEP-400FR | 10.29 | 25.4 | BPM: All cables marked with "BEA#5" in "cable Type Remark" must have same length of 100.00 m! Alle Kabel markiert mit "BEA#5" im Feld "Cable Type Remark" müssen genau 100,00 m lang sein! | SIS100 | 32609 | BEA | 1.029 | 1.0588
1S17.NISCHE.A15K0923A.U30.240#RACK402 | 1S17.NISCHE | 1S17.NISCHE.A15 | K0923A.U30.240#RACK402 | 1S17DX1.GV | LIBH-1S16-8 | Signalkabel back end | AEP-400FR | 10.29 | 25.4 | BPM: All cables marked with "BEA#5" in "cable Type Remark" must have same length of 100.00 m! Alle Kabel markiert mit "BEA#5" im Feld "Cable Type Remark" müssen genau 100,00 m lang sein! | SIS100 | 32610 | BEA | 1.029 | 1.0588
1S17.NISCHE.A15K0923A.U30.240#RACK402 | 1S17.NISCHE | 1S17.NISCHE.A15 | K0923A.U30.240#RACK402 | 1S17DX1.GV | LIBH-1S16-8 | Signalkabel back end | AEP-400FR | 10.29 | 25.4 | BPM: All cables marked with "BEA#5" in "cable Type Remark" must have same length of 100.00 m! Alle Kabel markiert mit "BEA#5" im Feld "Cable Type Remark" müssen genau 100,00 m lang sein! | SIS100 | 32611 | BEA | 1.029 | 1.0588
1S18.NISCHE.A16aK0923A.U30.240#RACK402 | 1S18.NISCHE | 1S18.NISCHE.A16a | K0923A.U30.240#RACK402 | 1S18DX1.GV | LIBH-1S16-8 | Signalkabel back end | AEP-400FR | 10.29 | 25.4 | BPM: All cables marked with "BEA#5" in "cable Type Remark" must have same length of 100.00 m! Alle Kabel markiert mit "BEA#5" im Feld "Cable Type Remark" müssen genau 100,00 m lang sein! | SIS100 | 32614 | BEA | 1.029 | 1.0588
1S18.NISCHE.A16aK0923A.U30.240#RACK402 | 1S18.NISCHE | 1S18.NISCHE.A16a | K0923A.U30.240#RACK402 | 1S18DX1.GV | LIBH-1S16-8 | Signalkabel back end | AEP-400FR | 10.29 | 25.4 | BPM: All cables marked with "BEA#5" in "cable Type Remark" must have same length of 100.00 m! Alle Kabel markiert mit "BEA#5" im Feld "Cable Type Remark" müssen genau 100,00 m lang sein! | SIS100 | 32615 | BEA | 1.029 | 1.0588
1S18.NISCHE.A16aK0923A.U30.240#RACK402 | 1S18.NISCHE | 1S18.NISCHE.A16a | K0923A.U30.240#RACK402 | 1S18DX1.GV | LIBH-1S16-8 | Signalkabel back end | AEP-400FR | 10.29 | 25.4 | BPM: All cables marked with "BEA#5" in "cable Type Remark" must have same length of 100.00 m! Alle Kabel markiert mit "BEA#5" im Feld "Cable Type Remark" müssen genau 100,00 m lang sein! | SIS100 | 32616 | BEA | 1.029 | 1.0588
1S18.NISCHE.A16aK0923A.U30.240#RACK402 | 1S18.NISCHE | 1S18.NISCHE.A16a | K0923A.U30.240#RACK402 | 1S18DX1.GV | LIBH-1S16-8 | Signalkabel back end | AEP-400FR | 10.29 | 25.4 | BPM: All cables marked with "BEA#5" in "cable Type Remark" must have same length of 100.00 m! Alle Kabel markiert mit "BEA#5" im Feld "Cable Type Remark" müssen genau 100,00 m lang sein! | SIS100 | 32617 | BEA | 1.029 | 1.0588
1S19.NISCHE.A18K0923A.U30.256#RACK502 | 1S19.NISCHE | 1S19.NISCHE.A18 | K0923A.U30.256#RACK502 | 1S19DX1.GV | LIBH-1S19-B | Signalkabel back end | AEP-400FR | 10.29 | 25.4 | BPM: All cables marked with "BEA#5" in "cable Type Remark" must have same length of 100.00 m! Alle Kabel markiert mit "BEA#5" im Feld "Cable Type Remark" müssen genau 100,00 m lang sein! | SIS100 | 32620 | BEA | 1.029 | 1.0588
1S19.NISCHE.A18K0923A.U30.256#RACK502 | 1S19.NISCHE | 1S19.NISCHE.A18 | K0923A.U30.256#RACK502 | 1S19DX1.GV | LIBH-1S19-B | Signalkabel back end | AEP-400FR | 10.29 | 25.4 | BPM: All cables marked with "BEA#5" in "cable Type Remark" must have same length of 100.00 m! Alle Kabel markiert mit "BEA#5" im Feld "Cable Type Remark" müssen genau 100,00 m lang sein! | SIS100 | 32621 | BEA | 1.029 | 1.0588
1S19.NISCHE.A18K0923A.U30.256#RACK502 | 1S19.NISCHE | 1S19.NISCHE.A18 | K0923A.U30.256#RACK502 | 1S19DX1.GV | LIBH-1S19-B | Signalkabel back end | AEP-400FR | 10.29 | 25.4 | BPM: All cables marked with "BEA#5" in "cable Type Remark" must have same length of 100.00 m! Alle Kabel markiert mit "BEA#5" im Feld "Cable Type Remark" müssen genau 100,00 m lang sein! | SIS100 | 32622 | BEA | 1.029 | 1.0588
1S19.NISCHE.A18K0923A.U30.256#RACK502 | 1S19.NISCHE | 1S19.NISCHE.A18 | K0923A.U30.256#RACK502 | 1S19DX1.GV | LIBH-1S19-B | Signalkabel back end | AEP-400FR | 10.29 | 25.4 | BPM: All cables marked with "BEA#5" in "cable Type Remark" must have same length of 100.00 m! Alle Kabel markiert mit "BEA#5" im Feld "Cable Type Remark" müssen genau 100,00 m lang sein! | SIS100 | 32623 | BEA | 1.029 | 1.0588
1S37.NISCHE.A63K0923A.U30.340#RACK305 | 1S37.NISCHE | 1S37.NISCHE.A63 | K0923A.U30.340#RACK305 | 1S37DX1.GV | LIBH-1S36-8 | Signalkabel back end | AEP-400FR | 10.29 | 25.4 | BPM: All cables marked with "BEA#5" in "cable Type Remark" must have same length of 100.00 m! Alle Kabel markiert mit "BEA#5" im Feld "Cable Type Remark" müssen genau 100,00 m lang sein! | SIS100 | 32626 | BEA | 1.029 | 1.0588
1S37.NISCHE.A63K0923A.U30.340#RACK305 | 1S37.NISCHE | 1S37.NISCHE.A63 | K0923A.U30.340#RACK305 | 1S37DX1.GV | LIBH-1S36-8 | Signalkabel back end | AEP-400FR | 10.29 | 25.4 | BPM: All cables marked with "BEA#5" in "cable Type Remark" must have same length of 100.00 m! Alle Kabel markiert mit "BEA#5" im Feld "Cable Type Remark" müssen genau 100,00 m lang sein! | SIS100 | 32627 | BEA | 1.029 | 1.0588
1S37.NISCHE.A63K0923A.U30.340#RACK305 | 1S37.NISCHE | 1S37.NISCHE.A63 | K0923A.U30.340#RACK305 | 1S37DX1.GV | LIBH-1S36-8 | Signalkabel back end | AEP-400FR | 10.29 | 25.4 | BPM: All cables marked with "BEA#5" in "cable Type Remark" must have same length of 100.00 m! Alle Kabel markiert mit "BEA#5" im Feld "Cable Type Remark" müssen genau 100,00 m lang sein! | SIS100 | 32628 | BEA | 1.029 | 1.0588
1S37.NISCHE.A63K0923A.U30.340#RACK305 | 1S37.NISCHE | 1S37.NISCHE.A63 | K0923A.U30.340#RACK305 | 1S37DX1.GV | LIBH-1S36-8 | Signalkabel back end | AEP-400FR | 10.29 | 25.4 | BPM: All cables marked with "BEA#5" in "cable Type Remark" must have same length of 100.00 m! Alle Kabel markiert mit "BEA#5" im Feld "Cable Type Remark" müssen genau 100,00 m lang sein! | SIS100 | 32629 | BEA | 1.029 | 1.0588
1S38.NISCHE.A64aK0923A.U30.340#RACK305 | 1S38.NISCHE | 1S38.NISCHE.A64a | K0923A.U30.340#RACK305 | 1S38DX1.GV | LIBH-1S36-8 | Signalkabel back end | AEP-400FR | 10.29 | 25.4 | BPM: All cables marked with "BEA#5" in "cable Type Remark" must have same length of 100.00 m! Alle Kabel markiert mit "BEA#5" im Feld "Cable Type Remark" müssen genau 100,00 m lang sein! | SIS100 | 32632 | BEA | 1.029 | 1.0588
1S38.NISCHE.A64aK0923A.U30.340#RACK305 | 1S38.NISCHE | 1S38.NISCHE.A64a | K0923A.U30.340#RACK305 | 1S38DX1.GV | LIBH-1S36-8 | Signalkabel back end | AEP-400FR | 10.29 | 25.4 | BPM: All cables marked with "BEA#5" in "cable Type Remark" must have same length of 100.00 m! Alle Kabel markiert mit "BEA#5" im Feld "Cable Type Remark" müssen genau 100,00 m lang sein! | SIS100 | 32633 | BEA | 1.029 | 1.0588
1S38.NISCHE.A64aK0923A.U30.340#RACK305 | 1S38.NISCHE | 1S38.NISCHE.A64a | K0923A.U30.340#RACK305 | 1S38DX1.GV | LIBH-1S36-8 | Signalkabel back end | AEP-400FR | 10.29 | 25.4 | BPM: All cables marked with "BEA#5" in "cable Type Remark" must have same length of 100.00 m! Alle Kabel markiert mit "BEA#5" im Feld "Cable Type Remark" müssen genau 100,00 m lang sein! | SIS100 | 32634 | BEA | 1.029 | 1.0588
1S38.NISCHE.A64aK0923A.U30.340#RACK305 | 1S38.NISCHE | 1S38.NISCHE.A64a | K0923A.U30.340#RACK305 | 1S38DX1.GV | LIBH-1S36-8 | Signalkabel back end | AEP-400FR | 10.29 | 25.4 | BPM: All cables marked with "BEA#5" in "cable Type Remark" must have same length of 100.00 m! Alle Kabel markiert mit "BEA#5" im Feld "Cable Type Remark" müssen genau 100,00 m lang sein! | SIS100 | 32635 | BEA | 1.029 | 1.0588
1S6A.NISCHE.A139aK0923A.U30.216#RACK102 | 1S6A.NISCHE | 1S6A.NISCHE.A139a | K0923A.U30.216#RACK102 | 1S6ADX1.GV | LIBH-1S69-B | Signalkabel back end | AEP-400FR | 10.29 | 25.4 | BPM: All cables marked with "BEA#5" in "cable Type Remark" must have same length of 100.00 m! Alle Kabel markiert mit "BEA#5" im Feld "Cable Type Remark" müssen genau 100,00 m lang sein! | SIS100 | 32662 | BEA | 1.029 | 1.0588
1S6A.NISCHE.A139aK0923A.U30.216#RACK102 | 1S6A.NISCHE | 1S6A.NISCHE.A139a | K0923A.U30.216#RACK102 | 1S6ADX1.GV | LIBH-1S69-B | Signalkabel back end | AEP-400FR | 10.29 | 25.4 | BPM: All cables marked with "BEA#5" in "cable Type Remark" must have same length of 100.00 m! Alle Kabel markiert mit "BEA#5" im Feld "Cable Type Remark" müssen genau 100,00 m lang sein! | SIS100 | 32663 | BEA | 1.029 | 1.0588
1S6A.NISCHE.A139aK0923A.U30.216#RACK102 | 1S6A.NISCHE | 1S6A.NISCHE.A139a | K0923A.U30.216#RACK102 | 1S6ADX1.GV | LIBH-1S69-B | Signalkabel back end | AEP-400FR | 10.29 | 25.4 | BPM: All cables marked with "BEA#5" in "cable Type Remark" must have same length of 100.00 m! Alle Kabel markiert mit "BEA#5" im Feld "Cable Type Remark" müssen genau 100,00 m lang sein! | SIS100 | 32664 | BEA | 1.029 | 1.0588
1S6A.NISCHE.A139aK0923A.U30.216#RACK102 | 1S6A.NISCHE | 1S6A.NISCHE.A139a | K0923A.U30.216#RACK102 | 1S6ADX1.GV | LIBH-1S69-B | Signalkabel back end | AEP-400FR | 10.29 | 25.4 | BPM: All cables marked with "BEA#5" in "cable Type Remark" must have same length of 100.00 m! Alle Kabel markiert mit "BEA#5" im Feld "Cable Type Remark" müssen genau 100,00 m lang sein! | SIS100 | 32665 | BEA | 1.029 | 1.0588
1S6B.NISCHE.A141K0923A.U30.216#RACK102 | 1S6B.NISCHE | 1S6B.NISCHE.A141 | K0923A.U30.216#RACK102 | 1S6BDX1.GV | LIBH-1S69-B | Signalkabel back end | AEP-400FR | 10.29 | 25.4 | BPM: All cables marked with "BEA#5" in "cable Type Remark" must have same length of 100.00 m! Alle Kabel markiert mit "BEA#5" im Feld "Cable Type Remark" müssen genau 100,00 m lang sein! | SIS100 | 32668 | BEA | 1.029 | 1.0588
1S6B.NISCHE.A141K0923A.U30.216#RACK102 | 1S6B.NISCHE | 1S6B.NISCHE.A141 | K0923A.U30.216#RACK102 | 1S6BDX1.GV | LIBH-1S69-B | Signalkabel back end | AEP-400FR | 10.29 | 25.4 | BPM: All cables marked with "BEA#5" in "cable Type Remark" must have same length of 100.00 m! Alle Kabel markiert mit "BEA#5" im Feld "Cable Type Remark" müssen genau 100,00 m lang sein! | SIS100 | 32669 | BEA | 1.029 | 1.0588
1S6B.NISCHE.A141K0923A.U30.216#RACK102 | 1S6B.NISCHE | 1S6B.NISCHE.A141 | K0923A.U30.216#RACK102 | 1S6BDX1.GV | LIBH-1S69-B | Signalkabel back end | AEP-400FR | 10.29 | 25.4 | BPM: All cables marked with "BEA#5" in "cable Type Remark" must have same length of 100.00 m! Alle Kabel markiert mit "BEA#5" im Feld "Cable Type Remark" müssen genau 100,00 m lang sein! | SIS100 | 32670 | BEA | 1.029 | 1.0588
1S6B.NISCHE.A141K0923A.U30.216#RACK102 | 1S6B.NISCHE | 1S6B.NISCHE.A141 | K0923A.U30.216#RACK102 | 1S6BDX1.GV | LIBH-1S69-B | Signalkabel back end | AEP-400FR | 10.29 | 25.4 | BPM: All cables marked with "BEA#5" in "cable Type Remark" must have same length of 100.00 m! Alle Kabel markiert mit "BEA#5" im Feld "Cable Type Remark" müssen genau 100,00 m lang sein! | SIS100 | 32671 | BEA | 1.029 | 1.0588
1S6C.NISCHE.A142aK0923A.U30.216#RACK104 | 1S6C.NISCHE | 1S6C.NISCHE.A142a | K0923A.U30.216#RACK104 | 1S6CDX1.GV | LIBH-1S6C-E1 | Signalkabel back end | AEP-400FR | 10.29 | 25.4 | BPM: All cables marked with "BEA#5" in "cable Type Remark" must have same length of 100.00 m! Alle Kabel markiert mit "BEA#5" im Feld "Cable Type Remark" müssen genau 100,00 m lang sein! | SIS100 | 32674 | BEA | 1.029 | 1.0588
1S6C.NISCHE.A142aK0923A.U30.216#RACK104 | 1S6C.NISCHE | 1S6C.NISCHE.A142a | K0923A.U30.216#RACK104 | 1S6CDX1.GV | LIBH-1S6C-E1 | Signalkabel back end | AEP-400FR | 10.29 | 25.4 | BPM: All cables marked with "BEA#5" in "cable Type Remark" must have same length of 100.00 m! Alle Kabel markiert mit "BEA#5" im Feld "Cable Type Remark" müssen genau 100,00 m lang sein! | SIS100 | 32675 | BEA | 1.029 | 1.0588
1S6D.NISCHE.A144K0923A.U30.216#RACK104 | 1S6D.NISCHE | 1S6D.NISCHE.A144 | K0923A.U30.216#RACK104 | 1S6DDX1.GV | LIBH-1S6C-E1 | Signalkabel back end | AEP-400FR | 10.29 | 25.4 | BPM: All cables marked with "BEA#5" in "cable Type Remark" must have same length of 100.00 m! Alle Kabel markiert mit "BEA#5" im Feld "Cable Type Remark" müssen genau 100,00 m lang sein! | SIS100 | 32676 | BEA | 1.029 | 1.0588
1S6C.NISCHE.A142aK0923A.U30.216#RACK104 | 1S6C.NISCHE | 1S6C.NISCHE.A142a | K0923A.U30.216#RACK104 | 1S6CDX1.GV | LIBH-1S6C-E1 | Signalkabel back end | AEP-400FR | 10.29 | 25.4 | BPM: All cables marked with "BEA#5" in "cable Type Remark" must have same length of 100.00 m! Alle Kabel markiert mit "BEA#5" im Feld "Cable Type Remark" müssen genau 100,00 m lang sein! | SIS100 | 32677 | BEA | 1.029 | 1.0588
1S6D.NISCHE.A144K0923A.U30.216#RACK104 | 1S6D.NISCHE | 1S6D.NISCHE.A144 | K0923A.U30.216#RACK104 | 1S6DDX1.GV | LIBH-1S6C-E1 | Signalkabel back end | AEP-400FR | 10.29 | 25.4 | BPM: All cables marked with "BEA#5" in "cable Type Remark" must have same length of 100.00 m! Alle Kabel markiert mit "BEA#5" im Feld "Cable Type Remark" müssen genau 100,00 m lang sein! | SIS100 | 32680 | BEA | 1.029 | 1.0588
1S6D.NISCHE.A144K0923A.U30.216#RACK104 | 1S6D.NISCHE | 1S6D.NISCHE.A144 | K0923A.U30.216#RACK104 | 1S6DDX1.GV | LIBH-1S6C-E1 | Signalkabel back end | AEP-400FR | 10.29 | 25.4 | BPM: All cables marked with "BEA#5" in "cable Type Remark" must have same length of 100.00 m! Alle Kabel markiert mit "BEA#5" im Feld "Cable Type Remark" müssen genau 100,00 m lang sein! | SIS100 | 32681 | BEA | 1.029 | 1.0588
1S6C.NISCHE.A142aK0923A.U30.216#RACK104 | 1S6C.NISCHE | 1S6C.NISCHE.A142a | K0923A.U30.216#RACK104 | 1S6CDX1.GV | LIBH-1S6C-E1 | Signalkabel back end | AEP-400FR | 10.29 | 25.4 | BPM: All cables marked with "BEA#5" in "cable Type Remark" must have same length of 100.00 m! Alle Kabel markiert mit "BEA#5" im Feld "Cable Type Remark" müssen genau 100,00 m lang sein! | SIS100 | 32682 | BEA | 1.029 | 1.0588
1S6D.NISCHE.A144K0923A.U30.216#RACK104 | 1S6D.NISCHE | 1S6D.NISCHE.A144 | K0923A.U30.216#RACK104 | 1S6DDX1.GV | LIBH-1S6C-E1 | Signalkabel back end | AEP-400FR | 10.29 | 25.4 | BPM: All cables marked with "BEA#5" in "cable Type Remark" must have same length of 100.00 m! Alle Kabel markiert mit "BEA#5" im Feld "Cable Type Remark" müssen genau 100,00 m lang sein! | SIS100 | 32683 | BEA | 1.029 | 1.0588
1S39.NISCHE.A66K0923A.U30.352#RACK102 | 1S39.NISCHE | 1S39.NISCHE.A66 | K0923A.U30.352#RACK102 | 1S39DX1.GV | LIBH-1S39-B | Signalkabel back end | AEP-400FR | 10.29 | 25.4 | BPM: All cables marked with "BEA#5" in "cable Type Remark" must have same length of 100.00 m! Alle Kabel markiert mit "BEA#5" im Feld "Cable Type Remark" müssen genau 100,00 m lang sein! | SIS100 | 32730 | BEA | 1.029 | 1.0588
1S39.NISCHE.A66K0923A.U30.352#RACK102 | 1S39.NISCHE | 1S39.NISCHE.A66 | K0923A.U30.352#RACK102 | 1S39DX1.GV | LIBH-1S39-B | Signalkabel back end | AEP-400FR | 10.29 | 25.4 | BPM: All cables marked with "BEA#5" in "cable Type Remark" must have same length of 100.00 m! Alle Kabel markiert mit "BEA#5" im Feld "Cable Type Remark" müssen genau 100,00 m lang sein! | SIS100 | 32731 | BEA | 1.029 | 1.0588
1S39.NISCHE.A66K0923A.U30.352#RACK102 | 1S39.NISCHE | 1S39.NISCHE.A66 | K0923A.U30.352#RACK102 | 1S39DX1.GV | LIBH-1S39-B | Signalkabel back end | AEP-400FR | 10.29 | 25.4 | BPM: All cables marked with "BEA#5" in "cable Type Remark" must have same length of 100.00 m! Alle Kabel markiert mit "BEA#5" im Feld "Cable Type Remark" müssen genau 100,00 m lang sein! | SIS100 | 32732 | BEA | 1.029 | 1.0588
1S39.NISCHE.A66K0923A.U30.352#RACK102 | 1S39.NISCHE | 1S39.NISCHE.A66 | K0923A.U30.352#RACK102 | 1S39DX1.GV | LIBH-1S39-B | Signalkabel back end | AEP-400FR | 10.29 | 25.4 | BPM: All cables marked with "BEA#5" in "cable Type Remark" must have same length of 100.00 m! Alle Kabel markiert mit "BEA#5" im Feld "Cable Type Remark" müssen genau 100,00 m lang sein! | SIS100 | 32733 | BEA | 1.029 | 1.0588
1S3A.NISCHE.A67aK0923A.U30.352#RACK102 | 1S3A.NISCHE | 1S3A.NISCHE.A67a | K0923A.U30.352#RACK102 | 1S3ADX1.GV | LIBH-1S39-B | Signalkabel back end | AEP-400FR | 10.29 | 25.4 | BPM: All cables marked with "BEA#5" in "cable Type Remark" must have same length of 100.00 m! Alle Kabel markiert mit "BEA#5" im Feld "Cable Type Remark" müssen genau 100,00 m lang sein! | SIS100 | 32736 | BEA | 1.029 | 1.0588
1S3A.NISCHE.A67aK0923A.U30.352#RACK102 | 1S3A.NISCHE | 1S3A.NISCHE.A67a | K0923A.U30.352#RACK102 | 1S3ADX1.GV | LIBH-1S39-B | Signalkabel back end | AEP-400FR | 10.29 | 25.4 | BPM: All cables marked with "BEA#5" in "cable Type Remark" must have same length of 100.00 m! Alle Kabel markiert mit "BEA#5" im Feld "Cable Type Remark" müssen genau 100,00 m lang sein! | SIS100 | 32737 | BEA | 1.029 | 1.0588
1S3A.NISCHE.A67aK0923A.U30.352#RACK102 | 1S3A.NISCHE | 1S3A.NISCHE.A67a | K0923A.U30.352#RACK102 | 1S3ADX1.GV | LIBH-1S39-B | Signalkabel back end | AEP-400FR | 10.29 | 25.4 | BPM: All cables marked with "BEA#5" in "cable Type Remark" must have same length of 100.00 m! Alle Kabel markiert mit "BEA#5" im Feld "Cable Type Remark" müssen genau 100,00 m lang sein! | SIS100 | 32738 | BEA | 1.029 | 1.0588
1S3A.NISCHE.A67aK0923A.U30.352#RACK102 | 1S3A.NISCHE | 1S3A.NISCHE.A67a | K0923A.U30.352#RACK102 | 1S3ADX1.GV | LIBH-1S39-B | Signalkabel back end | AEP-400FR | 10.29 | 25.4 | BPM: All cables marked with "BEA#5" in "cable Type Remark" must have same length of 100.00 m! Alle Kabel markiert mit "BEA#5" im Feld "Cable Type Remark" müssen genau 100,00 m lang sein! | SIS100 | 32739 | BEA | 1.029 | 1.0588
1S3b.NISCHE.A69K0923A.U30.352#RACK102 | 1S3b.NISCHE | 1S3b.NISCHE.A69 | K0923A.U30.352#RACK102 | 1S3BDX1.GV | LIBH-1S39-B | Signalkabel back end | AEP-400FR | 10.29 | 25.4 | BPM: All cables marked with "BEA#5" in "cable Type Remark" must have same length of 100.00 m! Alle Kabel markiert mit "BEA#5" im Feld "Cable Type Remark" müssen genau 100,00 m lang sein! | SIS100 | 32742 | BEA | 1.029 | 1.0588
1S3b.NISCHE.A69K0923A.U30.352#RACK102 | 1S3b.NISCHE | 1S3b.NISCHE.A69 | K0923A.U30.352#RACK102 | 1S3BDX1.GV | LIBH-1S39-B | Signalkabel back end | AEP-400FR | 10.29 | 25.4 | BPM: All cables marked with "BEA#5" in "cable Type Remark" must have same length of 100.00 m! Alle Kabel markiert mit "BEA#5" im Feld "Cable Type Remark" müssen genau 100,00 m lang sein! | SIS100 | 32743 | BEA | 1.029 | 1.0588
1S3b.NISCHE.A69K0923A.U30.352#RACK102 | 1S3b.NISCHE | 1S3b.NISCHE.A69 | K0923A.U30.352#RACK102 | 1S3BDX1.GV | LIBH-1S39-B | Signalkabel back end | AEP-400FR | 10.29 | 25.4 | BPM: All cables marked with "BEA#5" in "cable Type Remark" must have same length of 100.00 m! Alle Kabel markiert mit "BEA#5" im Feld "Cable Type Remark" müssen genau 100,00 m lang sein! | SIS100 | 32744 | BEA | 1.029 | 1.0588
1S3b.NISCHE.A69K0923A.U30.352#RACK102 | 1S3b.NISCHE | 1S3b.NISCHE.A69 | K0923A.U30.352#RACK102 | 1S3BDX1.GV | LIBH-1S39-B | Signalkabel back end | AEP-400FR | 10.29 | 25.4 | BPM: All cables marked with "BEA#5" in "cable Type Remark" must have same length of 100.00 m! Alle Kabel markiert mit "BEA#5" im Feld "Cable Type Remark" müssen genau 100,00 m lang sein! | SIS100 | 32745 | BEA | 1.029 | 1.0588
1S47.NISCHE.A87K0923A.U30.360#RACK203 | 1S47.NISCHE | 1S47.NISCHE.A87 | K0923A.U30.360#RACK203 | 1S47DX1.GV | LIBH-1S46-8 | Signalkabel back end | AEP-400FR | 10.29 | 25.4 | BPM: All cables marked with "BEA#5" in "cable Type Remark" must have same length of 100.00 m! Alle Kabel markiert mit "BEA#5" im Feld "Cable Type Remark" müssen genau 100,00 m lang sein! | SIS100 | 32931 | BEA | 1.029 | 1.0588
1S47.NISCHE.A87K0923A.U30.360#RACK203 | 1S47.NISCHE | 1S47.NISCHE.A87 | K0923A.U30.360#RACK203 | 1S47DX1.GV | LIBH-1S46-8 | Signalkabel back end | AEP-400FR | 10.29 | 25.4 | BPM: All cables marked with "BEA#5" in "cable Type Remark" must have same length of 100.00 m! Alle Kabel markiert mit "BEA#5" im Feld "Cable Type Remark" müssen genau 100,00 m lang sein! | SIS100 | 32932 | BEA | 1.029 | 1.0588
1S47.NISCHE.A87K0923A.U30.360#RACK203 | 1S47.NISCHE | 1S47.NISCHE.A87 | K0923A.U30.360#RACK203 | 1S47DX1.GV | LIBH-1S46-8 | Signalkabel back end | AEP-400FR | 10.29 | 25.4 | BPM: All cables marked with "BEA#5" in "cable Type Remark" must have same length of 100.00 m! Alle Kabel markiert mit "BEA#5" im Feld "Cable Type Remark" müssen genau 100,00 m lang sein! | SIS100 | 32933 | BEA | 1.029 | 1.0588
1S47.NISCHE.A87K0923A.U30.360#RACK203 | 1S47.NISCHE | 1S47.NISCHE.A87 | K0923A.U30.360#RACK203 | 1S47DX1.GV | LIBH-1S46-8 | Signalkabel back end | AEP-400FR | 10.29 | 25.4 | BPM: All cables marked with "BEA#5" in "cable Type Remark" must have same length of 100.00 m! Alle Kabel markiert mit "BEA#5" im Feld "Cable Type Remark" müssen genau 100,00 m lang sein! | SIS100 | 32934 | BEA | 1.029 | 1.0588
1S48.NISCHE.A88aK0923A.U30.360#RACK203 | 1S48.NISCHE | 1S48.NISCHE.A88a | K0923A.U30.360#RACK203 | 1S48DX1.GV | LIBH-1S46-8 | Signalkabel back end | AEP-400FR | 10.29 | 25.4 | BPM: All cables marked with "BEA#5" in "cable Type Remark" must have same length of 100.00 m! Alle Kabel markiert mit "BEA#5" im Feld "Cable Type Remark" müssen genau 100,00 m lang sein! | SIS100 | 32937 | BEA | 1.029 | 1.0588
1S48.NISCHE.A88aK0923A.U30.360#RACK203 | 1S48.NISCHE | 1S48.NISCHE.A88a | K0923A.U30.360#RACK203 | 1S48DX1.GV | LIBH-1S46-8 | Signalkabel back end | AEP-400FR | 10.29 | 25.4 | BPM: All cables marked with "BEA#5" in "cable Type Remark" must have same length of 100.00 m! Alle Kabel markiert mit "BEA#5" im Feld "Cable Type Remark" müssen genau 100,00 m lang sein! | SIS100 | 32938 | BEA | 1.029 | 1.0588
1S48.NISCHE.A88aK0923A.U30.360#RACK203 | 1S48.NISCHE | 1S48.NISCHE.A88a | K0923A.U30.360#RACK203 | 1S48DX1.GV | LIBH-1S46-8 | Signalkabel back end | AEP-400FR | 10.29 | 25.4 | BPM: All cables marked with "BEA#5" in "cable Type Remark" must have same length of 100.00 m! Alle Kabel markiert mit "BEA#5" im Feld "Cable Type Remark" müssen genau 100,00 m lang sein! | SIS100 | 32939 | BEA | 1.029 | 1.0588
1S48.NISCHE.A88aK0923A.U30.360#RACK203 | 1S48.NISCHE | 1S48.NISCHE.A88a | K0923A.U30.360#RACK203 | 1S48DX1.GV | LIBH-1S46-8 | Signalkabel back end | AEP-400FR | 10.29 | 25.4 | BPM: All cables marked with "BEA#5" in "cable Type Remark" must have same length of 100.00 m! Alle Kabel markiert mit "BEA#5" im Feld "Cable Type Remark" müssen genau 100,00 m lang sein! | SIS100 | 32940 | BEA | 1.029 | 1.0588
1S49.NISCHE.A90K0923A.U30.376#RACK305 | 1S49.NISCHE | 1S49.NISCHE.A90 | K0923A.U30.376#RACK305 | 1S49DX1.GV | LIBH-1S49-B | Signalkabel back end | AEP-400FR | 10.29 | 25.4 | BPM: All cables marked with "BEA#5" in "cable Type Remark" must have same length of 100.00 m! Alle Kabel markiert mit "BEA#5" im Feld "Cable Type Remark" müssen genau 100,00 m lang sein! | SIS100 | 32943 | BEA | 1.029 | 1.0588
1S49.NISCHE.A90K0923A.U30.376#RACK305 | 1S49.NISCHE | 1S49.NISCHE.A90 | K0923A.U30.376#RACK305 | 1S49DX1.GV | LIBH-1S49-B | Signalkabel back end | AEP-400FR | 10.29 | 25.4 | BPM: All cables marked with "BEA#5" in "cable Type Remark" must have same length of 100.00 m! Alle Kabel markiert mit "BEA#5" im Feld "Cable Type Remark" müssen genau 100,00 m lang sein! | SIS100 | 32944 | BEA | 1.029 | 1.0588
1S49.NISCHE.A90K0923A.U30.376#RACK305 | 1S49.NISCHE | 1S49.NISCHE.A90 | K0923A.U30.376#RACK305 | 1S49DX1.GV | LIBH-1S49-B | Signalkabel back end | AEP-400FR | 10.29 | 25.4 | BPM: All cables marked with "BEA#5" in "cable Type Remark" must have same length of 100.00 m! Alle Kabel markiert mit "BEA#5" im Feld "Cable Type Remark" müssen genau 100,00 m lang sein! | SIS100 | 32945 | BEA | 1.029 | 1.0588
1S1A.NISCHE.A19aK0923A.U30.256#RACK502 | 1S1A.NISCHE | 1S1A.NISCHE.A19a | K0923A.U30.256#RACK502 | 1S1ADX1.GV | LIBH-1S19-B | Signalkabel back end | AEP-400FR | 10.29 | 25.4 | BPM: All cables marked with "BEA#5" in "cable Type Remark" must have same length of 100.00 m! Alle Kabel markiert mit "BEA#5" im Feld "Cable Type Remark" müssen genau 100,00 m lang sein! | SIS100 | 32995 | BEA | 1.029 | 1.0588
1S1A.NISCHE.A19aK0923A.U30.256#RACK502 | 1S1A.NISCHE | 1S1A.NISCHE.A19a | K0923A.U30.256#RACK502 | 1S1ADX1.GV | LIBH-1S19-B | Signalkabel back end | AEP-400FR | 10.29 | 25.4 | BPM: All cables marked with "BEA#5" in "cable Type Remark" must have same length of 100.00 m! Alle Kabel markiert mit "BEA#5" im Feld "Cable Type Remark" müssen genau 100,00 m lang sein! | SIS100 | 32996 | BEA | 1.029 | 1.0588
1S1A.NISCHE.A19aK0923A.U30.256#RACK502 | 1S1A.NISCHE | 1S1A.NISCHE.A19a | K0923A.U30.256#RACK502 | 1S1ADX1.GV | LIBH-1S19-B | Signalkabel back end | AEP-400FR | 10.29 | 25.4 | BPM: All cables marked with "BEA#5" in "cable Type Remark" must have same length of 100.00 m! Alle Kabel markiert mit "BEA#5" im Feld "Cable Type Remark" müssen genau 100,00 m lang sein! | SIS100 | 32997 | BEA | 1.029 | 1.0588
1S1A.NISCHE.A19aK0923A.U30.256#RACK502 | 1S1A.NISCHE | 1S1A.NISCHE.A19a | K0923A.U30.256#RACK502 | 1S1ADX1.GV | LIBH-1S19-B | Signalkabel back end | AEP-400FR | 10.29 | 25.4 | BPM: All cables marked with "BEA#5" in "cable Type Remark" must have same length of 100.00 m! Alle Kabel markiert mit "BEA#5" im Feld "Cable Type Remark" müssen genau 100,00 m lang sein! | SIS100 | 32998 | BEA | 1.029 | 1.0588
1S1B.NISCHE.A21K0923A.U30.256#RACK502 | 1S1B.NISCHE | 1S1B.NISCHE.A21 | K0923A.U30.256#RACK502 | 1S1BDX1.GV | LIBH-1S19-B | Signalkabel back end | AEP-400FR | 10.29 | 25.4 | BPM: All cables marked with "BEA#5" in "cable Type Remark" must have same length of 100.00 m! Alle Kabel markiert mit "BEA#5" im Feld "Cable Type Remark" müssen genau 100,00 m lang sein! | SIS100 | 33001 | BEA | 1.029 | 1.0588
1S1B.NISCHE.A21K0923A.U30.256#RACK502 | 1S1B.NISCHE | 1S1B.NISCHE.A21 | K0923A.U30.256#RACK502 | 1S1BDX1.GV | LIBH-1S19-B | Signalkabel back end | AEP-400FR | 10.29 | 25.4 | BPM: All cables marked with "BEA#5" in "cable Type Remark" must have same length of 100.00 m! Alle Kabel markiert mit "BEA#5" im Feld "Cable Type Remark" müssen genau 100,00 m lang sein! | SIS100 | 33002 | BEA | 1.029 | 1.0588
1S1B.NISCHE.A21K0923A.U30.256#RACK502 | 1S1B.NISCHE | 1S1B.NISCHE.A21 | K0923A.U30.256#RACK502 | 1S1BDX1.GV | LIBH-1S19-B | Signalkabel back end | AEP-400FR | 10.29 | 25.4 | BPM: All cables marked with "BEA#5" in "cable Type Remark" must have same length of 100.00 m! Alle Kabel markiert mit "BEA#5" im Feld "Cable Type Remark" müssen genau 100,00 m lang sein! | SIS100 | 33003 | BEA | 1.029 | 1.0588
1S1B.NISCHE.A21K0923A.U30.256#RACK502 | 1S1B.NISCHE | 1S1B.NISCHE.A21 | K0923A.U30.256#RACK502 | 1S1BDX1.GV | LIBH-1S19-B | Signalkabel back end | AEP-400FR | 10.29 | 25.4 | BPM: All cables marked with "BEA#5" in "cable Type Remark" must have same length of 100.00 m! Alle Kabel markiert mit "BEA#5" im Feld "Cable Type Remark" müssen genau 100,00 m lang sein! | SIS100 | 33004 | BEA | 1.029 | 1.0588
1S1C.NISCHE.A22aK0923A.U30.256#RACK504 | 1S1C.NISCHE | 1S1C.NISCHE.A22a | K0923A.U30.256#RACK504 | 1S1CDX1.GV | LIBH-1S1C-E1 | Signalkabel back end | AEP-400FR | 10.29 | 25.4 | BPM: All cables marked with "BEA#5" in "cable Type Remark" must have same length of 100.00 m! Alle Kabel markiert mit "BEA#5" im Feld "Cable Type Remark" müssen genau 100,00 m lang sein! | SIS100 | 33007 | BEA | 1.029 | 1.0588
1S49.NISCHE.A90K0923A.U30.376#RACK305 | 1S49.NISCHE | 1S49.NISCHE.A90 | K0923A.U30.376#RACK305 | 1S49DX1.GV | LIBH-1S49-B | Signalkabel back end | AEP-400FR | 10.29 | 25.4 | BPM: All cables marked with "BEA#5" in "cable Type Remark" must have same length of 100.00 m! Alle Kabel markiert mit "BEA#5" im Feld "Cable Type Remark" müssen genau 100,00 m lang sein! | SIS100 | 33035 | BEA | 1.029 | 1.0588
1S4A.NISCHE.A91aK0923A.U30.376#RACK305 | 1S4A.NISCHE | 1S4A.NISCHE.A91a | K0923A.U30.376#RACK305 | 1S4ADX1.GV | LIBH-1S49-B | Signalkabel back end | AEP-400FR | 10.29 | 25.4 | BPM: All cables marked with "BEA#5" in "cable Type Remark" must have same length of 100.00 m! Alle Kabel markiert mit "BEA#5" im Feld "Cable Type Remark" müssen genau 100,00 m lang sein! | SIS100 | 33038 | BEA | 1.029 | 1.0588
1S4A.NISCHE.A91aK0923A.U30.376#RACK305 | 1S4A.NISCHE | 1S4A.NISCHE.A91a | K0923A.U30.376#RACK305 | 1S4ADX1.GV | LIBH-1S49-B | Signalkabel back end | AEP-400FR | 10.29 | 25.4 | BPM: All cables marked with "BEA#5" in "cable Type Remark" must have same length of 100.00 m! Alle Kabel markiert mit "BEA#5" im Feld "Cable Type Remark" müssen genau 100,00 m lang sein! | SIS100 | 33039 | BEA | 1.029 | 1.0588
1S4A.NISCHE.A91aK0923A.U30.376#RACK305 | 1S4A.NISCHE | 1S4A.NISCHE.A91a | K0923A.U30.376#RACK305 | 1S4ADX1.GV | LIBH-1S49-B | Signalkabel back end | AEP-400FR | 10.29 | 25.4 | BPM: All cables marked with "BEA#5" in "cable Type Remark" must have same length of 100.00 m! Alle Kabel markiert mit "BEA#5" im Feld "Cable Type Remark" müssen genau 100,00 m lang sein! | SIS100 | 33040 | BEA | 1.029 | 1.0588
1S4A.NISCHE.A91aK0923A.U30.376#RACK305 | 1S4A.NISCHE | 1S4A.NISCHE.A91a | K0923A.U30.376#RACK305 | 1S4ADX1.GV | LIBH-1S49-B | Signalkabel back end | AEP-400FR | 10.29 | 25.4 | BPM: All cables marked with "BEA#5" in "cable Type Remark" must have same length of 100.00 m! Alle Kabel markiert mit "BEA#5" im Feld "Cable Type Remark" müssen genau 100,00 m lang sein! | SIS100 | 33041 | BEA | 1.029 | 1.0588
1S4B.NISCHE.A93K0923A.U30.376#RACK305 | 1S4B.NISCHE | 1S4B.NISCHE.A93 | K0923A.U30.376#RACK305 | 1S4BDX1.GV | LIBH-1S49-B | Signalkabel back end | AEP-400FR | 10.29 | 25.4 | BPM: All cables marked with "BEA#5" in "cable Type Remark" must have same length of 100.00 m! Alle Kabel markiert mit "BEA#5" im Feld "Cable Type Remark" müssen genau 100,00 m lang sein! | SIS100 | 33044 | BEA | 1.029 | 1.0588
1S4B.NISCHE.A93K0923A.U30.376#RACK305 | 1S4B.NISCHE | 1S4B.NISCHE.A93 | K0923A.U30.376#RACK305 | 1S4BDX1.GV | LIBH-1S49-B | Signalkabel back end | AEP-400FR | 10.29 | 25.4 | BPM: All cables marked with "BEA#5" in "cable Type Remark" must have same length of 100.00 m! Alle Kabel markiert mit "BEA#5" im Feld "Cable Type Remark" müssen genau 100,00 m lang sein! | SIS100 | 33045 | BEA | 1.029 | 1.0588
1S4B.NISCHE.A93K0923A.U30.376#RACK305 | 1S4B.NISCHE | 1S4B.NISCHE.A93 | K0923A.U30.376#RACK305 | 1S4BDX1.GV | LIBH-1S49-B | Signalkabel back end | AEP-400FR | 10.29 | 25.4 | BPM: All cables marked with "BEA#5" in "cable Type Remark" must have same length of 100.00 m! Alle Kabel markiert mit "BEA#5" im Feld "Cable Type Remark" müssen genau 100,00 m lang sein! | SIS100 | 33046 | BEA | 1.029 | 1.0588
1S4B.NISCHE.A93K0923A.U30.376#RACK305 | 1S4B.NISCHE | 1S4B.NISCHE.A93 | K0923A.U30.376#RACK305 | 1S4BDX1.GV | LIBH-1S49-B | Signalkabel back end | AEP-400FR | 10.29 | 25.4 | BPM: All cables marked with "BEA#5" in "cable Type Remark" must have same length of 100.00 m! Alle Kabel markiert mit "BEA#5" im Feld "Cable Type Remark" müssen genau 100,00 m lang sein! | SIS100 | 33047 | BEA | 1.029 | 1.0588
1S6E.NISCHE.A2K0923A.U30.216#RACK104 | 1S6E.NISCHE | 1S6E.NISCHE.A2 | K0923A.U30.216#RACK104 | 1S6EDX1.GV | LIBH-1S6C-E1 | Signalkabel back end | AEP-400FR | 10.29 | 25.4 | BPM: All cables marked with "BEA#5" in "cable Type Remark" must have same length of 100.00 m! Alle Kabel markiert mit "BEA#5" im Feld "Cable Type Remark" müssen genau 100,00 m lang sein! | SIS100 | 33050 | BEA | 1.029 | 1.0588
1S6E.NISCHE.A2K0923A.U30.216#RACK104 | 1S6E.NISCHE | 1S6E.NISCHE.A2 | K0923A.U30.216#RACK104 | 1S6EDX1.GV | LIBH-1S6C-E1 | Signalkabel back end | AEP-400FR | 10.29 | 25.4 | BPM: All cables marked with "BEA#5" in "cable Type Remark" must have same length of 100.00 m! Alle Kabel markiert mit "BEA#5" im Feld "Cable Type Remark" müssen genau 100,00 m lang sein! | SIS100 | 33051 | BEA | 1.029 | 1.0588
1S6E.NISCHE.A2K0923A.U30.216#RACK104 | 1S6E.NISCHE | 1S6E.NISCHE.A2 | K0923A.U30.216#RACK104 | 1S6EDX1.GV | LIBH-1S6C-E1 | Signalkabel back end | AEP-400FR | 10.29 | 25.4 | BPM: All cables marked with "BEA#5" in "cable Type Remark" must have same length of 100.00 m! Alle Kabel markiert mit "BEA#5" im Feld "Cable Type Remark" müssen genau 100,00 m lang sein! | SIS100 | 33052 | BEA | 1.029 | 1.0588
1S6E.NISCHE.A2K0923A.U30.216#RACK104 | 1S6E.NISCHE | 1S6E.NISCHE.A2 | K0923A.U30.216#RACK104 | 1S6EDX1.GV | LIBH-1S6C-E1 | Signalkabel back end | AEP-400FR | 10.29 | 25.4 | BPM: All cables marked with "BEA#5" in "cable Type Remark" must have same length of 100.00 m! Alle Kabel markiert mit "BEA#5" im Feld "Cable Type Remark" müssen genau 100,00 m lang sein! | SIS100 | 33053 | BEA | 1.029 | 1.0588
1S1C.NISCHE.A22aK0923A.U30.256#RACK504 | 1S1C.NISCHE | 1S1C.NISCHE.A22a | K0923A.U30.256#RACK504 | 1S1CDX1.GV | LIBH-1S1C-E1 | Signalkabel back end | AEP-400FR | 10.29 | 25.4 | BPM: All cables marked with "BEA#5" in "cable Type Remark" must have same length of 100.00 m! Alle Kabel markiert mit "BEA#5" im Feld "Cable Type Remark" müssen genau 100,00 m lang sein! | SIS100 | 33101 | BEA | 1.029 | 1.0588
1S1C.NISCHE.A22aK0923A.U30.256#RACK504 | 1S1C.NISCHE | 1S1C.NISCHE.A22a | K0923A.U30.256#RACK504 | 1S1CDX1.GV | LIBH-1S1C-E1 | Signalkabel back end | AEP-400FR | 10.29 | 25.4 | BPM: All cables marked with "BEA#5" in "cable Type Remark" must have same length of 100.00 m! Alle Kabel markiert mit "BEA#5" im Feld "Cable Type Remark" müssen genau 100,00 m lang sein! | SIS100 | 33102 | BEA | 1.029 | 1.0588
1S1C.NISCHE.A22aK0923A.U30.256#RACK504 | 1S1C.NISCHE | 1S1C.NISCHE.A22a | K0923A.U30.256#RACK504 | 1S1CDX1.GV | LIBH-1S1C-E1 | Signalkabel back end | AEP-400FR | 10.29 | 25.4 | BPM: All cables marked with "BEA#5" in "cable Type Remark" must have same length of 100.00 m! Alle Kabel markiert mit "BEA#5" im Feld "Cable Type Remark" müssen genau 100,00 m lang sein! | SIS100 | 33103 | BEA | 1.029 | 1.0588
1S1D.NISCHE.A24K0923A.U30.256#RACK504 | 1S1D.NISCHE | 1S1D.NISCHE.A24 | K0923A.U30.256#RACK504 | 1S1DDX1.GV | LIBH-1S1C-E1 | Signalkabel back end | AEP-400FR | 10.29 | 25.4 | BPM: All cables marked with "BEA#5" in "cable Type Remark" must have same length of 100.00 m! Alle Kabel markiert mit "BEA#5" im Feld "Cable Type Remark" müssen genau 100,00 m lang sein! | SIS100 | 33106 | BEA | 1.029 | 1.0588
1S1D.NISCHE.A24K0923A.U30.256#RACK504 | 1S1D.NISCHE | 1S1D.NISCHE.A24 | K0923A.U30.256#RACK504 | 1S1DDX1.GV | LIBH-1S1C-E1 | Signalkabel back end | AEP-400FR | 10.29 | 25.4 | BPM: All cables marked with "BEA#5" in "cable Type Remark" must have same length of 100.00 m! Alle Kabel markiert mit "BEA#5" im Feld "Cable Type Remark" müssen genau 100,00 m lang sein! | SIS100 | 33107 | BEA | 1.029 | 1.0588
1S1D.NISCHE.A24K0923A.U30.256#RACK504 | 1S1D.NISCHE | 1S1D.NISCHE.A24 | K0923A.U30.256#RACK504 | 1S1DDX1.GV | LIBH-1S1C-E1 | Signalkabel back end | AEP-400FR | 10.29 | 25.4 | BPM: All cables marked with "BEA#5" in "cable Type Remark" must have same length of 100.00 m! Alle Kabel markiert mit "BEA#5" im Feld "Cable Type Remark" müssen genau 100,00 m lang sein! | SIS100 | 33108 | BEA | 1.029 | 1.0588
1S1D.NISCHE.A24K0923A.U30.256#RACK504 | 1S1D.NISCHE | 1S1D.NISCHE.A24 | K0923A.U30.256#RACK504 | 1S1DDX1.GV | LIBH-1S1C-E1 | Signalkabel back end | AEP-400FR | 10.29 | 25.4 | BPM: All cables marked with "BEA#5" in "cable Type Remark" must have same length of 100.00 m! Alle Kabel markiert mit "BEA#5" im Feld "Cable Type Remark" müssen genau 100,00 m lang sein! | SIS100 | 33109 | BEA | 1.029 | 1.0588
1S1E.NISCHE.A26K0923A.U30.256#RACK504 | 1S1E.NISCHE | 1S1E.NISCHE.A26 | K0923A.U30.256#RACK504 | 1S1EDX1.GV | LIBH-1S1C-E1 | Signalkabel back end | AEP-400FR | 10.29 | 25.4 | BPM: All cables marked with "BEA#5" in "cable Type Remark" must have same length of 100.00 m! Alle Kabel markiert mit "BEA#5" im Feld "Cable Type Remark" müssen genau 100,00 m lang sein! | SIS100 | 33112 | BEA | 1.029 | 1.0588
1S1E.NISCHE.A26K0923A.U30.256#RACK504 | 1S1E.NISCHE | 1S1E.NISCHE.A26 | K0923A.U30.256#RACK504 | 1S1EDX1.GV | LIBH-1S1C-E1 | Signalkabel back end | AEP-400FR | 10.29 | 25.4 | BPM: All cables marked with "BEA#5" in "cable Type Remark" must have same length of 100.00 m! Alle Kabel markiert mit "BEA#5" im Feld "Cable Type Remark" müssen genau 100,00 m lang sein! | SIS100 | 33113 | BEA | 1.029 | 1.0588
1S1E.NISCHE.A26K0923A.U30.256#RACK504 | 1S1E.NISCHE | 1S1E.NISCHE.A26 | K0923A.U30.256#RACK504 | 1S1EDX1.GV | LIBH-1S1C-E1 | Signalkabel back end | AEP-400FR | 10.29 | 25.4 | BPM: All cables marked with "BEA#5" in "cable Type Remark" must have same length of 100.00 m! Alle Kabel markiert mit "BEA#5" im Feld "Cable Type Remark" müssen genau 100,00 m lang sein! | SIS100 | 33114 | BEA | 1.029 | 1.0588
1S1E.NISCHE.A26K0923A.U30.256#RACK504 | 1S1E.NISCHE | 1S1E.NISCHE.A26 | K0923A.U30.256#RACK504 | 1S1EDX1.GV | LIBH-1S1C-E1 | Signalkabel back end | AEP-400FR | 10.29 | 25.4 | BPM: All cables marked with "BEA#5" in "cable Type Remark" must have same length of 100.00 m! Alle Kabel markiert mit "BEA#5" im Feld "Cable Type Remark" müssen genau 100,00 m lang sein! | SIS100 | 33115 | BEA | 1.029 | 1.0588
1S3C.NISCHE.A70aK0923A.U30.352#RACK104 | 1S3C.NISCHE | 1S3C.NISCHE.A70a | K0923A.U30.352#RACK104 | 1S3CDX1.GV | LIBH-1S3C-E1 | Signalkabel back end | AEP-400FR | 10.29 | 25.4 | BPM: All cables marked with "BEA#5" in "cable Type Remark" must have same length of 100.00 m! Alle Kabel markiert mit "BEA#5" im Feld "Cable Type Remark" müssen genau 100,00 m lang sein! | SIS100 | 33118 | BEA | 1.029 | 1.0588
1S3C.NISCHE.A70aK0923A.U30.352#RACK104 | 1S3C.NISCHE | 1S3C.NISCHE.A70a | K0923A.U30.352#RACK104 | 1S3CDX1.GV | LIBH-1S3C-E1 | Signalkabel back end | AEP-400FR | 10.29 | 25.4 | BPM: All cables marked with "BEA#5" in "cable Type Remark" must have same length of 100.00 m! Alle Kabel markiert mit "BEA#5" im Feld "Cable Type Remark" müssen genau 100,00 m lang sein! | SIS100 | 33119 | BEA | 1.029 | 1.0588
1S3C.NISCHE.A70aK0923A.U30.352#RACK104 | 1S3C.NISCHE | 1S3C.NISCHE.A70a | K0923A.U30.352#RACK104 | 1S3CDX1.GV | LIBH-1S3C-E1 | Signalkabel back end | AEP-400FR | 10.29 | 25.4 | BPM: All cables marked with "BEA#5" in "cable Type Remark" must have same length of 100.00 m! Alle Kabel markiert mit "BEA#5" im Feld "Cable Type Remark" müssen genau 100,00 m lang sein! | SIS100 | 33120 | BEA | 1.029 | 1.0588
1S3C.NISCHE.A70aK0923A.U30.352#RACK104 | 1S3C.NISCHE | 1S3C.NISCHE.A70a | K0923A.U30.352#RACK104 | 1S3CDX1.GV | LIBH-1S3C-E1 | Signalkabel back end | AEP-400FR | 10.29 | 25.4 | BPM: All cables marked with "BEA#5" in "cable Type Remark" must have same length of 100.00 m! Alle Kabel markiert mit "BEA#5" im Feld "Cable Type Remark" müssen genau 100,00 m lang sein! | SIS100 | 33121 | BEA | 1.029 | 1.0588
1S3D.NISCHE.A72K0923A.U30.352#RACK104 | 1S3D.NISCHE | 1S3D.NISCHE.A72 | K0923A.U30.352#RACK104 | 1S3DDX1.GV | LIBH-1S3C-E1 | Signalkabel back end | AEP-400FR | 10.29 | 25.4 | BPM: All cables marked with "BEA#5" in "cable Type Remark" must have same length of 100.00 m! Alle Kabel markiert mit "BEA#5" im Feld "Cable Type Remark" müssen genau 100,00 m lang sein! | SIS100 | 33124 | BEA | 1.029 | 1.0588
1S3D.NISCHE.A72K0923A.U30.352#RACK104 | 1S3D.NISCHE | 1S3D.NISCHE.A72 | K0923A.U30.352#RACK104 | 1S3DDX1.GV | LIBH-1S3C-E1 | Signalkabel back end | AEP-400FR | 10.29 | 25.4 | BPM: All cables marked with "BEA#5" in "cable Type Remark" must have same length of 100.00 m! Alle Kabel markiert mit "BEA#5" im Feld "Cable Type Remark" müssen genau 100,00 m lang sein! | SIS100 | 33125 | BEA | 1.029 | 1.0588
1S3D.NISCHE.A72K0923A.U30.352#RACK104 | 1S3D.NISCHE | 1S3D.NISCHE.A72 | K0923A.U30.352#RACK104 | 1S3DDX1.GV | LIBH-1S3C-E1 | Signalkabel back end | AEP-400FR | 10.29 | 25.4 | BPM: All cables marked with "BEA#5" in "cable Type Remark" must have same length of 100.00 m! Alle Kabel markiert mit "BEA#5" im Feld "Cable Type Remark" müssen genau 100,00 m lang sein! | SIS100 | 33126 | BEA | 1.029 | 1.0588
1S3D.NISCHE.A72K0923A.U30.352#RACK104 | 1S3D.NISCHE | 1S3D.NISCHE.A72 | K0923A.U30.352#RACK104 | 1S3DDX1.GV | LIBH-1S3C-E1 | Signalkabel back end | AEP-400FR | 10.29 | 25.4 | BPM: All cables marked with "BEA#5" in "cable Type Remark" must have same length of 100.00 m! Alle Kabel markiert mit "BEA#5" im Feld "Cable Type Remark" müssen genau 100,00 m lang sein! | SIS100 | 33127 | BEA | 1.029 | 1.0588
1S3E.NISCHE.A74K0923A.U30.352#RACK104 | 1S3E.NISCHE | 1S3E.NISCHE.A74 | K0923A.U30.352#RACK104 | 1S3EDX1.GV | LIBH-1S3C-E1 | Signalkabel back end | AEP-400FR | 10.29 | 25.4 | BPM: All cables marked with "BEA#5" in "cable Type Remark" must have same length of 100.00 m! Alle Kabel markiert mit "BEA#5" im Feld "Cable Type Remark" müssen genau 100,00 m lang sein! | SIS100 | 33130 | BEA | 1.029 | 1.0588
1S3E.NISCHE.A74K0923A.U30.352#RACK104 | 1S3E.NISCHE | 1S3E.NISCHE.A74 | K0923A.U30.352#RACK104 | 1S3EDX1.GV | LIBH-1S3C-E1 | Signalkabel back end | AEP-400FR | 10.29 | 25.4 | BPM: All cables marked with "BEA#5" in "cable Type Remark" must have same length of 100.00 m! Alle Kabel markiert mit "BEA#5" im Feld "Cable Type Remark" müssen genau 100,00 m lang sein! | SIS100 | 33131 | BEA | 1.029 | 1.0588
1S3E.NISCHE.A74K0923A.U30.352#RACK104 | 1S3E.NISCHE | 1S3E.NISCHE.A74 | K0923A.U30.352#RACK104 | 1S3EDX1.GV | LIBH-1S3C-E1 | Signalkabel back end | AEP-400FR | 10.29 | 25.4 | BPM: All cables marked with "BEA#5" in "cable Type Remark" must have same length of 100.00 m! Alle Kabel markiert mit "BEA#5" im Feld "Cable Type Remark" müssen genau 100,00 m lang sein! | SIS100 | 33132 | BEA | 1.029 | 1.0588
1S3E.NISCHE.A74K0923A.U30.352#RACK104 | 1S3E.NISCHE | 1S3E.NISCHE.A74 | K0923A.U30.352#RACK104 | 1S3EDX1.GV | LIBH-1S3C-E1 | Signalkabel back end | AEP-400FR | 10.29 | 25.4 | BPM: All cables marked with "BEA#5" in "cable Type Remark" must have same length of 100.00 m! Alle Kabel markiert mit "BEA#5" im Feld "Cable Type Remark" müssen genau 100,00 m lang sein! | SIS100 | 33133 | BEA | 1.029 | 1.0588
1S51.NISCHE.A100K0923A.U30.376#RACK307 | 1S51.NISCHE | 1S51.NISCHE.A100 | K0923A.U30.376#RACK307 | 1S51DX1.GV | LIBH-1S4C-E1 | Signalkabel back end | AEP-400FR | 10.29 | 25.4 | BPM: All cables marked with "BEA#5" in "cable Type Remark" must have same length of 100.00 m! Alle Kabel markiert mit "BEA#5" im Feld "Cable Type Remark" müssen genau 100,00 m lang sein! | SIS100 | 33331 | BEA | 1.029 | 1.0588
1S51.NISCHE.A100K0923A.U30.376#RACK307 | 1S51.NISCHE | 1S51.NISCHE.A100 | K0923A.U30.376#RACK307 | 1S51DX1.GV | LIBH-1S4C-E1 | Signalkabel back end | AEP-400FR | 10.29 | 25.4 | BPM: All cables marked with "BEA#5" in "cable Type Remark" must have same length of 100.00 m! Alle Kabel markiert mit "BEA#5" im Feld "Cable Type Remark" müssen genau 100,00 m lang sein! | SIS100 | 33332 | BEA | 1.029 | 1.0588
1S51.NISCHE.A100K0923A.U30.376#RACK307 | 1S51.NISCHE | 1S51.NISCHE.A100 | K0923A.U30.376#RACK307 | 1S51DX1.GV | LIBH-1S4C-E1 | Signalkabel back end | AEP-400FR | 10.29 | 25.4 | BPM: All cables marked with "BEA#5" in "cable Type Remark" must have same length of 100.00 m! Alle Kabel markiert mit "BEA#5" im Feld "Cable Type Remark" müssen genau 100,00 m lang sein! | SIS100 | 33333 | BEA | 1.029 | 1.0588
1S51.NISCHE.A100K0923A.U30.376#RACK307 | 1S51.NISCHE | 1S51.NISCHE.A100 | K0923A.U30.376#RACK307 | 1S51DX1.GV | LIBH-1S4C-E1 | Signalkabel back end | AEP-400FR | 10.29 | 25.4 | BPM: All cables marked with "BEA#5" in "cable Type Remark" must have same length of 100.00 m! Alle Kabel markiert mit "BEA#5" im Feld "Cable Type Remark" müssen genau 100,00 m lang sein! | SIS100 | 33334 | BEA | 1.029 | 1.0588
1S21.NISCHE.A28K0923A.U30.256#RACK504 | 1S21.NISCHE | 1S21.NISCHE.A28 | K0923A.U30.256#RACK504 | 1S21DX1.GV | LIBH-1S1C-E1 | Signalkabel back end | AEP-400FR | 10.29 | 25.4 | BPM: All cables marked with "BEA#5" in "cable Type Remark" must have same length of 100.00 m! Alle Kabel markiert mit "BEA#5" im Feld "Cable Type Remark" müssen genau 100,00 m lang sein! | SIS100 | 33394 | BEA | 1.029 | 1.0588
1S21.NISCHE.A28K0923A.U30.256#RACK504 | 1S21.NISCHE | 1S21.NISCHE.A28 | K0923A.U30.256#RACK504 | 1S21DX1.GV | LIBH-1S1C-E1 | Signalkabel back end | AEP-400FR | 10.29 | 25.4 | BPM: All cables marked with "BEA#5" in "cable Type Remark" must have same length of 100.00 m! Alle Kabel markiert mit "BEA#5" im Feld "Cable Type Remark" müssen genau 100,00 m lang sein! | SIS100 | 33395 | BEA | 1.029 | 1.0588
1S21.NISCHE.A28K0923A.U30.256#RACK504 | 1S21.NISCHE | 1S21.NISCHE.A28 | K0923A.U30.256#RACK504 | 1S21DX1.GV | LIBH-1S1C-E1 | Signalkabel back end | AEP-400FR | 10.29 | 25.4 | BPM: All cables marked with "BEA#5" in "cable Type Remark" must have same length of 100.00 m! Alle Kabel markiert mit "BEA#5" im Feld "Cable Type Remark" müssen genau 100,00 m lang sein! | SIS100 | 33396 | BEA | 1.029 | 1.0588
1S21.NISCHE.A28K0923A.U30.256#RACK504 | 1S21.NISCHE | 1S21.NISCHE.A28 | K0923A.U30.256#RACK504 | 1S21DX1.GV | LIBH-1S1C-E1 | Signalkabel back end | AEP-400FR | 10.29 | 25.4 | BPM: All cables marked with "BEA#5" in "cable Type Remark" must have same length of 100.00 m! Alle Kabel markiert mit "BEA#5" im Feld "Cable Type Remark" müssen genau 100,00 m lang sein! | SIS100 | 33397 | BEA | 1.029 | 1.0588
1S4C.NISCHE.A94aK0923A.U30.376#RACK307 | 1S4C.NISCHE | 1S4C.NISCHE.A94a | K0923A.U30.376#RACK307 | 1S4CDX1.GV | LIBH-1S4C-E1 | Signalkabel back end | AEP-400FR | 10.29 | 25.4 | BPM: All cables marked with "BEA#5" in "cable Type Remark" must have same length of 100.00 m! Alle Kabel markiert mit "BEA#5" im Feld "Cable Type Remark" müssen genau 100,00 m lang sein! | SIS100 | 33418 | BEA | 1.029 | 1.0588
1S4C.NISCHE.A94aK0923A.U30.376#RACK307 | 1S4C.NISCHE | 1S4C.NISCHE.A94a | K0923A.U30.376#RACK307 | 1S4CDX1.GV | LIBH-1S4C-E1 | Signalkabel back end | AEP-400FR | 10.29 | 25.4 | BPM: All cables marked with "BEA#5" in "cable Type Remark" must have same length of 100.00 m! Alle Kabel markiert mit "BEA#5" im Feld "Cable Type Remark" müssen genau 100,00 m lang sein! | SIS100 | 33419 | BEA | 1.029 | 1.0588
1S4C.NISCHE.A94aK0923A.U30.376#RACK307 | 1S4C.NISCHE | 1S4C.NISCHE.A94a | K0923A.U30.376#RACK307 | 1S4CDX1.GV | LIBH-1S4C-E1 | Signalkabel back end | AEP-400FR | 10.29 | 25.4 | BPM: All cables marked with "BEA#5" in "cable Type Remark" must have same length of 100.00 m! Alle Kabel markiert mit "BEA#5" im Feld "Cable Type Remark" müssen genau 100,00 m lang sein! | SIS100 | 33420 | BEA | 1.029 | 1.0588
1S4C.NISCHE.A94aK0923A.U30.376#RACK307 | 1S4C.NISCHE | 1S4C.NISCHE.A94a | K0923A.U30.376#RACK307 | 1S4CDX1.GV | LIBH-1S4C-E1 | Signalkabel back end | AEP-400FR | 10.29 | 25.4 | BPM: All cables marked with "BEA#5" in "cable Type Remark" must have same length of 100.00 m! Alle Kabel markiert mit "BEA#5" im Feld "Cable Type Remark" müssen genau 100,00 m lang sein! | SIS100 | 33421 | BEA | 1.029 | 1.0588
1S4D.NISCHE.A96K0923A.U30.376#RACK307 | 1S4D.NISCHE | 1S4D.NISCHE.A96 | K0923A.U30.376#RACK307 | 1S4DDX1.GV | LIBH-1S4C-E1 | Signalkabel back end | AEP-400FR | 10.29 | 25.4 | BPM: All cables marked with "BEA#5" in "cable Type Remark" must have same length of 100.00 m! Alle Kabel markiert mit "BEA#5" im Feld "Cable Type Remark" müssen genau 100,00 m lang sein! | SIS100 | 33424 | BEA | 1.029 | 1.0588
1S4D.NISCHE.A96K0923A.U30.376#RACK307 | 1S4D.NISCHE | 1S4D.NISCHE.A96 | K0923A.U30.376#RACK307 | 1S4DDX1.GV | LIBH-1S4C-E1 | Signalkabel back end | AEP-400FR | 10.29 | 25.4 | BPM: All cables marked with "BEA#5" in "cable Type Remark" must have same length of 100.00 m! Alle Kabel markiert mit "BEA#5" im Feld "Cable Type Remark" müssen genau 100,00 m lang sein! | SIS100 | 33425 | BEA | 1.029 | 1.0588
1S4D.NISCHE.A96K0923A.U30.376#RACK307 | 1S4D.NISCHE | 1S4D.NISCHE.A96 | K0923A.U30.376#RACK307 | 1S4DDX1.GV | LIBH-1S4C-E1 | Signalkabel back end | AEP-400FR | 10.29 | 25.4 | BPM: All cables marked with "BEA#5" in "cable Type Remark" must have same length of 100.00 m! Alle Kabel markiert mit "BEA#5" im Feld "Cable Type Remark" müssen genau 100,00 m lang sein! | SIS100 | 33426 | BEA | 1.029 | 1.0588
1S4D.NISCHE.A96K0923A.U30.376#RACK307 | 1S4D.NISCHE | 1S4D.NISCHE.A96 | K0923A.U30.376#RACK307 | 1S4DDX1.GV | LIBH-1S4C-E1 | Signalkabel back end | AEP-400FR | 10.29 | 25.4 | BPM: All cables marked with "BEA#5" in "cable Type Remark" must have same length of 100.00 m! Alle Kabel markiert mit "BEA#5" im Feld "Cable Type Remark" müssen genau 100,00 m lang sein! | SIS100 | 33427 | BEA | 1.029 | 1.0588
1S4E.NISCHE.A98K0923A.U30.376#RACK307 | 1S4E.NISCHE | 1S4E.NISCHE.A98 | K0923A.U30.376#RACK307 | 1S4EDX1.GV | LIBH-1S4C-E1 | Signalkabel back end | AEP-400FR | 10.29 | 25.4 | BPM: All cables marked with "BEA#5" in "cable Type Remark" must have same length of 100.00 m! Alle Kabel markiert mit "BEA#5" im Feld "Cable Type Remark" müssen genau 100,00 m lang sein! | SIS100 | 33430 | BEA | 1.029 | 1.0588
1S4E.NISCHE.A98K0923A.U30.376#RACK307 | 1S4E.NISCHE | 1S4E.NISCHE.A98 | K0923A.U30.376#RACK307 | 1S4EDX1.GV | LIBH-1S4C-E1 | Signalkabel back end | AEP-400FR | 10.29 | 25.4 | BPM: All cables marked with "BEA#5" in "cable Type Remark" must have same length of 100.00 m! Alle Kabel markiert mit "BEA#5" im Feld "Cable Type Remark" müssen genau 100,00 m lang sein! | SIS100 | 33431 | BEA | 1.029 | 1.0588
1S4E.NISCHE.A98K0923A.U30.376#RACK307 | 1S4E.NISCHE | 1S4E.NISCHE.A98 | K0923A.U30.376#RACK307 | 1S4EDX1.GV | LIBH-1S4C-E1 | Signalkabel back end | AEP-400FR | 10.29 | 25.4 | BPM: All cables marked with "BEA#5" in "cable Type Remark" must have same length of 100.00 m! Alle Kabel markiert mit "BEA#5" im Feld "Cable Type Remark" müssen genau 100,00 m lang sein! | SIS100 | 33432 | BEA | 1.029 | 1.0588
1S4E.NISCHE.A98K0923A.U30.376#RACK307 | 1S4E.NISCHE | 1S4E.NISCHE.A98 | K0923A.U30.376#RACK307 | 1S4EDX1.GV | LIBH-1S4C-E1 | Signalkabel back end | AEP-400FR | 10.29 | 25.4 | BPM: All cables marked with "BEA#5" in "cable Type Remark" must have same length of 100.00 m! Alle Kabel markiert mit "BEA#5" im Feld "Cable Type Remark" müssen genau 100,00 m lang sein! | SIS100 | 33433 | BEA | 1.029 | 1.0588
1S52.NISCHE.A102K0923A.U30.134#RACK104 | 1S52.NISCHE | 1S52.NISCHE.A102 | K0923A.U30.134#RACK104 | 1S52DX1.GV | K0923A.U30.134#RACK104[CPS] | Signalkabel back end | AEP-400FR | 10.29 | 25.4 | BPM: All cables marked with "BEA#5" in "cable Type Remark" must have same length of 100.00 m! Alle Kabel markiert mit "BEA#5" im Feld "Cable Type Remark" müssen genau 100,00 m lang sein! | SIS100 | 33711 | BEA | 1.029 | 1.0588
1S52.NISCHE.A102K0923A.U30.134#RACK104 | 1S52.NISCHE | 1S52.NISCHE.A102 | K0923A.U30.134#RACK104 | 1S52DX1.GV | K0923A.U30.134#RACK104[CPS] | Signalkabel back end | AEP-400FR | 10.29 | 25.4 | BPM: All cables marked with "BEA#5" in "cable Type Remark" must have same length of 100.00 m! Alle Kabel markiert mit "BEA#5" im Feld "Cable Type Remark" müssen genau 100,00 m lang sein! | SIS100 | 33712 | BEA | 1.029 | 1.0588
1S52.NISCHE.A102K0923A.U30.134#RACK104 | 1S52.NISCHE | 1S52.NISCHE.A102 | K0923A.U30.134#RACK104 | 1S52DX1.GV | K0923A.U30.134#RACK104[CPS] | Signalkabel back end | AEP-400FR | 10.29 | 25.4 | BPM: All cables marked with "BEA#5" in "cable Type Remark" must have same length of 100.00 m! Alle Kabel markiert mit "BEA#5" im Feld "Cable Type Remark" müssen genau 100,00 m lang sein! | SIS100 | 33713 | BEA | 1.029 | 1.0588
1S52.NISCHE.A102K0923A.U30.134#RACK104 | 1S52.NISCHE | 1S52.NISCHE.A102 | K0923A.U30.134#RACK104 | 1S52DX1.GV | K0923A.U30.134#RACK104[CPS] | Signalkabel back end | AEP-400FR | 10.29 | 25.4 | BPM: All cables marked with "BEA#5" in "cable Type Remark" must have same length of 100.00 m! Alle Kabel markiert mit "BEA#5" im Feld "Cable Type Remark" müssen genau 100,00 m lang sein! | SIS100 | 33714 | BEA | 1.029 | 1.0588
1S53.NISCHE.A104K0923A.U30.134#RACK104 | 1S53.NISCHE | 1S53.NISCHE.A104 | K0923A.U30.134#RACK104 | 1S53DX1.GV | LIBH-1S52-5 | Signalkabel back end | AEP-400FR | 10.29 | 25.4 | BPM: All cables marked with "BEA#5" in "cable Type Remark" must have same length of 100.00 m! Alle Kabel markiert mit "BEA#5" im Feld "Cable Type Remark" müssen genau 100,00 m lang sein! | SIS100 | 33717 | BEA | 1.029 | 1.0588
1S53.NISCHE.A104K0923A.U30.134#RACK104 | 1S53.NISCHE | 1S53.NISCHE.A104 | K0923A.U30.134#RACK104 | 1S53DX1.GV | LIBH-1S52-5 | Signalkabel back end | AEP-400FR | 10.29 | 25.4 | BPM: All cables marked with "BEA#5" in "cable Type Remark" must have same length of 100.00 m! Alle Kabel markiert mit "BEA#5" im Feld "Cable Type Remark" müssen genau 100,00 m lang sein! | SIS100 | 33718 | BEA | 1.029 | 1.0588
1S53.NISCHE.A104K0923A.U30.134#RACK104 | 1S53.NISCHE | 1S53.NISCHE.A104 | K0923A.U30.134#RACK104 | 1S53DX1.GV | LIBH-1S52-5 | Signalkabel back end | AEP-400FR | 10.29 | 25.4 | BPM: All cables marked with "BEA#5" in "cable Type Remark" must have same length of 100.00 m! Alle Kabel markiert mit "BEA#5" im Feld "Cable Type Remark" müssen genau 100,00 m lang sein! | SIS100 | 33719 | BEA | 1.029 | 1.0588
1S53.NISCHE.A104K0923A.U30.134#RACK104 | 1S53.NISCHE | 1S53.NISCHE.A104 | K0923A.U30.134#RACK104 | 1S53DX1.GV | LIBH-1S52-5 | Signalkabel back end | AEP-400FR | 10.29 | 25.4 | BPM: All cables marked with "BEA#5" in "cable Type Remark" must have same length of 100.00 m! Alle Kabel markiert mit "BEA#5" im Feld "Cable Type Remark" müssen genau 100,00 m lang sein! | SIS100 | 33720 | BEA | 1.029 | 1.0588
1S54.NISCHE.A106K0923A.U30.134#RACK104 | 1S54.NISCHE | 1S54.NISCHE.A106 | K0923A.U30.134#RACK104 | 1S54DX1.GV | LIBH-1S52-5 | Signalkabel back end | AEP-400FR | 10.29 | 25.4 | BPM: All cables marked with "BEA#5" in "cable Type Remark" must have same length of 100.00 m! Alle Kabel markiert mit "BEA#5" im Feld "Cable Type Remark" müssen genau 100,00 m lang sein! | SIS100 | 33723 | BEA | 1.029 | 1.0588
1S54.NISCHE.A106K0923A.U30.134#RACK104 | 1S54.NISCHE | 1S54.NISCHE.A106 | K0923A.U30.134#RACK104 | 1S54DX1.GV | LIBH-1S52-5 | Signalkabel back end | AEP-400FR | 10.29 | 25.4 | BPM: All cables marked with "BEA#5" in "cable Type Remark" must have same length of 100.00 m! Alle Kabel markiert mit "BEA#5" im Feld "Cable Type Remark" müssen genau 100,00 m lang sein! | SIS100 | 33724 | BEA | 1.029 | 1.0588
1S54.NISCHE.A106K0923A.U30.134#RACK104 | 1S54.NISCHE | 1S54.NISCHE.A106 | K0923A.U30.134#RACK104 | 1S54DX1.GV | LIBH-1S52-5 | Signalkabel back end | AEP-400FR | 10.29 | 25.4 | BPM: All cables marked with "BEA#5" in "cable Type Remark" must have same length of 100.00 m! Alle Kabel markiert mit "BEA#5" im Feld "Cable Type Remark" müssen genau 100,00 m lang sein! | SIS100 | 33725 | BEA | 1.029 | 1.0588
1S54.NISCHE.A106K0923A.U30.134#RACK104 | 1S54.NISCHE | 1S54.NISCHE.A106 | K0923A.U30.134#RACK104 | 1S54DX1.GV | LIBH-1S52-5 | Signalkabel back end | AEP-400FR | 10.29 | 25.4 | BPM: All cables marked with "BEA#5" in "cable Type Remark" must have same length of 100.00 m! Alle Kabel markiert mit "BEA#5" im Feld "Cable Type Remark" müssen genau 100,00 m lang sein! | SIS100 | 33726 | BEA | 1.029 | 1.0588
1S55.NISCHE.A108K0923A.U30.134#RACK104 | 1S55.NISCHE | 1S55.NISCHE.A108 | K0923A.U30.134#RACK104 | 1S55DX1.GV | LIBH-1S52-5 | Signalkabel back end | AEP-400FR | 10.29 | 25.4 | BPM: All cables marked with "BEA#5" in "cable Type Remark" must have same length of 100.00 m! Alle Kabel markiert mit "BEA#5" im Feld "Cable Type Remark" müssen genau 100,00 m lang sein! | SIS100 | 33729 | BEA | 1.029 | 1.0588
1S55.NISCHE.A108K0923A.U30.134#RACK104 | 1S55.NISCHE | 1S55.NISCHE.A108 | K0923A.U30.134#RACK104 | 1S55DX1.GV | LIBH-1S52-5 | Signalkabel back end | AEP-400FR | 10.29 | 25.4 | BPM: All cables marked with "BEA#5" in "cable Type Remark" must have same length of 100.00 m! Alle Kabel markiert mit "BEA#5" im Feld "Cable Type Remark" müssen genau 100,00 m lang sein! | SIS100 | 33730 | BEA | 1.029 | 1.0588
1S55.NISCHE.A108K0923A.U30.134#RACK104 | 1S55.NISCHE | 1S55.NISCHE.A108 | K0923A.U30.134#RACK104 | 1S55DX1.GV | LIBH-1S52-5 | Signalkabel back end | AEP-400FR | 10.29 | 25.4 | BPM: All cables marked with "BEA#5" in "cable Type Remark" must have same length of 100.00 m! Alle Kabel markiert mit "BEA#5" im Feld "Cable Type Remark" müssen genau 100,00 m lang sein! | SIS100 | 33731 | BEA | 1.029 | 1.0588
1S55.NISCHE.A108K0923A.U30.134#RACK104 | 1S55.NISCHE | 1S55.NISCHE.A108 | K0923A.U30.134#RACK104 | 1S55DX1.GV | LIBH-1S52-5 | Signalkabel back end | AEP-400FR | 10.29 | 25.4 | BPM: All cables marked with "BEA#5" in "cable Type Remark" must have same length of 100.00 m! Alle Kabel markiert mit "BEA#5" im Feld "Cable Type Remark" müssen genau 100,00 m lang sein! | SIS100 | 33732 | BEA | 1.029 | 1.0588
1S56.NISCHE.A109aK0923A.U30.134#RACK102 | 1S56.NISCHE | 1S56.NISCHE.A109a | K0923A.U30.134#RACK102 | 1S56DX1.GV | LIBH-1S56-8 | Signalkabel back end | AEP-400FR | 10.29 | 25.4 | BPM: All cables marked with "BEA#5" in "cable Type Remark" must have same length of 100.00 m! Alle Kabel markiert mit "BEA#5" im Feld "Cable Type Remark" müssen genau 100,00 m lang sein! | SIS100 | 33735 | BEA | 1.029 | 1.0588
1S56.NISCHE.A109aK0923A.U30.134#RACK102 | 1S56.NISCHE | 1S56.NISCHE.A109a | K0923A.U30.134#RACK102 | 1S56DX1.GV | LIBH-1S56-8 | Signalkabel back end | AEP-400FR | 10.29 | 25.4 | BPM: All cables marked with "BEA#5" in "cable Type Remark" must have same length of 100.00 m! Alle Kabel markiert mit "BEA#5" im Feld "Cable Type Remark" müssen genau 100,00 m lang sein! | SIS100 | 33736 | BEA | 1.029 | 1.0588
1S56.NISCHE.A109aK0923A.U30.134#RACK102 | 1S56.NISCHE | 1S56.NISCHE.A109a | K0923A.U30.134#RACK102 | 1S56DX1.GV | LIBH-1S56-8 | Signalkabel back end | AEP-400FR | 10.29 | 25.4 | BPM: All cables marked with "BEA#5" in "cable Type Remark" must have same length of 100.00 m! Alle Kabel markiert mit "BEA#5" im Feld "Cable Type Remark" müssen genau 100,00 m lang sein! | SIS100 | 33737 | BEA | 1.029 | 1.0588
1S56.NISCHE.A109aK0923A.U30.134#RACK102 | 1S56.NISCHE | 1S56.NISCHE.A109a | K0923A.U30.134#RACK102 | 1S56DX1.GV | LIBH-1S56-8 | Signalkabel back end | AEP-400FR | 10.29 | 25.4 | BPM: All cables marked with "BEA#5" in "cable Type Remark" must have same length of 100.00 m! Alle Kabel markiert mit "BEA#5" im Feld "Cable Type Remark" müssen genau 100,00 m lang sein! | SIS100 | 33738 | BEA | 1.029 | 1.0588
1S32.NISCHE.A54K0923A.U30.340#RACK307 | 1S32.NISCHE | 1S32.NISCHE.A54 | K0923A.U30.340#RACK307 | 1S32DX1.GV | LIBH-1S32-5 | Signalkabel back end | AEP-400FR | 10.29 | 25.4 | BPM: All cables marked with "BEA#5" in "cable Type Remark" must have same length of 100.00 m! Alle Kabel markiert mit "BEA#5" im Feld "Cable Type Remark" müssen genau 100,00 m lang sein! | SIS100 | 34099 | BEA | 1.029 | 1.0588
1S32.NISCHE.A54K0923A.U30.340#RACK307 | 1S32.NISCHE | 1S32.NISCHE.A54 | K0923A.U30.340#RACK307 | 1S32DX1.GV | LIBH-1S32-5 | Signalkabel back end | AEP-400FR | 10.29 | 25.4 | BPM: All cables marked with "BEA#5" in "cable Type Remark" must have same length of 100.00 m! Alle Kabel markiert mit "BEA#5" im Feld "Cable Type Remark" müssen genau 100,00 m lang sein! | SIS100 | 34100 | BEA | 1.029 | 1.0588
1S41.NISCHE.A76K0923A.U30.352#RACK104 | 1S41.NISCHE | 1S41.NISCHE.A76 | K0923A.U30.352#RACK104 | 1S41DX1.GV | LIBH-1S3C-E1 | Signalkabel back end | AEP-400FR | 10.29 | 25.4 | BPM: All cables marked with "BEA#5" in "cable Type Remark" must have same length of 100.00 m! Alle Kabel markiert mit "BEA#5" im Feld "Cable Type Remark" müssen genau 100,00 m lang sein! | SIS100 | 34136 | BEA | 1.029 | 1.0588
1S41.NISCHE.A76K0923A.U30.352#RACK104 | 1S41.NISCHE | 1S41.NISCHE.A76 | K0923A.U30.352#RACK104 | 1S41DX1.GV | LIBH-1S3C-E1 | Signalkabel back end | AEP-400FR | 10.29 | 25.4 | BPM: All cables marked with "BEA#5" in "cable Type Remark" must have same length of 100.00 m! Alle Kabel markiert mit "BEA#5" im Feld "Cable Type Remark" müssen genau 100,00 m lang sein! | SIS100 | 34137 | BEA | 1.029 | 1.0588
1S41.NISCHE.A76K0923A.U30.352#RACK104 | 1S41.NISCHE | 1S41.NISCHE.A76 | K0923A.U30.352#RACK104 | 1S41DX1.GV | LIBH-1S3C-E1 | Signalkabel back end | AEP-400FR | 10.29 | 25.4 | BPM: All cables marked with "BEA#5" in "cable Type Remark" must have same length of 100.00 m! Alle Kabel markiert mit "BEA#5" im Feld "Cable Type Remark" müssen genau 100,00 m lang sein! | SIS100 | 34138 | BEA | 1.029 | 1.0588
1S41.NISCHE.A76K0923A.U30.352#RACK104 | 1S41.NISCHE | 1S41.NISCHE.A76 | K0923A.U30.352#RACK104 | 1S41DX1.GV | LIBH-1S3C-E1 | Signalkabel back end | AEP-400FR | 10.29 | 25.4 | BPM: All cables marked with "BEA#5" in "cable Type Remark" must have same length of 100.00 m! Alle Kabel markiert mit "BEA#5" im Feld "Cable Type Remark" müssen genau 100,00 m lang sein! | SIS100 | 34139 | BEA | 1.029 | 1.0588
1S64.NISCHE.A130K0923A.U30.160#RACK304 | 1S64.NISCHE | 1S64.NISCHE.A130 | K0923A.U30.160#RACK304 | 1S64DX1.GV | LIBH-1S62-5 | Signalkabel back end | AEP-400FR | 10.29 | 25.4 | BPM: All cables marked with "BEA#5" in "cable Type Remark" must have same length of 100.00 m! Alle Kabel markiert mit "BEA#5" im Feld "Cable Type Remark" müssen genau 100,00 m lang sein! | SIS100 | 34142 | BEA | 1.029 | 1.0588
1S64.NISCHE.A130K0923A.U30.160#RACK304 | 1S64.NISCHE | 1S64.NISCHE.A130 | K0923A.U30.160#RACK304 | 1S64DX1.GV | LIBH-1S62-5 | Signalkabel back end | AEP-400FR | 10.29 | 25.4 | BPM: All cables marked with "BEA#5" in "cable Type Remark" must have same length of 100.00 m! Alle Kabel markiert mit "BEA#5" im Feld "Cable Type Remark" müssen genau 100,00 m lang sein! | SIS100 | 34143 | BEA | 1.029 | 1.0588
1S64.NISCHE.A130K0923A.U30.160#RACK304 | 1S64.NISCHE | 1S64.NISCHE.A130 | K0923A.U30.160#RACK304 | 1S64DX1.GV | LIBH-1S62-5 | Signalkabel back end | AEP-400FR | 10.29 | 25.4 | BPM: All cables marked with "BEA#5" in "cable Type Remark" must have same length of 100.00 m! Alle Kabel markiert mit "BEA#5" im Feld "Cable Type Remark" müssen genau 100,00 m lang sein! | SIS100 | 34144 | BEA | 1.029 | 1.0588
1S64.NISCHE.A130K0923A.U30.160#RACK304 | 1S64.NISCHE | 1S64.NISCHE.A130 | K0923A.U30.160#RACK304 | 1S64DX1.GV | LIBH-1S62-5 | Signalkabel back end | AEP-400FR | 10.29 | 25.4 | BPM: All cables marked with "BEA#5" in "cable Type Remark" must have same length of 100.00 m! Alle Kabel markiert mit "BEA#5" im Feld "Cable Type Remark" müssen genau 100,00 m lang sein! | SIS100 | 34145 | BEA | 1.029 | 1.0588
1S65.NISCHE.A132K0923A.U30.160#RACK304 | 1S65.NISCHE | 1S65.NISCHE.A132 | K0923A.U30.160#RACK304 | 1S65DX1.GV | LIBH-1S62-5 | Signalkabel back end | AEP-400FR | 10.29 | 25.4 | BPM: All cables marked with "BEA#5" in "cable Type Remark" must have same length of 100.00 m! Alle Kabel markiert mit "BEA#5" im Feld "Cable Type Remark" müssen genau 100,00 m lang sein! | SIS100 | 34148 | BEA | 1.029 | 1.0588
1S65.NISCHE.A132K0923A.U30.160#RACK304 | 1S65.NISCHE | 1S65.NISCHE.A132 | K0923A.U30.160#RACK304 | 1S65DX1.GV | LIBH-1S62-5 | Signalkabel back end | AEP-400FR | 10.29 | 25.4 | BPM: All cables marked with "BEA#5" in "cable Type Remark" must have same length of 100.00 m! Alle Kabel markiert mit "BEA#5" im Feld "Cable Type Remark" müssen genau 100,00 m lang sein! | SIS100 | 34149 | BEA | 1.029 | 1.0588
1S65.NISCHE.A132K0923A.U30.160#RACK304 | 1S65.NISCHE | 1S65.NISCHE.A132 | K0923A.U30.160#RACK304 | 1S65DX1.GV | LIBH-1S62-5 | Signalkabel back end | AEP-400FR | 10.29 | 25.4 | BPM: All cables marked with "BEA#5" in "cable Type Remark" must have same length of 100.00 m! Alle Kabel markiert mit "BEA#5" im Feld "Cable Type Remark" müssen genau 100,00 m lang sein! | SIS100 | 34150 | BEA | 1.029 | 1.0588
1S65.NISCHE.A132K0923A.U30.160#RACK304 | 1S65.NISCHE | 1S65.NISCHE.A132 | K0923A.U30.160#RACK304 | 1S65DX1.GV | LIBH-1S62-5 | Signalkabel back end | AEP-400FR | 10.29 | 25.4 | BPM: All cables marked with "BEA#5" in "cable Type Remark" must have same length of 100.00 m! Alle Kabel markiert mit "BEA#5" im Feld "Cable Type Remark" müssen genau 100,00 m lang sein! | SIS100 | 34151 | BEA | 1.029 | 1.0588
1S66.NISCHE.A133aK0923A.U30.160#RACK302 | 1S66.NISCHE | 1S66.NISCHE.A133a | K0923A.U30.160#RACK302 | 1S66DX1.GV | LIBH-1S66-8 | Signalkabel back end | AEP-400FR | 10.29 | 25.4 | BPM: All cables marked with "BEA#5" in "cable Type Remark" must have same length of 100.00 m! Alle Kabel markiert mit "BEA#5" im Feld "Cable Type Remark" müssen genau 100,00 m lang sein! | SIS100 | 34154 | BEA | 1.029 | 1.0588
1S66.NISCHE.A133aK0923A.U30.160#RACK302 | 1S66.NISCHE | 1S66.NISCHE.A133a | K0923A.U30.160#RACK302 | 1S66DX1.GV | LIBH-1S66-8 | Signalkabel back end | AEP-400FR | 10.29 | 25.4 | BPM: All cables marked with "BEA#5" in "cable Type Remark" must have same length of 100.00 m! Alle Kabel markiert mit "BEA#5" im Feld "Cable Type Remark" müssen genau 100,00 m lang sein! | SIS100 | 34155 | BEA | 1.029 | 1.0588
1S66.NISCHE.A133aK0923A.U30.160#RACK302 | 1S66.NISCHE | 1S66.NISCHE.A133a | K0923A.U30.160#RACK302 | 1S66DX1.GV | LIBH-1S66-8 | Signalkabel back end | AEP-400FR | 10.29 | 25.4 | BPM: All cables marked with "BEA#5" in "cable Type Remark" must have same length of 100.00 m! Alle Kabel markiert mit "BEA#5" im Feld "Cable Type Remark" müssen genau 100,00 m lang sein! | SIS100 | 34156 | BEA | 1.029 | 1.0588
1S66.NISCHE.A133aK0923A.U30.160#RACK302 | 1S66.NISCHE | 1S66.NISCHE.A133a | K0923A.U30.160#RACK302 | 1S66DX1.GV | LIBH-1S66-8 | Signalkabel back end | AEP-400FR | 10.29 | 25.4 | BPM: All cables marked with "BEA#5" in "cable Type Remark" must have same length of 100.00 m! Alle Kabel markiert mit "BEA#5" im Feld "Cable Type Remark" müssen genau 100,00 m lang sein! | SIS100 | 34157 | BEA | 1.029 | 1.0588
1S67.NISCHE.A135K0923A.U30.160#RACK302 | 1S67.NISCHE | 1S67.NISCHE.A135 | K0923A.U30.160#RACK302 | 1S67DX1.GV | LIBH-1S66-8 | Signalkabel back end | AEP-400FR | 10.29 | 25.4 | BPM: All cables marked with "BEA#5" in "cable Type Remark" must have same length of 100.00 m! Alle Kabel markiert mit "BEA#5" im Feld "Cable Type Remark" müssen genau 100,00 m lang sein! | SIS100 | 34160 | BEA | 1.029 | 1.0588
1S67.NISCHE.A135K0923A.U30.160#RACK302 | 1S67.NISCHE | 1S67.NISCHE.A135 | K0923A.U30.160#RACK302 | 1S67DX1.GV | LIBH-1S66-8 | Signalkabel back end | AEP-400FR | 10.29 | 25.4 | BPM: All cables marked with "BEA#5" in "cable Type Remark" must have same length of 100.00 m! Alle Kabel markiert mit "BEA#5" im Feld "Cable Type Remark" müssen genau 100,00 m lang sein! | SIS100 | 34161 | BEA | 1.029 | 1.0588
1S67.NISCHE.A135K0923A.U30.160#RACK302 | 1S67.NISCHE | 1S67.NISCHE.A135 | K0923A.U30.160#RACK302 | 1S67DX1.GV | LIBH-1S66-8 | Signalkabel back end | AEP-400FR | 10.29 | 25.4 | BPM: All cables marked with "BEA#5" in "cable Type Remark" must have same length of 100.00 m! Alle Kabel markiert mit "BEA#5" im Feld "Cable Type Remark" müssen genau 100,00 m lang sein! | SIS100 | 34162 | BEA | 1.029 | 1.0588
1S67.NISCHE.A135K0923A.U30.160#RACK302 | 1S67.NISCHE | 1S67.NISCHE.A135 | K0923A.U30.160#RACK302 | 1S67DX1.GV | LIBH-1S66-8 | Signalkabel back end | AEP-400FR | 10.29 | 25.4 | BPM: All cables marked with "BEA#5" in "cable Type Remark" must have same length of 100.00 m! Alle Kabel markiert mit "BEA#5" im Feld "Cable Type Remark" müssen genau 100,00 m lang sein! | SIS100 | 34163 | BEA | 1.029 | 1.0588
1S68.NISCHE.A136aK0923A.U30.160#RACK302 | 1S68.NISCHE | 1S68.NISCHE.A136a | K0923A.U30.160#RACK302 | 1S68DX1.GV | LIBH-1S66-8 | Signalkabel back end | AEP-400FR | 10.29 | 25.4 | BPM: All cables marked with "BEA#5" in "cable Type Remark" must have same length of 100.00 m! Alle Kabel markiert mit "BEA#5" im Feld "Cable Type Remark" müssen genau 100,00 m lang sein! | SIS100 | 34166 | BEA | 1.029 | 1.0588
1S68.NISCHE.A136aK0923A.U30.160#RACK302 | 1S68.NISCHE | 1S68.NISCHE.A136a | K0923A.U30.160#RACK302 | 1S68DX1.GV | LIBH-1S66-8 | Signalkabel back end | AEP-400FR | 10.29 | 25.4 | BPM: All cables marked with "BEA#5" in "cable Type Remark" must have same length of 100.00 m! Alle Kabel markiert mit "BEA#5" im Feld "Cable Type Remark" müssen genau 100,00 m lang sein! | SIS100 | 34167 | BEA | 1.029 | 1.0588
1S68.NISCHE.A136aK0923A.U30.160#RACK302 | 1S68.NISCHE | 1S68.NISCHE.A136a | K0923A.U30.160#RACK302 | 1S68DX1.GV | LIBH-1S66-8 | Signalkabel back end | AEP-400FR | 10.29 | 25.4 | BPM: All cables marked with "BEA#5" in "cable Type Remark" must have same length of 100.00 m! Alle Kabel markiert mit "BEA#5" im Feld "Cable Type Remark" müssen genau 100,00 m lang sein! | SIS100 | 34168 | BEA | 1.029 | 1.0588
1S32.NISCHE.A54K0923A.U30.340#RACK307 | 1S32.NISCHE | 1S32.NISCHE.A54 | K0923A.U30.340#RACK307 | 1S32DX1.GV | LIBH-1S32-5 | Signalkabel back end | AEP-400FR | 10.29 | 25.4 | BPM: All cables marked with "BEA#5" in "cable Type Remark" must have same length of 100.00 m! Alle Kabel markiert mit "BEA#5" im Feld "Cable Type Remark" müssen genau 100,00 m lang sein! | SIS100 | 34204 | BEA | 1.029 | 1.0588
1S32.NISCHE.A54K0923A.U30.340#RACK307 | 1S32.NISCHE | 1S32.NISCHE.A54 | K0923A.U30.340#RACK307 | 1S32DX1.GV | LIBH-1S32-5 | Signalkabel back end | AEP-400FR | 10.29 | 25.4 | BPM: All cables marked with "BEA#5" in "cable Type Remark" must have same length of 100.00 m! Alle Kabel markiert mit "BEA#5" im Feld "Cable Type Remark" müssen genau 100,00 m lang sein! | SIS100 | 34205 | BEA | 1.029 | 1.0588
1S33.NISCHE.A56K0923A.U30.340#RACK307 | 1S33.NISCHE | 1S33.NISCHE.A56 | K0923A.U30.340#RACK307 | 1S33DX1.GV | LIBH-1S32-5 | Signalkabel back end | AEP-400FR | 10.29 | 25.4 | BPM: All cables marked with "BEA#5" in "cable Type Remark" must have same length of 100.00 m! Alle Kabel markiert mit "BEA#5" im Feld "Cable Type Remark" müssen genau 100,00 m lang sein! | SIS100 | 34208 | BEA | 1.029 | 1.0588
1S33.NISCHE.A56K0923A.U30.340#RACK307 | 1S33.NISCHE | 1S33.NISCHE.A56 | K0923A.U30.340#RACK307 | 1S33DX1.GV | LIBH-1S32-5 | Signalkabel back end | AEP-400FR | 10.29 | 25.4 | BPM: All cables marked with "BEA#5" in "cable Type Remark" must have same length of 100.00 m! Alle Kabel markiert mit "BEA#5" im Feld "Cable Type Remark" müssen genau 100,00 m lang sein! | SIS100 | 34209 | BEA | 1.029 | 1.0588
1S33.NISCHE.A56K0923A.U30.340#RACK307 | 1S33.NISCHE | 1S33.NISCHE.A56 | K0923A.U30.340#RACK307 | 1S33DX1.GV | LIBH-1S32-5 | Signalkabel back end | AEP-400FR | 10.29 | 25.4 | BPM: All cables marked with "BEA#5" in "cable Type Remark" must have same length of 100.00 m! Alle Kabel markiert mit "BEA#5" im Feld "Cable Type Remark" müssen genau 100,00 m lang sein! | SIS100 | 34210 | BEA | 1.029 | 1.0588
1S33.NISCHE.A56K0923A.U30.340#RACK307 | 1S33.NISCHE | 1S33.NISCHE.A56 | K0923A.U30.340#RACK307 | 1S33DX1.GV | LIBH-1S32-5 | Signalkabel back end | AEP-400FR | 10.29 | 25.4 | BPM: All cables marked with "BEA#5" in "cable Type Remark" must have same length of 100.00 m! Alle Kabel markiert mit "BEA#5" im Feld "Cable Type Remark" müssen genau 100,00 m lang sein! | SIS100 | 34211 | BEA | 1.029 | 1.0588
1S34.NISCHE.A58K0923A.U30.340#RACK307 | 1S34.NISCHE | 1S34.NISCHE.A58 | K0923A.U30.340#RACK307 | 1S34DX1.GV | LIBH-1S32-5 | Signalkabel back end | AEP-400FR | 10.29 | 25.4 | BPM: All cables marked with "BEA#5" in "cable Type Remark" must have same length of 100.00 m! Alle Kabel markiert mit "BEA#5" im Feld "Cable Type Remark" müssen genau 100,00 m lang sein! | SIS100 | 34214 | BEA | 1.029 | 1.0588
1S34.NISCHE.A58K0923A.U30.340#RACK307 | 1S34.NISCHE | 1S34.NISCHE.A58 | K0923A.U30.340#RACK307 | 1S34DX1.GV | LIBH-1S32-5 | Signalkabel back end | AEP-400FR | 10.29 | 25.4 | BPM: All cables marked with "BEA#5" in "cable Type Remark" must have same length of 100.00 m! Alle Kabel markiert mit "BEA#5" im Feld "Cable Type Remark" müssen genau 100,00 m lang sein! | SIS100 | 34215 | BEA | 1.029 | 1.0588
1S34.NISCHE.A58K0923A.U30.340#RACK307 | 1S34.NISCHE | 1S34.NISCHE.A58 | K0923A.U30.340#RACK307 | 1S34DX1.GV | LIBH-1S32-5 | Signalkabel back end | AEP-400FR | 10.29 | 25.4 | BPM: All cables marked with "BEA#5" in "cable Type Remark" must have same length of 100.00 m! Alle Kabel markiert mit "BEA#5" im Feld "Cable Type Remark" müssen genau 100,00 m lang sein! | SIS100 | 34216 | BEA | 1.029 | 1.0588
1S34.NISCHE.A58K0923A.U30.340#RACK307 | 1S34.NISCHE | 1S34.NISCHE.A58 | K0923A.U30.340#RACK307 | 1S34DX1.GV | LIBH-1S32-5 | Signalkabel back end | AEP-400FR | 10.29 | 25.4 | BPM: All cables marked with "BEA#5" in "cable Type Remark" must have same length of 100.00 m! Alle Kabel markiert mit "BEA#5" im Feld "Cable Type Remark" müssen genau 100,00 m lang sein! | SIS100 | 34217 | BEA | 1.029 | 1.0588
1S35.NISCHE.A60K0923A.U30.340#RACK307 | 1S35.NISCHE | 1S35.NISCHE.A60 | K0923A.U30.340#RACK307 | 1S35DX1.GV | LIBH-1S32-5 | Signalkabel back end | AEP-400FR | 10.29 | 25.4 | BPM: All cables marked with "BEA#5" in "cable Type Remark" must have same length of 100.00 m! Alle Kabel markiert mit "BEA#5" im Feld "Cable Type Remark" müssen genau 100,00 m lang sein! | SIS100 | 34220 | BEA | 1.029 | 1.0588
1S35.NISCHE.A60K0923A.U30.340#RACK307 | 1S35.NISCHE | 1S35.NISCHE.A60 | K0923A.U30.340#RACK307 | 1S35DX1.GV | LIBH-1S32-5 | Signalkabel back end | AEP-400FR | 10.29 | 25.4 | BPM: All cables marked with "BEA#5" in "cable Type Remark" must have same length of 100.00 m! Alle Kabel markiert mit "BEA#5" im Feld "Cable Type Remark" müssen genau 100,00 m lang sein! | SIS100 | 34221 | BEA | 1.029 | 1.0588
1S35.NISCHE.A60K0923A.U30.340#RACK307 | 1S35.NISCHE | 1S35.NISCHE.A60 | K0923A.U30.340#RACK307 | 1S35DX1.GV | LIBH-1S32-5 | Signalkabel back end | AEP-400FR | 10.29 | 25.4 | BPM: All cables marked with "BEA#5" in "cable Type Remark" must have same length of 100.00 m! Alle Kabel markiert mit "BEA#5" im Feld "Cable Type Remark" müssen genau 100,00 m lang sein! | SIS100 | 34222 | BEA | 1.029 | 1.0588
1S35.NISCHE.A60K0923A.U30.340#RACK307 | 1S35.NISCHE | 1S35.NISCHE.A60 | K0923A.U30.340#RACK307 | 1S35DX1.GV | LIBH-1S32-5 | Signalkabel back end | AEP-400FR | 10.29 | 25.4 | BPM: All cables marked with "BEA#5" in "cable Type Remark" must have same length of 100.00 m! Alle Kabel markiert mit "BEA#5" im Feld "Cable Type Remark" müssen genau 100,00 m lang sein! | SIS100 | 34223 | BEA | 1.029 | 1.0588
1S36.NISCHE.A61aK0923A.U30.340#RACK305 | 1S36.NISCHE | 1S36.NISCHE.A61a | K0923A.U30.340#RACK305 | 1S36DX1.GV | LIBH-1S36-8 | Signalkabel back end | AEP-400FR | 10.29 | 25.4 | BPM: All cables marked with "BEA#5" in "cable Type Remark" must have same length of 100.00 m! Alle Kabel markiert mit "BEA#5" im Feld "Cable Type Remark" müssen genau 100,00 m lang sein! | SIS100 | 34226 | BEA | 1.029 | 1.0588
1S36.NISCHE.A61aK0923A.U30.340#RACK305 | 1S36.NISCHE | 1S36.NISCHE.A61a | K0923A.U30.340#RACK305 | 1S36DX1.GV | LIBH-1S36-8 | Signalkabel back end | AEP-400FR | 10.29 | 25.4 | BPM: All cables marked with "BEA#5" in "cable Type Remark" must have same length of 100.00 m! Alle Kabel markiert mit "BEA#5" im Feld "Cable Type Remark" müssen genau 100,00 m lang sein! | SIS100 | 34227 | BEA | 1.029 | 1.0588
1S36.NISCHE.A61aK0923A.U30.340#RACK305 | 1S36.NISCHE | 1S36.NISCHE.A61a | K0923A.U30.340#RACK305 | 1S36DX1.GV | LIBH-1S36-8 | Signalkabel back end | AEP-400FR | 10.29 | 25.4 | BPM: All cables marked with "BEA#5" in "cable Type Remark" must have same length of 100.00 m! Alle Kabel markiert mit "BEA#5" im Feld "Cable Type Remark" müssen genau 100,00 m lang sein! | SIS100 | 34228 | BEA | 1.029 | 1.0588
1S36.NISCHE.A61aK0923A.U30.340#RACK305 | 1S36.NISCHE | 1S36.NISCHE.A61a | K0923A.U30.340#RACK305 | 1S36DX1.GV | LIBH-1S36-8 | Signalkabel back end | AEP-400FR | 10.29 | 25.4 | BPM: All cables marked with "BEA#5" in "cable Type Remark" must have same length of 100.00 m! Alle Kabel markiert mit "BEA#5" im Feld "Cable Type Remark" müssen genau 100,00 m lang sein! | SIS100 | 34229 | BEA | 1.029 | 1.0588
1S68.NISCHE.A136aK0923A.U30.160#RACK302 | 1S68.NISCHE | 1S68.NISCHE.A136a | K0923A.U30.160#RACK302 | 1S68DX1.GV | LIBH-1S66-8 | Signalkabel back end | AEP-400FR | 10.29 | 25.4 | BPM: All cables marked with "BEA#5" in "cable Type Remark" must have same length of 100.00 m! Alle Kabel markiert mit "BEA#5" im Feld "Cable Type Remark" müssen genau 100,00 m lang sein! | SIS100 | 34261 | BEA | 1.029 | 1.0588
1S11.NISCHE.A4K0923A.U30.216#RACK104 | 1S11.NISCHE | 1S11.NISCHE.A4 | K0923A.U30.216#RACK104 | 1S11DX1.GV | LIBH-1S6C-E1 | Signalkabel back end | AEP-400FR | 10.29 | 25.4 | BPM: All cables marked with "BEA#5" in "cable Type Remark" must have same length of 100.00 m! Alle Kabel markiert mit "BEA#5" im Feld "Cable Type Remark" müssen genau 100,00 m lang sein! | SIS100 | 34362 | BEA | 1.029 | 1.0588
1S11.NISCHE.A4K0923A.U30.216#RACK104 | 1S11.NISCHE | 1S11.NISCHE.A4 | K0923A.U30.216#RACK104 | 1S11DX1.GV | LIBH-1S6C-E1 | Signalkabel back end | AEP-400FR | 10.29 | 25.4 | BPM: All cables marked with "BEA#5" in "cable Type Remark" must have same length of 100.00 m! Alle Kabel markiert mit "BEA#5" im Feld "Cable Type Remark" müssen genau 100,00 m lang sein! | SIS100 | 34363 | BEA | 1.029 | 1.0588
1S11.NISCHE.A4K0923A.U30.216#RACK104 | 1S11.NISCHE | 1S11.NISCHE.A4 | K0923A.U30.216#RACK104 | 1S11DX1.GV | LIBH-1S6C-E1 | Signalkabel back end | AEP-400FR | 10.29 | 25.4 | BPM: All cables marked with "BEA#5" in "cable Type Remark" must have same length of 100.00 m! Alle Kabel markiert mit "BEA#5" im Feld "Cable Type Remark" müssen genau 100,00 m lang sein! | SIS100 | 34364 | BEA | 1.029 | 1.0588
1S11.NISCHE.A4K0923A.U30.216#RACK104 | 1S11.NISCHE | 1S11.NISCHE.A4 | K0923A.U30.216#RACK104 | 1S11DX1.GV | LIBH-1S6C-E1 | Signalkabel back end | AEP-400FR | 10.29 | 25.4 | BPM: All cables marked with "BEA#5" in "cable Type Remark" must have same length of 100.00 m! Alle Kabel markiert mit "BEA#5" im Feld "Cable Type Remark" müssen genau 100,00 m lang sein! | SIS100 | 34365 | BEA | 1.029 | 1.0588
1S12.NISCHE.A6K0923A.U30.240#RACK404 | 1S12.NISCHE | 1S12.NISCHE.A6 | K0923A.U30.240#RACK404 | 1S12DX1.GV | LIBH-1S12-5 | Signalkabel back end | AEP-400FR | 10.29 | 25.4 | BPM: All cables marked with "BEA#5" in "cable Type Remark" must have same length of 100.00 m! Alle Kabel markiert mit "BEA#5" im Feld "Cable Type Remark" müssen genau 100,00 m lang sein! | SIS100 | 34368 | BEA | 1.029 | 1.0588
1S12.NISCHE.A6K0923A.U30.240#RACK404 | 1S12.NISCHE | 1S12.NISCHE.A6 | K0923A.U30.240#RACK404 | 1S12DX1.GV | LIBH-1S12-5 | Signalkabel back end | AEP-400FR | 10.29 | 25.4 | BPM: All cables marked with "BEA#5" in "cable Type Remark" must have same length of 100.00 m! Alle Kabel markiert mit "BEA#5" im Feld "Cable Type Remark" müssen genau 100,00 m lang sein! | SIS100 | 34369 | BEA | 1.029 | 1.0588
1S12.NISCHE.A6K0923A.U30.240#RACK404 | 1S12.NISCHE | 1S12.NISCHE.A6 | K0923A.U30.240#RACK404 | 1S12DX1.GV | LIBH-1S12-5 | Signalkabel back end | AEP-400FR | 10.29 | 25.4 | BPM: All cables marked with "BEA#5" in "cable Type Remark" must have same length of 100.00 m! Alle Kabel markiert mit "BEA#5" im Feld "Cable Type Remark" müssen genau 100,00 m lang sein! | SIS100 | 34370 | BEA | 1.029 | 1.0588
1S12.NISCHE.A6K0923A.U30.240#RACK404 | 1S12.NISCHE | 1S12.NISCHE.A6 | K0923A.U30.240#RACK404 | 1S12DX1.GV | LIBH-1S12-5 | Signalkabel back end | AEP-400FR | 10.29 | 25.4 | BPM: All cables marked with "BEA#5" in "cable Type Remark" must have same length of 100.00 m! Alle Kabel markiert mit "BEA#5" im Feld "Cable Type Remark" müssen genau 100,00 m lang sein! | SIS100 | 34371 | BEA | 1.029 | 1.0588
1S13.NISCHE.A8K0923A.U30.240#RACK404 | 1S13.NISCHE | 1S13.NISCHE.A8 | K0923A.U30.240#RACK404 | 1S13DX1.GV | LIBH-1S12-5 | Signalkabel back end | AEP-400FR | 10.29 | 25.4 | BPM: All cables marked with "BEA#5" in "cable Type Remark" must have same length of 100.00 m! Alle Kabel markiert mit "BEA#5" im Feld "Cable Type Remark" müssen genau 100,00 m lang sein! | SIS100 | 34374 | BEA | 1.029 | 1.0588
1S13.NISCHE.A8K0923A.U30.240#RACK404 | 1S13.NISCHE | 1S13.NISCHE.A8 | K0923A.U30.240#RACK404 | 1S13DX1.GV | LIBH-1S12-5 | Signalkabel back end | AEP-400FR | 10.29 | 25.4 | BPM: All cables marked with "BEA#5" in "cable Type Remark" must have same length of 100.00 m! Alle Kabel markiert mit "BEA#5" im Feld "Cable Type Remark" müssen genau 100,00 m lang sein! | SIS100 | 34375 | BEA | 1.029 | 1.0588
1S13.NISCHE.A8K0923A.U30.240#RACK404 | 1S13.NISCHE | 1S13.NISCHE.A8 | K0923A.U30.240#RACK404 | 1S13DX1.GV | LIBH-1S12-5 | Signalkabel back end | AEP-400FR | 10.29 | 25.4 | BPM: All cables marked with "BEA#5" in "cable Type Remark" must have same length of 100.00 m! Alle Kabel markiert mit "BEA#5" im Feld "Cable Type Remark" müssen genau 100,00 m lang sein! | SIS100 | 34376 | BEA | 1.029 | 1.0588
1S13.NISCHE.A8K0923A.U30.240#RACK404 | 1S13.NISCHE | 1S13.NISCHE.A8 | K0923A.U30.240#RACK404 | 1S13DX1.GV | LIBH-1S12-5 | Signalkabel back end | AEP-400FR | 10.29 | 25.4 | BPM: All cables marked with "BEA#5" in "cable Type Remark" must have same length of 100.00 m! Alle Kabel markiert mit "BEA#5" im Feld "Cable Type Remark" müssen genau 100,00 m lang sein! | SIS100 | 34377 | BEA | 1.029 | 1.0588
1S14.NISCHE.A10K0923A.U30.240#RACK404 | 1S14.NISCHE | 1S14.NISCHE.A10 | K0923A.U30.240#RACK404 | 1S14DX1.GV | LIBH-1S12-5 | Signalkabel back end | AEP-400FR | 10.29 | 25.4 | BPM: All cables marked with "BEA#5" in "cable Type Remark" must have same length of 100.00 m! Alle Kabel markiert mit "BEA#5" im Feld "Cable Type Remark" müssen genau 100,00 m lang sein! | SIS100 | 34380 | BEA | 1.029 | 1.0588
1S14.NISCHE.A10K0923A.U30.240#RACK404 | 1S14.NISCHE | 1S14.NISCHE.A10 | K0923A.U30.240#RACK404 | 1S14DX1.GV | LIBH-1S12-5 | Signalkabel back end | AEP-400FR | 10.29 | 25.4 | BPM: All cables marked with "BEA#5" in "cable Type Remark" must have same length of 100.00 m! Alle Kabel markiert mit "BEA#5" im Feld "Cable Type Remark" müssen genau 100,00 m lang sein! | SIS100 | 34381 | BEA | 1.029 | 1.0588
1S14.NISCHE.A10K0923A.U30.240#RACK404 | 1S14.NISCHE | 1S14.NISCHE.A10 | K0923A.U30.240#RACK404 | 1S14DX1.GV | LIBH-1S12-5 | Signalkabel back end | AEP-400FR | 10.29 | 25.4 | BPM: All cables marked with "BEA#5" in "cable Type Remark" must have same length of 100.00 m! Alle Kabel markiert mit "BEA#5" im Feld "Cable Type Remark" müssen genau 100,00 m lang sein! | SIS100 | 34382 | BEA | 1.029 | 1.0588
1S14.NISCHE.A10K0923A.U30.240#RACK404 | 1S14.NISCHE | 1S14.NISCHE.A10 | K0923A.U30.240#RACK404 | 1S14DX1.GV | LIBH-1S12-5 | Signalkabel back end | AEP-400FR | 10.29 | 25.4 | BPM: All cables marked with "BEA#5" in "cable Type Remark" must have same length of 100.00 m! Alle Kabel markiert mit "BEA#5" im Feld "Cable Type Remark" müssen genau 100,00 m lang sein! | SIS100 | 34383 | BEA | 1.029 | 1.0588
1S42.NISCHE.A78K0923A.U30.360#RACK205 | 1S42.NISCHE | 1S42.NISCHE.A78 | K0923A.U30.360#RACK205 | 1S42DX1.GV | LIBH-1S42-5 | Signalkabel back end | AEP-400FR | 10.29 | 25.4 | BPM: All cables marked with "BEA#5" in "cable Type Remark" must have same length of 100.00 m! Alle Kabel markiert mit "BEA#5" im Feld "Cable Type Remark" müssen genau 100,00 m lang sein! | SIS100 | 34417 | BEA | 1.029 | 1.0588
1S42.NISCHE.A78K0923A.U30.360#RACK205 | 1S42.NISCHE | 1S42.NISCHE.A78 | K0923A.U30.360#RACK205 | 1S42DX1.GV | LIBH-1S42-5 | Signalkabel back end | AEP-400FR | 10.29 | 25.4 | BPM: All cables marked with "BEA#5" in "cable Type Remark" must have same length of 100.00 m! Alle Kabel markiert mit "BEA#5" im Feld "Cable Type Remark" müssen genau 100,00 m lang sein! | SIS100 | 34418 | BEA | 1.029 | 1.0588
1S42.NISCHE.A78K0923A.U30.360#RACK205 | 1S42.NISCHE | 1S42.NISCHE.A78 | K0923A.U30.360#RACK205 | 1S42DX1.GV | LIBH-1S42-5 | Signalkabel back end | AEP-400FR | 10.29 | 25.4 | BPM: All cables marked with "BEA#5" in "cable Type Remark" must have same length of 100.00 m! Alle Kabel markiert mit "BEA#5" im Feld "Cable Type Remark" müssen genau 100,00 m lang sein! | SIS100 | 34419 | BEA | 1.029 | 1.0588
1S15.NISCHE.A12K0923A.U30.240#RACK404 | 1S15.NISCHE | 1S15.NISCHE.A12 | K0923A.U30.240#RACK404 | 1S15DX1.GV | LIBH-1S12-5 | Signalkabel back end | AEP-400FR | 10.29 | 25.4 | BPM: All cables marked with "BEA#5" in "cable Type Remark" must have same length of 100.00 m! Alle Kabel markiert mit "BEA#5" im Feld "Cable Type Remark" müssen genau 100,00 m lang sein! | SIS100 | 34477 | BEA | 1.029 | 1.0588
1S15.NISCHE.A12K0923A.U30.240#RACK404 | 1S15.NISCHE | 1S15.NISCHE.A12 | K0923A.U30.240#RACK404 | 1S15DX1.GV | LIBH-1S12-5 | Signalkabel back end | AEP-400FR | 10.29 | 25.4 | BPM: All cables marked with "BEA#5" in "cable Type Remark" must have same length of 100.00 m! Alle Kabel markiert mit "BEA#5" im Feld "Cable Type Remark" müssen genau 100,00 m lang sein! | SIS100 | 34478 | BEA | 1.029 | 1.0588
1S15.NISCHE.A12K0923A.U30.240#RACK404 | 1S15.NISCHE | 1S15.NISCHE.A12 | K0923A.U30.240#RACK404 | 1S15DX1.GV | LIBH-1S12-5 | Signalkabel back end | AEP-400FR | 10.29 | 25.4 | BPM: All cables marked with "BEA#5" in "cable Type Remark" must have same length of 100.00 m! Alle Kabel markiert mit "BEA#5" im Feld "Cable Type Remark" müssen genau 100,00 m lang sein! | SIS100 | 34479 | BEA | 1.029 | 1.0588
1S15.NISCHE.A12K0923A.U30.240#RACK404 | 1S15.NISCHE | 1S15.NISCHE.A12 | K0923A.U30.240#RACK404 | 1S15DX1.GV | LIBH-1S12-5 | Signalkabel back end | AEP-400FR | 10.29 | 25.4 | BPM: All cables marked with "BEA#5" in "cable Type Remark" must have same length of 100.00 m! Alle Kabel markiert mit "BEA#5" im Feld "Cable Type Remark" müssen genau 100,00 m lang sein! | SIS100 | 34480 | BEA | 1.029 | 1.0588
1S52.NISCHE.A102K0923A.U30.134#RACK102 | 1S52.NISCHE | 1S52.NISCHE.A102 | K0923A.U30.134#RACK102 | 1S52DX2.GV | K0923A.U30.134#RACK102[CPS] | Signalkabel back end | AEP-400FR | 10.29 | 25.4 | BPM: All cables marked with "BEA#5" in "cable Type Remark" must have same length of 100.00 m! Alle Kabel markiert mit "BEA#5" im Feld "Cable Type Remark" müssen genau 100,00 m lang sein! | SIS100 | 397256 | BEA | 1.029 | 1.0588
1S52.NISCHE.A102K0923A.U30.134#RACK102 | 1S52.NISCHE | 1S52.NISCHE.A102 | K0923A.U30.134#RACK102 | 1S52DX2.GV | K0923A.U30.134#RACK102[CPS] | Signalkabel back end | AEP-400FR | 10.29 | 25.4 | BPM: All cables marked with "BEA#5" in "cable Type Remark" must have same length of 100.00 m! Alle Kabel markiert mit "BEA#5" im Feld "Cable Type Remark" müssen genau 100,00 m lang sein! | SIS100 | 397257 | BEA | 1.029 | 1.0588
1S52.NISCHE.A102K0923A.U30.134#RACK102 | 1S52.NISCHE | 1S52.NISCHE.A102 | K0923A.U30.134#RACK102 | 1S52DX2.GV | K0923A.U30.134#RACK102[CPS] | Signalkabel back end | AEP-400FR | 10.29 | 25.4 | BPM: All cables marked with "BEA#5" in "cable Type Remark" must have same length of 100.00 m! Alle Kabel markiert mit "BEA#5" im Feld "Cable Type Remark" müssen genau 100,00 m lang sein! | SIS100 | 397258 | BEA | 1.029 | 1.0588
1S52.NISCHE.A102K0923A.U30.134#RACK102 | 1S52.NISCHE | 1S52.NISCHE.A102 | K0923A.U30.134#RACK102 | 1S52DX2.GV | K0923A.U30.134#RACK102[CPS] | Signalkabel back end | AEP-400FR | 10.29 | 25.4 | BPM: All cables marked with "BEA#5" in "cable Type Remark" must have same length of 100.00 m! Alle Kabel markiert mit "BEA#5" im Feld "Cable Type Remark" müssen genau 100,00 m lang sein! | SIS100 | 397259 | BEA | 1.029 | 1.0588
01S61.NISCHE.A124 | 1S61.NISCHE | 0 | 1S61.NISCHE.A124 | 1S61DT1FP | 1S61DT1FP.GV | Signalkabel FCT front end | Cellflex® 1/2“ 50 Ohm LCF 12-50, halogenfrei | 16 | 70 | FCT | SIS100 | 33496 | BEA | 1.6 | 2.56
1S62.NISCHE.A126K0923A.U30.160#RACK305 | 1S62.NISCHE | 1S62.NISCHE.A126 | K0923A.U30.160#RACK305 | 1S62DT2ML | K0923A.U30.160#RACK305[CPS] | Signalkabel | AEP-400FR | 10.29 | 25.4 | N-DCCT | SIS100 | 33499 | BEA | 1.029 | 1.0588
01S42.NISCHE.A78 | 1S42.NISCHE | 0 | 1S42.NISCHE.A78 | 1S42DX2W | 1S42DX2W.GV | Signal cable front end | AEP-400FR | 10.29 | 25.4 | BPM-w | SIS100 | 95299 | BEA | 1.029 | 1.0588
01S42.NISCHE.A78 | 1S42.NISCHE | 0 | 1S42.NISCHE.A78 | 1S42DX2W | 1S42DX2W.GV | Signal cable front end | AEP-400FR | 10.29 | 25.4 | BPM-w | SIS100 | 95300 | BEA | 1.029 | 1.0588
01S42.NISCHE.A78 | 1S42.NISCHE | 0 | 1S42.NISCHE.A78 | 1S42DX2W | 1S42DX2W.GV | Signal cable front end | AEP-400FR | 10.29 | 25.4 | BPM-w | SIS100 | 95301 | BEA | 1.029 | 1.0588
01S42.NISCHE.A78 | 1S42.NISCHE | 0 | 1S42.NISCHE.A78 | 1S42DX2W | 1S42DX2W.GV | Signal cable front end | AEP-400FR | 10.29 | 25.4 | BPM-w | SIS100 | 95302 | BEA | 1.029 | 1.0588
1S42.NISCHE.A78K0923A.U30.360#RACK203 | 1S42.NISCHE | 1S42.NISCHE.A78 | K0923A.U30.360#RACK203 | 1S42DX2W.GV | K0923A.U30.360#RACK203[CPS] | Signal cable back end | AEP-400FR | 10.29 | 25.4 | BPM-w | SIS100 | 95295 | BEA | 1.029 | 1.0588
1S42.NISCHE.A78K0923A.U30.360#RACK203 | 1S42.NISCHE | 1S42.NISCHE.A78 | K0923A.U30.360#RACK203 | 1S42DX2W.GV | K0923A.U30.360#RACK203[CPS] | Signal cable back end | AEP-400FR | 10.29 | 25.4 | BPM-w | SIS100 | 95296 | BEA | 1.029 | 1.0588
1S42.NISCHE.A78K0923A.U30.360#RACK203 | 1S42.NISCHE | 1S42.NISCHE.A78 | K0923A.U30.360#RACK203 | 1S42DX2W.GV | K0923A.U30.360#RACK203[CPS] | Signal cable back end | AEP-400FR | 10.29 | 25.4 | BPM-w | SIS100 | 95297 | BEA | 1.029 | 1.0588
1S42.NISCHE.A78K0923A.U30.360#RACK203 | 1S42.NISCHE | 1S42.NISCHE.A78 | K0923A.U30.360#RACK203 | 1S42DX2W.GV | K0923A.U30.360#RACK203[CPS] | Signal cable back end | AEP-400FR | 10.29 | 25.4 | BPM-w | SIS100 | 95298 | BEA | 1.029 | 1.0588
01S57.NISCHE.A111 | 1S57.NISCHE | 0 | 1S57.NISCHE.A111 | 1S57DS1 | 1S57DS1.GV | Signal cable IFC Front End | AEP-400FR | 10.29 | 25.4 | Collimator | SIS100 | 400074 | BEA | 1.029 | 1.0588
01S58.NISCHE.A112a | 1S58.NISCHE | 0 | 1S58.NISCHE.A112a | 1S58DS1 | 1S58DS1.GV | Signal cable IFC Front End | AEP-400FR | 10.29 | 25.4 | Collimator | SIS100 | 400075 | BEA | 1.029 | 1.0588
01S59.NISCHE.A114 | 1S59.NISCHE | 0 | 1S59.NISCHE.A114 | 1S59DS1 | 1S59DS1.GV | Signal cable IFC Front End | AEP-400FR | 10.29 | 25.4 | Collimator | SIS100 | 400076 | BEA | 1.029 | 1.0588
01S5A.NISCHE.A115a | 1S5A.NISCHE | 0 | 1S5A.NISCHE.A115a | 1S5ADS1 | 1S5ADS1.GV | Signal cable IFC Front End | AEP-400FR | 10.29 | 25.4 | Collimator | SIS100 | 400077 | BEA | 1.029 | 1.0588
01S5B.NISCHE.A117 | 1S5B.NISCHE | 0 | 1S5B.NISCHE.A117 | 1S5BDS1 | 1S5BDS1.GV | Signal cable IFC Front End | AEP-400FR | 10.29 | 25.4 | Collimator | SIS100 | 400078 | BEA | 1.029 | 1.0588
01S5C.NISCHE.A118a | 1S5C.NISCHE | 0 | 1S5C.NISCHE.A118a | 1S5CDS1 | 1S5CDS1.GV | Signal cable IFC Front End | AEP-400FR | 10.29 | 25.4 | Collimator | SIS100 | 400079 | BEA | 1.029 | 1.0588
01S5D.NISCHE.A120 | 1S5D.NISCHE | 0 | 1S5D.NISCHE.A120 | 1S5DDS1 | 1S5DDS1.GV | Signal cable IFC Front End | AEP-400FR | 10.29 | 25.4 | Collimator | SIS100 | 400080 | BEA | 1.029 | 1.0588
01S5E.NISCHE.A122 | 1S5E.NISCHE | 0 | 1S5E.NISCHE.A122 | 1S5EDS1 | 1S5EDS1.GV | Signal cable IFC Front End | AEP-400FR | 10.29 | 25.4 | Collimator | SIS100 | 400081 | BEA | 1.029 | 1.0588
01S15.NISCHE.A12 | 1S15.NISCHE | 0 | 1S15.NISCHE.A12 | 1S55DS1 | 1S55DS1.GV | Signal cable IFC Front End | AEP-400FR | 10.29 | 25.4 | Collimator | SIS100 | 400082 | BEA | 1.029 | 1.0588
01S56.NISCHE.A109a | 1S56.NISCHE | 0 | 1S56.NISCHE.A109a | 1S56DS1 | 1S56DS1.GV | Signal cable IFC Front End | AEP-400FR | 10.29 | 25.4 | Collimator | SIS100 | 400083 | BEA | 1.029 | 1.0588
01S25.NISCHE.A36 | 1S25.NISCHE | 0 | 1S25.NISCHE.A36 | 1S25DS1 | 1S25DS1.GV | Signal cable IFC Front End | AEP-400FR | 10.29 | 25.4 | Collimator | SIS100 | 400084 | BEA | 1.029 | 1.0588
01S26.NISCHE.A37a | 1S26.NISCHE | 0 | 1S26.NISCHE.A37a | 1S26DS1 | 1S26DS1.GV | Signal cable IFC Front End | AEP-400FR | 10.29 | 25.4 | Collimator | SIS100 | 400085 | BEA | 1.029 | 1.0588
01S27.NISCHE.A39 | 1S27.NISCHE | 0 | 1S27.NISCHE.A39 | 1S27DS1 | 1S27DS1.GV | Signal cable IFC Front End | AEP-400FR | 10.29 | 25.4 | Collimator | SIS100 | 400086 | BEA | 1.029 | 1.0588
01S28.NISCHE.A40a | 1S28.NISCHE | 0 | 1S28.NISCHE.A40a | 1S28DS1 | 1S28DS1.GV | Signal cable IFC Front End | AEP-400FR | 10.29 | 25.4 | Collimator | SIS100 | 400087 | BEA | 1.029 | 1.0588
01S29.NISCHE.A42 | 1S29.NISCHE | 0 | 1S29.NISCHE.A42 | 1S29DS1 | 1S29DS1.GV | Signal cable IFC Front End | AEP-400FR | 10.29 | 25.4 | Collimator | SIS100 | 400088 | BEA | 1.029 | 1.0588
01S2A.NISCHE.A43a | 1S2A.NISCHE | 0 | 1S2A.NISCHE.A43a | 1S2ADS1 | 1S2ADS1.GV | Signal cable IFC Front End | AEP-400FR | 10.29 | 25.4 | Collimator | SIS100 | 400089 | BEA | 1.029 | 1.0588
01S2B.NISCHE.A45 | 1S2B.NISCHE | 0 | 1S2B.NISCHE.A45 | 1S2BDS1 | 1S2BDS1.GV | Signal cable IFC Front End | AEP-400FR | 10.29 | 25.4 | Collimator | SIS100 | 400090 | BEA | 1.029 | 1.0588
01S2B.NISCHE.A45 | 1S2B.NISCHE | 0 | 1S2B.NISCHE.A45 | 1S2CDS1 | 1S2CDS1.GV | Signal cable IFC Front End | AEP-400FR | 10.29 | 25.4 | Collimator | SIS100 | 400091 | BEA | 1.029 | 1.0588
01S2D.NISCHE.A48 | 1S2D.NISCHE | 0 | 1S2D.NISCHE.A48 | 1S2DDS1 | 1S2DDS1.GV | Signal cable IFC Front End | AEP-400FR | 10.29 | 25.4 | Collimator | SIS100 | 400092 | BEA | 1.029 | 1.0588
01S2E.NISCHE.A50 | 1S2E.NISCHE | 0 | 1S2E.NISCHE.A50 | 1S2EDS1 | 1S2EDS1.GV | Signal cable IFC Front End | AEP-400FR | 10.29 | 25.4 | Collimator | SIS100 | 400093 | BEA | 1.029 | 1.0588
01S15.NISCHE.A12 | 1S15.NISCHE | 0 | 1S15.NISCHE.A12 | 1S15DS1 | 1S15DS1.GV | Signal cable IFC Front End | AEP-400FR | 10.29 | 25.4 | Collimator | SIS100 | 400094 | BEA | 1.029 | 1.0588
01S16.NISCHE.A13a | 1S16.NISCHE | 0 | 1S16.NISCHE.A13a | 1S16DS1 | 1S16DS1.GV | Signal cable IFC Front End | AEP-400FR | 10.29 | 25.4 | Collimator | SIS100 | 400095 | BEA | 1.029 | 1.0588
01S17.NISCHE.A15 | 1S17.NISCHE | 0 | 1S17.NISCHE.A15 | 1S17DS1 | 1S17DS1.GV | Signal cable IFC Front End | AEP-400FR | 10.29 | 25.4 | Collimator | SIS100 | 400096 | BEA | 1.029 | 1.0588
01S18.NISCHE.A16a | 1S18.NISCHE | 0 | 1S18.NISCHE.A16a | 1S18DS1 | 1S18DS1.GV | Signal cable IFC Front End | AEP-400FR | 10.29 | 25.4 | Collimator | SIS100 | 400097 | BEA | 1.029 | 1.0588
01S19.NISCHE.A18 | 1S19.NISCHE | 0 | 1S19.NISCHE.A18 | 1S19DS1 | 1S19DS1.GV | Signal cable IFC Front End | AEP-400FR | 10.29 | 25.4 | Collimator | SIS100 | 400098 | BEA | 1.029 | 1.0588
01S1A.NISCHE.A19a | 1S1A.NISCHE | 0 | 1S1A.NISCHE.A19a | 1S1ADS1 | 1S1ADS1.GV | Signal cable IFC Front End | AEP-400FR | 10.29 | 25.4 | Collimator | SIS100 | 400099 | BEA | 1.029 | 1.0588
01S1B.NISCHE.A21 | 1S1B.NISCHE | 0 | 1S1B.NISCHE.A21 | 1S1BDS1 | 1S1BDS1.GV | Signal cable IFC Front End | AEP-400FR | 10.29 | 25.4 | Collimator | SIS100 | 400100 | BEA | 1.029 | 1.0588
01S1C.NISCHE.A22a | 1S1C.NISCHE | 0 | 1S1C.NISCHE.A22a | 1S1CDS1 | 1S1CDS1.GV | Signal cable IFC Front End | AEP-400FR | 10.29 | 25.4 | Collimator | SIS100 | 400101 | BEA | 1.029 | 1.0588
01S1D.NISCHE.A24 | 1S1D.NISCHE | 0 | 1S1D.NISCHE.A24 | 1S1DDS1 | 1S1DDS1.GV | Signal cable IFC Front End | AEP-400FR | 10.29 | 25.4 | Collimator | SIS100 | 400102 | BEA | 1.029 | 1.0588
01S1E.NISCHE.A26 | 1S1E.NISCHE | 0 | 1S1E.NISCHE.A26 | 1S1EDS1 | 1S1EDS1.GV | Signal cable IFC Front End | AEP-400FR | 10.29 | 25.4 | Collimator | SIS100 | 400103 | BEA | 1.029 | 1.0588
01S65.NISCHE.A132 | 1S65.NISCHE | 0 | 1S65.NISCHE.A132 | 1S65DS1 | 1S65DS1.GV | Signal cable IFC Front End | AEP-400FR | 10.29 | 25.4 | Collimator | SIS100 | 400104 | BEA | 1.029 | 1.0588
01S66.NISCHE.A133a | 1S66.NISCHE | 0 | 1S66.NISCHE.A133a | 1S66DS1 | 1S66DS1.GV | Signal cable IFC Front End | AEP-400FR | 10.29 | 25.4 | Collimator | SIS100 | 400105 | BEA | 1.029 | 1.0588
01S67.NISCHE.A135 | 1S67.NISCHE | 0 | 1S67.NISCHE.A135 | 1S67DS1 | 1S67DS1.GV | Signal cable IFC Front End | AEP-400FR | 10.29 | 25.4 | Collimator | SIS100 | 400106 | BEA | 1.029 | 1.0588
01S68.NISCHE.A136a | 1S68.NISCHE | 0 | 1S68.NISCHE.A136a | 1S68DS1 | 1S68DS1.GV | Signal cable IFC Front End | AEP-400FR | 10.29 | 25.4 | Collimator | SIS100 | 400107 | BEA | 1.029 | 1.0588
01S69.NISCHE.A138 | 1S69.NISCHE | 0 | 1S69.NISCHE.A138 | 1S69DS1 | 1S69DS1.GV | Signal cable IFC Front End | AEP-400FR | 10.29 | 25.4 | Collimator | SIS100 | 400108 | BEA | 1.029 | 1.0588
01S6A.NISCHE.A139a | 1S6A.NISCHE | 0 | 1S6A.NISCHE.A139a | 1S6ADS1 | 1S6ADS1.GV | Signal cable IFC Front End | AEP-400FR | 10.29 | 25.4 | Collimator | SIS100 | 400109 | BEA | 1.029 | 1.0588
01S6B.NISCHE.A141 | 1S6B.NISCHE | 0 | 1S6B.NISCHE.A141 | 1S6BDS1 | 1S6BDS1.GV | Signal cable IFC Front End | AEP-400FR | 10.29 | 25.4 | Collimator | SIS100 | 400110 | BEA | 1.029 | 1.0588
01S6C.NISCHE.A142a | 1S6C.NISCHE | 0 | 1S6C.NISCHE.A142a | 1S6CDS1 | 1S6CDS1.GV | Signal cable IFC Front End | AEP-400FR | 10.29 | 25.4 | Collimator | SIS100 | 400111 | BEA | 1.029 | 1.0588
01S35.NISCHE.A60 | 1S35.NISCHE | 0 | 1S35.NISCHE.A60 | 1S35DS1 | 1S35DS1.GV | Signal cable IFC Front End | AEP-400FR | 10.29 | 25.4 | Collimator | SIS100 | 400112 | BEA | 1.029 | 1.0588
01S36.NISCHE.A61a | 1S36.NISCHE | 0 | 1S36.NISCHE.A61a | 1S36DS1 | 1S36DS1.GV | Signal cable IFC Front End | AEP-400FR | 10.29 | 25.4 | Collimator | SIS100 | 400113 | BEA | 1.029 | 1.0588
01S37.NISCHE.A63 | 1S37.NISCHE | 0 | 1S37.NISCHE.A63 | 1S37DS1 | 1S37DS1.GV | Signal cable IFC Front End | AEP-400FR | 10.29 | 25.4 | Collimator | SIS100 | 400114 | BEA | 1.029 | 1.0588
01S38.NISCHE.A64a | 1S38.NISCHE | 0 | 1S38.NISCHE.A64a | 1S38DS1 | 1S38DS1.GV | Signal cable IFC Front End | AEP-400FR | 10.29 | 25.4 | Collimator | SIS100 | 400115 | BEA | 1.029 | 1.0588
01S39.NISCHE.A66 | 1S39.NISCHE | 0 | 1S39.NISCHE.A66 | 1S39DS1 | 1S39DS1.GV | Signal cable IFC Front End | AEP-400FR | 10.29 | 25.4 | Collimator | SIS100 | 400116 | BEA | 1.029 | 1.0588
01S3A.NISCHE.A67a | 1S3A.NISCHE | 0 | 1S3A.NISCHE.A67a | 1S3ADS1 | 1S3ADS1.GV | Signal cable IFC Front End | AEP-400FR | 10.29 | 25.4 | Collimator | SIS100 | 400117 | BEA | 1.029 | 1.0588
01S3B.NISCHE.A69 | 1S3B.NISCHE | 0 | 1S3B.NISCHE.A69 | 1S3BDS1 | 1S3BDS1.GV | Signal cable IFC Front End | AEP-400FR | 10.29 | 25.4 | Collimator | SIS100 | 400118 | BEA | 1.029 | 1.0588
01S3C.NISCHE.A70a | 1S3C.NISCHE | 0 | 1S3C.NISCHE.A70a | 1S3CDS1 | 1S3CDS1.GV | Signal cable IFC Front End | AEP-400FR | 10.29 | 25.4 | Collimator | SIS100 | 400119 | BEA | 1.029 | 1.0588
01S3D.NISCHE.A72 | 1S3D.NISCHE | 0 | 1S3D.NISCHE.A72 | 1S3DDS1 | 1S3DDS1.GV | Signal cable IFC Front End | AEP-400FR | 10.29 | 25.4 | Collimator | SIS100 | 400120 | BEA | 1.029 | 1.0588
01S3E.NISCHE.A74 | 1S3E.NISCHE | 0 | 1S3E.NISCHE.A74 | 1S3EDS1 | 1S3EDS1.GV | Signal cable IFC Front End | AEP-400FR | 10.29 | 25.4 | Collimator | SIS100 | 400121 | BEA | 1.029 | 1.0588
01S45.NISCHE.A84 | 1S45.NISCHE | 0 | 1S45.NISCHE.A84 | 1S45DS1 | 1S45DS1.GV | Signal cable IFC Front End | AEP-400FR | 10.29 | 25.4 | Collimator | SIS100 | 400122 | BEA | 1.029 | 1.0588
01S46.NISCHE.A85a | 1S46.NISCHE | 0 | 1S46.NISCHE.A85a | 1S46DS1 | 1S46DS1.GV | Signal cable IFC Front End | AEP-400FR | 10.29 | 25.4 | Collimator | SIS100 | 400123 | BEA | 1.029 | 1.0588
01S47.NISCHE.A87 | 1S47.NISCHE | 0 | 1S47.NISCHE.A87 | 1S47DS1 | 1S47DS1.GV | Signal cable IFC Front End | AEP-400FR | 10.29 | 25.4 | Collimator | SIS100 | 400124 | BEA | 1.029 | 1.0588
01S48.NISCHE.A88a | 1S48.NISCHE | 0 | 1S48.NISCHE.A88a | 1S48DS1 | 1S48DS1.GV | Signal cable IFC Front End | AEP-400FR | 10.29 | 25.4 | Collimator | SIS100 | 400125 | BEA | 1.029 | 1.0588
01S49.NISCHE.A90 | 1S49.NISCHE | 0 | 1S49.NISCHE.A90 | 1S49DS1 | 1S49DS1.GV | Signal cable IFC Front End | AEP-400FR | 10.29 | 25.4 | Collimator | SIS100 | 400126 | BEA | 1.029 | 1.0588
01S4A.NISCHE.A91a | 1S4A.NISCHE | 0 | 1S4A.NISCHE.A91a | 1S4ADS1 | 1S4ADS1.GV | Signal cable IFC Front End | AEP-400FR | 10.29 | 25.4 | Collimator | SIS100 | 400127 | BEA | 1.029 | 1.0588
01S4B.NISCHE.A93 | 1S4B.NISCHE | 0 | 1S4B.NISCHE.A93 | 1S4BDS1 | 1S4BDS1.GV | Signal cable IFC Front End | AEP-400FR | 10.29 | 25.4 | Collimator | SIS100 | 400128 | BEA | 1.029 | 1.0588
01S4C.NISCHE.A94a | 1S4C.NISCHE | 0 | 1S4C.NISCHE.A94a | 1S4CDS1 | 1S4CDS1.GV | Signal cable IFC Front End | AEP-400FR | 10.29 | 25.4 | Collimator | SIS100 | 400129 | BEA | 1.029 | 1.0588
01S4D.NISCHE.A96 | 1S4D.NISCHE | 0 | 1S4D.NISCHE.A96 | 1S4DDS1 | 1S4DDS1.GV | Signal cable IFC Front End | AEP-400FR | 10.29 | 25.4 | Collimator | SIS100 | 400130 | BEA | 1.029 | 1.0588
01S4E.NISCHE.A98 | 1S4E.NISCHE | 0 | 1S4E.NISCHE.A98 | 1S4EDS1 | 1S4EDS1.GV | Signal cable IFC Front End | AEP-400FR | 10.29 | 25.4 | Collimator | SIS100 | 400131 | BEA | 1.029 | 1.0588
01S6D.NISCHE.A144 | 1S6D.NISCHE | 0 | 1S6D.NISCHE.A144 | 1S6DDS1 | 1S6DDS1.GV | Signal cable IFC Front End | AEP-400FR | 10.29 | 25.4 | Collimator | SIS100 | 400132 | BEA | 1.029 | 1.0588
01S6E.NISCHE.A2 | 1S6E.NISCHE | 0 | 1S6E.NISCHE.A2 | 1S6EDS1 | 1S6EDS1.GV | Signal cable IFC Front End | AEP-400FR | 10.29 | 25.4 | Collimator | SIS100 | 400133 | BEA | 1.029 | 1.0588
1S62.NISCHE.A126K0923A.U30.160#RACK305 | 1S62.NISCHE | 1S62.NISCHE.A126 | K0923A.U30.160#RACK305 | 1S62DT1FP.GV | K0923A.U30.160#RACK305[CPS] | Signal cable FCT back end | Cellflex® 1/2“ 50 Ohm LCF 12-50, halogenfrei | 16 | 70 | FCT | SIS100 | 33495 | BEA | 1.6 | 2.56
1S61.NISCHE.A124K0923A.U30.160#RACK305 | 1S61.NISCHE | 1S61.NISCHE.A124 | K0923A.U30.160#RACK305 | 1S61DT1FP.GV | K0923A.U30.160#RACK305[CPS] | Signal cable FCT back end | Cellflex® 1/2“ 50 Ohm LCF 12-50, halogenfrei | 16 | 70 | FCT | SIS100 | 33498 | BEA | 1.6 | 2.56
1S62.NISCHE.A126K0923A.U30.160#RACK304 | 1S62.NISCHE | 1S62.NISCHE.A126 | K0923A.U30.160#RACK304 | 1S62DX_Q | K0923A.U30.160#RACK304[CPS] | Signal cable BPM back end | AEP-400FR | 10.29 | 25.4 | QBPM | SIS100 | 33063 | BEA | 1.029 | 1.0588
1S62.NISCHE.A126K0923A.U30.160#RACK304 | 1S62.NISCHE | 1S62.NISCHE.A126 | K0923A.U30.160#RACK304 | 1S62DX_Q | K0923A.U30.160#RACK304[CPS] | Signal cable BPM back end | AEP-400FR | 10.29 | 25.4 | QBPM | SIS100 | 33064 | BEA | 1.029 | 1.0588
1S62.NISCHE.A126K0923A.U30.160#RACK304 | 1S62.NISCHE | 1S62.NISCHE.A126 | K0923A.U30.160#RACK304 | 1S62DX_Q | K0923A.U30.160#RACK304[CPS] | Signal cable BPM back end | AEP-400FR | 10.29 | 25.4 | QBPM | SIS100 | 33065 | BEA | 1.029 | 1.0588
1S62.NISCHE.A126K0923A.U30.160#RACK304 | 1S62.NISCHE | 1S62.NISCHE.A126 | K0923A.U30.160#RACK304 | 1S62DX_Q | K0923A.U30.160#RACK304[CPS] | Signal cable BPM back end | AEP-400FR | 10.29 | 25.4 | QBPM | SIS100 | 33066 | BEA | 1.029 | 1.0588
1S62.NISCHE.A126K0923A.U30.160#RACK304 | 1S62.NISCHE | 1S62.NISCHE.A126 | K0923A.U30.160#RACK304 | 1S62DX_Q | K0923A.U30.160#RACK304[CPS] | Signal cable BPM back end | AEP-400FR | 10.29 | 25.4 | QBPM | SIS100 | 33067 | BEA | 1.029 | 1.0588
1S62.NISCHE.A126K0923A.U30.160#RACK304 | 1S62.NISCHE | 1S62.NISCHE.A126 | K0923A.U30.160#RACK304 | 1S62DX_Q | K0923A.U30.160#RACK304[CPS] | Signal cable BPM back end | AEP-400FR | 10.29 | 25.4 | QBPM | SIS100 | 33160 | BEA | 1.029 | 1.0588
1S62.NISCHE.A126K0923A.U30.160#RACK304 | 1S62.NISCHE | 1S62.NISCHE.A126 | K0923A.U30.160#RACK304 | 1S62DX_Q | K0923A.U30.160#RACK304[CPS] | Signal cable BPM back end | AEP-400FR | 10.29 | 25.4 | QBPM | SIS100 | 33161 | BEA | 1.029 | 1.0588
1S62.NISCHE.A126K0923A.U30.160#RACK304 | 1S62.NISCHE | 1S62.NISCHE.A126 | K0923A.U30.160#RACK304 | 1S62DX_Q | K0923A.U30.160#RACK304[CPS] | Signal cable BPM back end | AEP-400FR | 10.29 | 25.4 | QBPM | SIS100 | 33162 | BEA | 1.029 | 1.0588
1S11.NISCHE.A4K0923A.U30.240#RACK401 | 1S11.NISCHE | 1S11.NISCHE.A4 | K0923A.U30.240#RACK401 | 1S11DS1.S.GT | K0923A.U30.240#RACK401[CPS] | Serial1: Poti Stepper | Dataflamm-C-PAAR 5x2x0.34mm² | 9.4 | 70.5 | Halo-Kollimatoren: Stepper | SIS100 | 402539 | BEA | 0.94 | 0.8836
1S12.NISCHE.A6K0923A.U30.240#RACK401 | 1S12.NISCHE | 1S12.NISCHE.A6 | K0923A.U30.240#RACK401 | 1S12DS2.S.GT | K0923A.U30.240#RACK401[CPS] | Serial1: Poti Stepper | Dataflamm-C-PAAR 5x2x0.34mm² | 9.4 | 70.5 | Halo-Kollimatoren: Stepper | SIS100 | 402555 | BEA | 0.94 | 0.8836
1S12.NISCHE.A6K0923A.U30.240#RACK401 | 1S12.NISCHE | 1S12.NISCHE.A6 | K0923A.U30.240#RACK401 | 1S12DS1.S.GT | K0923A.U30.240#RACK401[CPS] | Serial1: Poti Stepper | Dataflamm-C-PAAR 5x2x0.34mm² | 9.4 | 70.5 | Halo-Kollimatoren: Stepper Absorber | SIS100 | 402565 | BEA | 0.94 | 0.8836
1S52.NISCHE.A102K0923A.U30.376#RACK304 | 1S52.NISCHE | 1S52.NISCHE.A102 | K0923A.U30.376#RACK304 | 1S52DS0.S.GT | K0923A.U30.376#RACK304[CPS] | Serial1: Poti Stepper | Dataflamm-C-PAAR 5x2x0.34mm² | 9.4 | 70.5 | Halo-Kollimatoren: Stepper | SIS100 | 402607 | BEA | 0.94 | 0.8836
1S53.NISCHE.A104K0923A.U30.376#RACK304 | 1S53.NISCHE | 1S53.NISCHE.A104 | K0923A.U30.376#RACK304 | 1S53DS0.S.GT | K0923A.U30.376#RACK304[CPS] | Serial1: Poti Stepper | Dataflamm-C-PAAR 5x2x0.34mm² | 9.4 | 70.5 | Halo-Kollimatoren: Stepper | SIS100 | 402618 | BEA | 0.94 | 0.8836
1S24BF2LRack021S25.NISCHE.A36 | 1S25.NISCHE | 1S24BF2LRack02 | 1S25.NISCHE.A36 | 1S24BF2L.BG-ST3 | 1S24BF2L.BG-SR | SIS100-LF | SI-Breakout-Cable 6-Channel 200/230/500μm NA.37 8.7mm | 8.7 | 87 | Supply-Room to Nische, 3x Connector blue/ 3x Connector black | SIS100 | 29799 | RRF | 0.87 | 0.7569
1S25.NISCHE.A361S24BF2L | 1S25.NISCHE | 1S25.NISCHE.A36 | 1S24BF2L | 1S24BF2L.BG-SR | 1S24BF2L | SIS100-LF | Dataflamm-C 25x0,5mm² | 13.4 | 100.5 | Niche to Cavity | SIS100 | 29810 | RRF | 1.34 | 1.7956
1S24BF2L.Rack001S24.NISCHE.A34 | 1S24.NISCHE | 1S24BF2L.Rack00 | 1S24.NISCHE.A34 | 1S24BF2L.GN | 1S24.NISCHE.A34 | SIS100-LF | Profibus SHIPLINE 1x2x0,75mm FRNC | 8 | 80 | Supply-Room to Niche | SIS100 | 29812 | RRF | 0.8 | 0.64
1S24.NISCHE.A341S24BF2L.Rack02 | 1S24.NISCHE | 1S24.NISCHE.A34 | 1S24BF2L.Rack02 | 1S24BF0.BG-MT | 1S24BF0.BG-MR | SIS100-LF | U-DQ(ZN)BH 1x12E9 / 125 | 8.5 | 80 | Niche to Supply-Room Length tolerance +- 0.1 m | SIS100 | 30263 | RRF | 0.85 | 0.7225
1S25.NISCHE.A361S24BF2L | 1S25.NISCHE | 1S25.NISCHE.A36 | 1S24BF2L | 1S24BF2L.BG-SR | 1S24BF2L | SIS100-LF | RG 58 / U FRNC nach MIL-C-17 | 5.4 | 25 | FOT to FGS-R-Terminal (Control) (Niche to Cavity) | SIS100 | 92087 | RRF | 0.54 | 0.2916
1S25.NISCHE.A361S24BF1L | 1S25.NISCHE | 1S25.NISCHE.A36 | 1S24BF1L | 1S24BF1L.BG-SR | 1S24BF1L | SIS100-LF | RG 58 / U FRNC nach MIL-C-17 | 5.4 | 25 | FOT to FGS-R-Terminal (Control) (Niche to Cavity) | SIS100 | 92088 | RRF | 0.54 | 0.2916
1S25.NISCHE.A361S24BF2L | 1S25.NISCHE | 1S25.NISCHE.A36 | 1S24BF2L | 1S24BF2L.BG-SR | 1S24BF2L | SIS100-LF | RG 58 / U FRNC nach MIL-C-17 | 5.4 | 25 | FOT to FGS-L-Terminal (Control) (Niche to Cavity) | SIS100 | 92089 | RRF | 0.54 | 0.2916
1S25.NISCHE.A361S24BF1L | 1S25.NISCHE | 1S25.NISCHE.A36 | 1S24BF1L | 1S24BF1L.BG-SR | 1S24BF1L | SIS100-LF | RG 58 / U FRNC nach MIL-C-17 | 5.4 | 25 | FOT to FGS-L-Terminal (Control) (Niche to Cavity) | SIS100 | 92090 | RRF | 0.54 | 0.2916
1S25.NISCHE.A361S24BF2L | 1S25.NISCHE | 1S25.NISCHE.A36 | 1S24BF2L | 1S24BF2L.BG-SR | 1S24BF2L | SIS100-LF | Ölflex Classic 110H 2x0,75 | 5.5 | 22 | FOT to Gap Switch L (Control) (Niche to Cavity) | SIS100 | 92091 | RRF | 0.55 | 0.3025
1S25.NISCHE.A361S24BF2L | 1S25.NISCHE | 1S25.NISCHE.A36 | 1S24BF2L | 1S24BF1L.BG-SR | 1S24BF1L | SIS100-LF | Ölflex Classic 110H 2x0,75 | 5.5 | 22 | FOT to Gap Switch L (Control) (Niche to Cavity) | SIS100 | 92092 | RRF | 0.55 | 0.3025
1S25.NISCHE.A361S24BF2L | 1S25.NISCHE | 1S25.NISCHE.A36 | 1S24BF2L | 1S24BF1L.BG-SR | 1S24BF1L | SIS100-LF | Ölflex Classic 110H 2x0,75 | 5.5 | 22 | FOT to Gap Switch R (Control) (Niche to Cavity) | SIS100 | 92093 | RRF | 0.55 | 0.3025
1S25.NISCHE.A361S24BF2L | 1S25.NISCHE | 1S25.NISCHE.A36 | 1S24BF2L | 1S24BF2L.BG-SR | 1S24BF2L | SIS100-LF | Ölflex Classic 110H 2x0,75 | 5.5 | 22 | FOT to Gap Switch R (Control) (Niche to Cavity) | SIS100 | 92094 | RRF | 0.55 | 0.3025
1S25.NISCHE.A361S24BF1L | 1S25.NISCHE | 1S25.NISCHE.A36 | 1S24BF1L | 1S24BF1L.BG-SR | 1S24BF1L | SIS100-LF | Ölflex Classic 110H 2x0,75 | 5.5 | 22 | Niche to Cavity (24V DC) | SIS100 | 92098 | RRF | 0.55 | 0.3025
1S25.NISCHE.A361S24BF1L | 1S25.NISCHE | 1S25.NISCHE.A36 | 1S24BF1L | 1S24BF1L.BG-SR | 1S24BF1L | SIS100-LF | Ölflex Classic 110H 2x2,5 | 7.6 | 30 | Niche to Cavity (5V DC) | SIS100 | 92099 | RRF | 0.76 | 0.5776
1S24BF1L1S25.NISCHE.A36 | 1S25.NISCHE | 1S24BF1L | 1S25.NISCHE.A36 | 1S24BF1L | 1S24BF1L.BG-SR | SIS100-LF | RG174 | 2.8 | 15 | fast Gap Switch R to FOT (Fault-State) (Cavity to Niche) | SIS100 | 92100 | RRF | 0.28 | 0.0784
1S24BF2L1S25.NISCHE.A36 | 1S25.NISCHE | 1S24BF2L | 1S25.NISCHE.A36 | 1S24BF2L | 1S24BF2L.BG-SR | SIS100-LF | RG174 | 2.8 | 15 | fast Gap Switch R to FOT (Fault-State) (Cavity to Niche) | SIS100 | 92101 | RRF | 0.28 | 0.0784
1S24BF1L1S25.NISCHE.A36 | 1S25.NISCHE | 1S24BF1L | 1S25.NISCHE.A36 | 1S24BF1L | 1S24BF1L.BG-SR | SIS100-LF | RG174 | 2.8 | 15 | fast Gap Switch L to FOT (Fault-State) (Cavity to Niche) | SIS100 | 92102 | RRF | 0.28 | 0.0784
1S24BF2L1S25.NISCHE.A36 | 1S25.NISCHE | 1S24BF2L | 1S25.NISCHE.A36 | 1S24BF2L | 1S24BF2L.BG-SR | SIS100-LF | RG174 | 2.8 | 15 | fast Gap Switch L to FOT (Fault-State) (Cavity to Niche) | SIS100 | 92103 | RRF | 0.28 | 0.0784
1S25.NISCHE.A361S24BF2L | 1S25.NISCHE | 1S25.NISCHE.A36 | 1S24BF2L | 1S24BF2L.BG-SR | 1S24BF2L | SIS100-LF | Ölflex Classic 110H 2x2,5 | 7.6 | 30 | Niche to Cavity (5V DC) | SIS100 | 92104 | RRF | 0.76 | 0.5776
1S25.NISCHE.A361S24BF2L | 1S25.NISCHE | 1S25.NISCHE.A36 | 1S24BF2L | 1S24BF2L.BG-SR | 1S24BF2L | SIS100-LF | Ölflex Classic 110H 2x0,75 | 5.5 | 22 | Niche to Cavity (24V DC) | SIS100 | 92105 | RRF | 0.55 | 0.3025
1S24BF1L1S24.NISCHE.A34 | 1S24.NISCHE | 1S24BF1L | 1S24.NISCHE.A34 | 1S24BF1L | 1S24BF0.BG-MT | SIS100-LF | Cellflex® 1/2“ 50 Ohm LCF 12-50, halogenfrei | 16 | 70 | G1VD-B to OTS Patch-Panel (N to SMA) Tx Grid1 RF Voltage (Cavity to Niche) | SIS100 | 92111 | RRF | 1.6 | 2.56
1S24BF2L1S24.NISCHE.A34 | 1S24.NISCHE | 1S24BF2L | 1S24.NISCHE.A34 | 1S24BF2L | 1S24BF0.BG-MT | SIS100-LF | Cellflex® 1/2“ 50 Ohm LCF 12-50, halogenfrei | 16 | 70 | G1VD-B to OTS Patch-Panel (N to SMA) Tx Grid1 RF Voltage (Cavity to Niche) | SIS100 | 92112 | RRF | 1.6 | 2.56
1S24BF1L1S24.NISCHE.A34 | 1S24.NISCHE | 1S24BF1L | 1S24.NISCHE.A34 | 1S24BF1L | 1S24BF0.BG-MT | SIS100-LF | Cellflex® 1/2“ 50 Ohm LCF 12-50, halogenfrei | 16 | 70 | G1VD-A to OTS Patch-Panel (N to SMA) Tx Grid1 RF Voltage (Cavity to Niche) | SIS100 | 92113 | RRF | 1.6 | 2.56
1S24BF2L1S24.NISCHE.A34 | 1S24.NISCHE | 1S24BF2L | 1S24.NISCHE.A34 | 1S24BF2L | 1S24BF0.BG-MT | SIS100-LF | Cellflex® 1/2“ 50 Ohm LCF 12-50, halogenfrei | 16 | 70 | G1VD-A to OTS Patch-Panel (N to SMA) Tx Grid1 RF Voltage (Cavity to Niche) | SIS100 | 92114 | RRF | 1.6 | 2.56
1S24BF1L1S24.NISCHE.A34 | 1S24.NISCHE | 1S24BF1L | 1S24.NISCHE.A34 | 1S24BF1L | 1S24BF0.BG-MT | SIS100-LF | Cellflex® 1/2“ 50 Ohm LCF 12-50, halogenfrei | 16 | 70 | GVD/GT to OTS Tx Patch-Panel (N to SMA) Gap-Voltage (Cavity to Niche) | SIS100 | 92115 | RRF | 1.6 | 2.56
1S24BF2L1S24.NISCHE.A34 | 1S24.NISCHE | 1S24BF2L | 1S24.NISCHE.A34 | 1S24BF2L | 1S24BF0.BG-MT | SIS100-LF | Cellflex® 1/2“ 50 Ohm LCF 12-50, halogenfrei | 16 | 70 | GVD/GT to OTS Tx Patch-Panel (N to SMA) Gap-Voltage (Cavity to Niche) | SIS100 | 92116 | RRF | 1.6 | 2.56
1S24BF1L1S24.NISCHE.A34 | 1S24.NISCHE | 1S24BF1L | 1S24.NISCHE.A34 | 1S24BF1L | 1S24BF0.BG-MT | SIS100-LF | Cellflex® 1/2“ 50 Ohm LCF 12-50, halogenfrei | 16 | 70 | GVD/GT to OTS Tx Patch-Panel (N to SMA) Gap-Voltage (Cavity to Niche) | SIS100 | 92117 | RRF | 1.6 | 2.56
1S24BF1L1S24.NISCHE.A34 | 1S24.NISCHE | 1S24BF1L | 1S24.NISCHE.A34 | 1S24BF1L | 1S24BF0.BG-MT | SIS100-LF | Cellflex® 1/2“ 50 Ohm LCF 12-50, halogenfrei | 16 | 70 | GVD/GT to OTS Tx Patch-Panel (N to SMA) Gap-Voltage (Cavity to Niche) | SIS100 | 92118 | RRF | 1.6 | 2.56
1S24BF1L1S24.NISCHE.A34 | 1S24.NISCHE | 1S24BF1L | 1S24.NISCHE.A34 | 1S24BF1L | 1S24BF0.BG-MT | SIS100-LF | Cellflex® 1/2“ 50 Ohm LCF 12-50, halogenfrei | 16 | 70 | GVD/GT to OTS Tx Patch-Panel (N to SMA) Gap-Voltage (Cavity to Niche) | SIS100 | 92119 | RRF | 1.6 | 2.56
1S24BF2L1S24.NISCHE.A34 | 1S24.NISCHE | 1S24BF2L | 1S24.NISCHE.A34 | 1S24BF2L | 1S24BF0.BG-MT | SIS100-LF | Cellflex® 1/2“ 50 Ohm LCF 12-50, halogenfrei | 16 | 70 | GVD/GT to OTS Tx Patch-Panel (N to SMA) Gap-Voltage (Cavity to Niche) | SIS100 | 92120 | RRF | 1.6 | 2.56
1S24BF2L1S24.NISCHE.A34 | 1S24.NISCHE | 1S24BF2L | 1S24.NISCHE.A34 | 1S24BF2L | 1S24BF0.BG-MT | SIS100-LF | Cellflex® 1/2“ 50 Ohm LCF 12-50, halogenfrei | 16 | 70 | GVD/GT to OTS Tx Patch-Panel (N to SMA) Gap-Voltage (Cavity to Niche) | SIS100 | 92121 | RRF | 1.6 | 2.56
1S24BF2L1S24.NISCHE.A34 | 1S24.NISCHE | 1S24BF2L | 1S24.NISCHE.A34 | 1S24BF2L | 1S24BF0.BG-MT | SIS100-LF | Cellflex® 1/2“ 50 Ohm LCF 12-50, halogenfrei | 16 | 70 | GVD/GT to OTS Tx Patch-Panel (N to SMA) Gap-Voltage (Cavity to Niche) | SIS100 | 92122 | RRF | 1.6 | 2.56
1S24BF1LRack021S25.NISCHE.A36 | 1S25.NISCHE | 1S24BF1LRack02 | 1S25.NISCHE.A36 | 1S24BF1L.BG-ST3 | 1S24BF1L.BG-SR | SIS100-LF | SI-Breakout-Cable 6-Channel 200/230/500μm NA.37 8.7mm | 8.7 | 87 | Supply-Room to Nische, 3x Connector blue/ 3x Connector black | SIS100 | 92123 | RRF | 0.87 | 0.7569
1S24BF2LRack021S25.NISCHE.A36 | 1S25.NISCHE | 1S24BF2LRack02 | 1S25.NISCHE.A36 | 1S24BF2L.BG-ST1 | 1S24BF2L.BG-SR | SIS100-LF | SI-Breakout-Cable 6-Channel 200/230/500μm NA.37 8.7mm | 8.7 | 87 | Supply-Room to Nische, 3x Connector blue/ 3x Connector black | SIS100 | 92124 | RRF | 0.87 | 0.7569
1S24BF1LRack021S25.NISCHE.A36 | 1S25.NISCHE | 1S24BF1LRack02 | 1S25.NISCHE.A36 | 1S24BF1L.BG-ST1 | 1S24BF1L.BG-SR | SIS100-LF | SI-Breakout-Cable 6-Channel 200/230/500μm NA.37 8.7mm | 8.7 | 87 | Supply-Room to Nische, 3x Connector blue/ 3x Connector black | SIS100 | 92125 | RRF | 0.87 | 0.7569
1S24BF2LRack021S25.NISCHE.A36 | 1S25.NISCHE | 1S24BF2LRack02 | 1S25.NISCHE.A36 | 1S24BF2L.BG-ST2 | 1S24BF2L.BG-SR | SIS100-LF | SI-Breakout-Cable 6-Channel 200/230/500μm NA.37 8.7mm | 8.7 | 87 | Supply-Room to Nische, 3x Connector blue/ 3x Connector black | SIS100 | 92126 | RRF | 0.87 | 0.7569
1S24BF1LRack021S25.NISCHE.A36 | 1S25.NISCHE | 1S24BF1LRack02 | 1S25.NISCHE.A36 | 1S24BF1L.BG-ST2 | 1S24BF1L.BG-SR | SIS100-LF | SI-Breakout-Cable 6-Channel 200/230/500μm NA.37 8.7mm | 8.7 | 87 | Supply-Room to Nische, 3x Connector blue/ 3x Connector black | SIS100 | 92127 | RRF | 0.87 | 0.7569
1S24BF2LRack021S25.NISCHE.A36 | 1S25.NISCHE | 1S24BF2LRack02 | 1S25.NISCHE.A36 | 1S24BF2L.BG-ST4 | 1S24BF2L.BG-SR | SIS100-LF | SI-Breakout-Cable 6-Channel 200/230/500μm NA.37 8.7mm | 8.7 | 87 | Supply-Room to Nische, 3x Connector blue/ 3x Connector black | SIS100 | 92128 | RRF | 0.87 | 0.7569
1S24BF1LRack021S25.NISCHE.A36 | 1S25.NISCHE | 1S24BF1LRack02 | 1S25.NISCHE.A36 | 1S24BF1L.BG-ST4 | 1S24BF1L.BG-SR | SIS100-LF | SI-Breakout-Cable 6-Channel 200/230/500μm NA.37 8.7mm | 8.7 | 87 | Supply-Room to Nische, 3x Connector blue/ 3x Connector black | SIS100 | 92129 | RRF | 0.87 | 0.7569
1S25.NISCHE.A361S24BF1L | 1S25.NISCHE | 1S25.NISCHE.A36 | 1S24BF1L | 1S24BF1L.BG-SR | 1S24BF1L | SIS100-LF | Dataflamm-C 25x0,5mm² | 13.4 | 100.5 | Niche to Cavity | SIS100 | 92141 | RRF | 1.34 | 1.7956
1S24BF1L.Rack001S24.NISCHE.A34 | 1S24.NISCHE | 1S24BF1L.Rack00 | 1S24.NISCHE.A34 | 1S24BF1L.GN | 1S24.NISCHE.A34 | SIS100-LF | Profibus SHIPLINE 1x2x0,75mm FRNC | 8 | 80 | Supply-Room to Niche | SIS100 | 92142 | RRF | 0.8 | 0.64
1S24.NISCHE.A341S24BF1L.Rack02 | 1S24.NISCHE | 1S24.NISCHE.A34 | 1S24BF1L.Rack02 | 1S24BF0.BG-MT | 1S24BF0.BG-MR | SIS100-LF | U-DQ(ZN)BH 1x12E9 / 125 | 8.5 | 80 | Niche to Supply-Room Length tolerance +- 0.1 m | SIS100 | 94954 | RRF | 0.85 | 0.7225
1S25.NISCHE.A361S24BF1L | 1S25.NISCHE | 1S25.NISCHE.A36 | 1S24BF1L | 1S24BF1L.BG-SR | 1S24BF1L | SIS100-LF | RG 58 / U FRNC nach MIL-C-17 | 5.4 | 25 | FOT to FGS-R-Terminal (Control) (Niche to Cavity) | SIS100 | 273141 | RRF | 0.54 | 0.2916
1S25.NISCHE.A361S24BF1L | 1S25.NISCHE | 1S25.NISCHE.A36 | 1S24BF1L | 1S24BF1L.BG-SR | 1S24BF1L | SIS100-LF | RG 58 / U FRNC nach MIL-C-17 | 5.4 | 25 | FOT to FGS-R-Terminal (Control) (Niche to Cavity) | SIS100 | 273142 | RRF | 0.54 | 0.2916
1S25.NISCHE.A361S24BF1L | 1S25.NISCHE | 1S25.NISCHE.A36 | 1S24BF1L | 1S24BF1L.BG-SR | 1S24BF1L | SIS100-LF | Ölflex Classic 110H 2x0,75 | 5.5 | 22 | FOT to Gap Switch L (Control) (Niche to Cavity) | SIS100 | 273144 | RRF | 0.55 | 0.3025
1S25.NISCHE.A361S24BF2L | 1S25.NISCHE | 1S25.NISCHE.A36 | 1S24BF2L | 1S24BF2L.BG-SR | 1S24BF2L | SIS100-LF | RG 58 / U FRNC nach MIL-C-17 | 5.4 | 25 | FOT to FGS-R-Terminal (Control) (Niche to Cavity) | SIS100 | 273145 | RRF | 0.54 | 0.2916
1S25.NISCHE.A361S24BF2L | 1S25.NISCHE | 1S25.NISCHE.A36 | 1S24BF2L | 1S24BF2L.BG-SR | 1S24BF2L | SIS100-LF | RG 58 / U FRNC nach MIL-C-17 | 5.4 | 25 | FOT to FGS-R-Terminal (Control) (Niche to Cavity) | SIS100 | 273146 | RRF | 0.54 | 0.2916
1S25.NISCHE.A361S24BF2L | 1S25.NISCHE | 1S25.NISCHE.A36 | 1S24BF2L | 1S24BF2L.BG-SR | 1S24BF2L | SIS100-LF | Ölflex Classic 110H 2x0,75 | 5.5 | 22 | FOT to Gap Switch L (Control) (Niche to Cavity) | SIS100 | 273147 | RRF | 0.55 | 0.3025
1S25.NISCHE.A361S24BF2L | 1S25.NISCHE | 1S25.NISCHE.A36 | 1S24BF2L | 1S24BF1L.BG-SR | 1S24BF1L | SIS100-LF | Ölflex Classic 110H 2x0,75 | 5.5 | 22 | FOT to Gap Switch R (Control) (Niche to Cavity) | SIS100 | 273206 | RRF | 0.55 | 0.3025
1S25.NISCHE.A361S24BF2L | 1S25.NISCHE | 1S25.NISCHE.A36 | 1S24BF2L | 1S24BF2L.BG-SR | 1S24BF2L | SIS100-LF | Ölflex Classic 110H 2x0,75 | 5.5 | 22 | FOT to Gap Switch R (Control) (Niche to Cavity) | SIS100 | 273208 | RRF | 0.55 | 0.3025
1S25.NISCHE.A361S24BF1L | 1S25.NISCHE | 1S25.NISCHE.A36 | 1S24BF1L | 1S24BF1L.BG-SR | 1S24BF1L | SIS100-LF | Ölflex Classic 110H 2x2,5 | 7.6 | 30 | Niche to Cavity (5V DC) | SIS100 | 273216 | RRF | 0.76 | 0.5776
1S25.NISCHE.A361S24BF2L | 1S25.NISCHE | 1S25.NISCHE.A36 | 1S24BF2L | 1S24BF2L.BG-SR | 1S24BF2L | SIS100-LF | Ölflex Classic 110H 2x2,5 | 7.6 | 30 | Niche to Cavity (5V DC) | SIS100 | 273218 | RRF | 0.76 | 0.5776
1S25.NISCHE.A361S24BF1L | 1S25.NISCHE | 1S25.NISCHE.A36 | 1S24BF1L | 1S24BF1L.BG-SR | 1S24BF1L | SIS100-LF | Ölflex Classic 110H 2x2,5 | 7.6 | 30 | Niche to Cavity (5V DC) | SIS100 | 273219 | RRF | 0.76 | 0.5776
1S25.NISCHE.A361S24BF2L | 1S25.NISCHE | 1S25.NISCHE.A36 | 1S24BF2L | 1S24BF2L.BG-SR | 1S24BF2L | SIS100-LF | Ölflex Classic 110H 2x2,5 | 7.6 | 30 | Niche to Cavity (5V DC) | SIS100 | 273221 | RRF | 0.76 | 0.5776
1S25.NISCHE.A361S24BF1L | 1S25.NISCHE | 1S25.NISCHE.A36 | 1S24BF1L | 1S24BF1L.BG-SR | 1S24BF1L | SIS100-LF | Ölflex Classic 110H 2x2,5 | 7.6 | 30 | Niche to Cavity (5V DC) | SIS100 | 273224 | RRF | 0.76 | 0.5776
1S25.NISCHE.A361S24BF2L | 1S25.NISCHE | 1S25.NISCHE.A36 | 1S24BF2L | 1S24BF2L.BG-SR | 1S24BF2L | SIS100-LF | Ölflex Classic 110H 2x2,5 | 7.6 | 30 | Niche to Cavity (5V DC) | SIS100 | 273226 | RRF | 0.76 | 0.5776
1S24BF1L1S25.NISCHE.A36 | 1S25.NISCHE | 1S24BF1L | 1S25.NISCHE.A36 | 1S24BF1L | 1S24BF1L.BG-SR | SIS100-LF | RG174 | 2.8 | 15 | fast Gap Switch L to FOT (Fault-State) (Cavity to Niche) | SIS100 | 273228 | RRF | 0.28 | 0.0784
1S24BF2L1S25.NISCHE.A36 | 1S25.NISCHE | 1S24BF2L | 1S25.NISCHE.A36 | 1S24BF2L | 1S24BF2L.BG-SR | SIS100-LF | RG174 | 2.8 | 15 | fast Gap Switch L to FOT (Fault-State) (Cavity to Niche) | SIS100 | 273229 | RRF | 0.28 | 0.0784
1S24BF1L1S25.NISCHE.A36 | 1S25.NISCHE | 1S24BF1L | 1S25.NISCHE.A36 | 1S24BF1L | 1S24BF1L.BG-SR | SIS100-LF | RG174 | 2.8 | 15 | fast Gap Switch L to FOT (Fault-State) (Cavity to Niche) | SIS100 | 273464 | RRF | 0.28 | 0.0784
1S24BF2L1S25.NISCHE.A36 | 1S25.NISCHE | 1S24BF2L | 1S25.NISCHE.A36 | 1S24BF2L | 1S24BF2L.BG-SR | SIS100-LF | RG174 | 2.8 | 15 | fast Gap Switch L to FOT (Fault-State) (Cavity to Niche) | SIS100 | 273510 | RRF | 0.28 | 0.0784
1S24BF1L1S24.NISCHE.A34 | 1S24.NISCHE | 1S24BF1L | 1S24.NISCHE.A34 | 1S24BF1L | 1S24BF0.BG-MT | SIS100-LF | RG 58 / U FRNC nach MIL-C-17 | 5.4 | 25 | G1VD-B to OTS Patch-Panel (N to SMA) Tx Grid1 RF Voltage (Cavity to Niche) | SIS100 | 420941 | RRF | 0.54 | 0.2916
1S24BF2L1S24.NISCHE.A34 | 1S24.NISCHE | 1S24BF2L | 1S24.NISCHE.A34 | 1S24BF2L | 1S24BF0.BG-MT | SIS100-LF | RG 58 / U FRNC nach MIL-C-17 | 5.4 | 25 | G1VD-B to OTS Patch-Panel (N to SMA) Tx Grid1 RF Voltage (Cavity to Niche) | SIS100 | 420942 | RRF | 0.54 | 0.2916
1S24BF1L1S24.NISCHE.A34 | 1S24.NISCHE | 1S24BF1L | 1S24.NISCHE.A34 | 1S24BF1L | 1S24BF0.BG-MT | SIS100-LF | RG 58 / U FRNC nach MIL-C-17 | 5.4 | 25 | G1VD-A to OTS Patch-Panel (N to SMA) Tx Grid1 RF Voltage (Cavity to Niche) | SIS100 | 420943 | RRF | 0.54 | 0.2916
1S24BF2L1S24.NISCHE.A34 | 1S24.NISCHE | 1S24BF2L | 1S24.NISCHE.A34 | 1S24BF2L | 1S24BF0.BG-MT | SIS100-LF | RG 58 / U FRNC nach MIL-C-17 | 5.4 | 25 | G1VD-A to OTS Patch-Panel (N to SMA) Tx Grid1 RF Voltage (Cavity to Niche) | SIS100 | 420944 | RRF | 0.54 | 0.2916
1S24.NISCHE.A341S23BE12.Rack06 | 1S24.NISCHE | 1S24.NISCHE.A34 | 1S23BE12.Rack06 | 1S24.Nische.A034.Rack1 | 1S23BE12.Rack06 | SIS100-FCT | Cellflex® 1/2“ 50 Ohm LCF 12-50, halogenfrei | 16 | 70 | Niche to supply room. Length tolerance max. +/-0.1m. Non-conformity to the cable length- or tolerance specification has to be approved by the Ring-HF (formerly PBRF) department. To store the residual cable length safely, appropriate fixtures have to be provided above the particular target rack. | SIS100 | 88244 | RRF | 1.6 | 2.56
1S61.NISCHE.A126.Rack011S64BB11.Rack05 | 1S61.NISCHE | 1S61.NISCHE.A126.Rack01 | 1S64BB11.Rack05 | 1S62.NISCHE.A126 | 1S64BB11.Rack05 | SIS100-FCT | Cellflex® 1/2“ 50 Ohm LCF 12-50, halogenfrei | 16 | 70 | Niche to supply room. Length tolerance max. +/-0.1m. Non-conformity to the cable length- or tolerance specification has to be approved by the Ring-HF (formerly PBRF) department. To store the residual cable length safely, appropriate fixtures have to be provided above the particular target rack. | SIS100 | 88245 | RRF | 1.6 | 2.56
1S23BE12.Rack061S24.NISCHE.A34 | 1S24.NISCHE | 1S23BE12.Rack06 | 1S24.NISCHE.A34 | 1S23BE12.Rack06 | 1S24.Nische.A034.Rack1 | SIS100-FCT | UL-LiYCY, geschirmt, Style 2464/1061,16xAWG20 | 9.5 | 142.5 | Bürklin Bestell-Nr.:92 F 847 | SIS100 | 154212 | RRF | 0.95 | 0.9025
1S64BB11.Rack051S62.NISCHE.A126 | 1S62.NISCHE | 1S64BB11.Rack05 | 1S62.NISCHE.A126 | 1S64BB11.Rack05 | 1S62.NISCHE.A126 | SIS100-FCT | UL-LiYCY, geschirmt, Style 2464/1061,16xAWG20 | 9.5 | 142.5 | Bürklin Bestell-Nr.:92 F 847 | SIS100 | 154213 | RRF | 0.95 | 0.9025
1S23BE12.Rack061S24.NISCHE.A34 | 1S24.NISCHE | 1S23BE12.Rack06 | 1S24.NISCHE.A34 | 1S23BE12.Rack06 | 1S24.Nische.A034.Rack1 | SIS100-FCT | UL-LiYCY, geschirmt, Style 2464/1061,16xAWG20 | 9.5 | 142.5 | Bürklin Bestell-Nr.:92 F 847 | SIS100 | 154214 | RRF | 0.95 | 0.9025
1S64BB11.Rack051S62.NISCHE.A126 | 1S62.NISCHE | 1S64BB11.Rack05 | 1S62.NISCHE.A126 | 1S64BB11.Rack05 | 1S62.NISCHE.A126 | SIS100-FCT | UL-LiYCY, geschirmt, Style 2464/1061,16xAWG20 | 9.5 | 142.5 | Bürklin Bestell-Nr.:92 F 847 | SIS100 | 154215 | RRF | 0.95 | 0.9025
1S24.NISCHE.A341S23BE12.Rack06 | 1S24.NISCHE | 1S24.NISCHE.A34 | 1S23BE12.Rack06 | 1S24.Nische.A034.Rack1 | 1S23BE12.Rack06 | SIS100-FCT | Cellflex® 1/2“ 50 Ohm LCF 12-50, halogenfrei | 16 | 70 | Niche to supply room. Length tolerance max. +/-0.1m. Non-conformity to the cable length- or tolerance specification has to be approved by the Ring-HF (formerly PBRF) department. To store the residual cable length safely, appropriate fixtures have to be provided above the particular target rack. | SIS100 | 259324 | RRF | 1.6 | 2.56
1S24DT1FL1S24.NISCHE.A34 | 1S24.NISCHE | 1S24DT1FL | 1S24.NISCHE.A34 | 1S24DT1FL | 1S24.Nische.A034.Rack1 | SIS100-FCT | Cellflex® 1/2“ 50 Ohm LCF 12-50, halogenfrei | 16 | 70 | FCT to niche. | SIS100 | 259326 | RRF | 1.6 | 2.56
1S24DT1FL1S24.NISCHE.A34 | 1S24.NISCHE | 1S24DT1FL | 1S24.NISCHE.A34 | 1S24DT1FL | 1S24.Nische.A034.Rack1 | SIS100-FCT | Cellflex® 1/2“ 50 Ohm LCF 12-50, halogenfrei | 16 | 70 | FCT to niche. | SIS100 | 259327 | RRF | 1.6 | 2.56
1S62DT1FP1S62.NISCHE.A126 | 1S62.NISCHE | 1S62DT1FP | 1S62.NISCHE.A126 | 1S62DT1FP | 1S62.NISCHE.A126 | SIS100-FCT | Cellflex® 1/2“ 50 Ohm LCF 12-50, halogenfrei | 16 | 70 | FCT to niche. | SIS100 | 259328 | RRF | 1.6 | 2.56
01S53.NISCHE.A104 | 1S53.NISCHE | 0 | 1S53.NISCHE.A104 | 1S53DG1 | 1S53DG1.GV | SEM-Grid signal | BERKENHOFF & DREBES GMBH MXK32x0,45L/1,4(F)-FRNC (040270001) | 17.5 | 150 | SEM-Grid_SIG | SIS100 | 28319 | BEA | 1.75 | 3.0625
01S53.NISCHE.A104 | 1S53.NISCHE | 0 | 1S53.NISCHE.A104 | 1S53DG1 | 1S53DG1.GV | SEM-Grid signal | BERKENHOFF & DREBES GMBH MXK32x0,45L/1,4(F)-FRNC (040270001) | 17.5 | 150 | SEM-Grid_SIG | SIS100 | 28320 | BEA | 1.75 | 3.0625
01S53.NISCHE.A104 | 1S53.NISCHE | 0 | 1S53.NISCHE.A104 | 1S53DG1 | 1S53DG1.GV | SEM-Grid signal | BERKENHOFF & DREBES GMBH MXK32x0,45L/1,4(F)-FRNC (040270001) | 17.5 | 150 | SEM-Grid_SIG | SIS100 | 28321 | BEA | 1.75 | 3.0625
01S53.NISCHE.A104 | 1S53.NISCHE | 0 | 1S53.NISCHE.A104 | 1S53DG1 | 1S53DG1.GV | SEM-Grid signal | BERKENHOFF & DREBES GMBH MXK32x0,45L/1,4(F)-FRNC (040270001) | 17.5 | 150 | SEM-Grid_SIG | SIS100 | 28322 | BEA | 1.75 | 3.0625
01S23.NISCHE.A32 | 1S23.NISCHE | 0 | 1S23.NISCHE.A32 | 1S23DG1 | 1S23DG1.GV | SEM-Grid signal | BERKENHOFF & DREBES GMBH MXK32x0,45L/1,4(F)-FRNC (040270001) | 17.5 | 150 | SEM-Grid_SIG | SIS100 | 31565 | BEA | 1.75 | 3.0625
01S23.NISCHE.A32 | 1S23.NISCHE | 0 | 1S23.NISCHE.A32 | 1S23DG1 | 1S23DG1.GV | SEM-Grid signal | BERKENHOFF & DREBES GMBH MXK32x0,45L/1,4(F)-FRNC (040270001) | 17.5 | 150 | SEM-Grid_SIG | SIS100 | 31566 | BEA | 1.75 | 3.0625
01S23.NISCHE.A32 | 1S23.NISCHE | 0 | 1S23.NISCHE.A32 | 1S23DG1 | 1S23DG1.GV | SEM-Grid signal | BERKENHOFF & DREBES GMBH MXK32x0,45L/1,4(F)-FRNC (040270001) | 17.5 | 150 | SEM-Grid_SIG | SIS100 | 31903 | BEA | 1.75 | 3.0625
01S23.NISCHE.A32 | 1S23.NISCHE | 0 | 1S23.NISCHE.A32 | 1S23DG1 | 1S23DG1.GV | SEM-Grid signal | BERKENHOFF & DREBES GMBH MXK32x0,45L/1,4(F)-FRNC (040270001) | 17.5 | 150 | SEM-Grid_SIG | SIS100 | 31904 | BEA | 1.75 | 3.0625
01S33.NISCHE.A56 | 1S33.NISCHE | 0 | 1S33.NISCHE.A56 | 1S33DG1 | 1S33DG1.GV | SEM-Grid signal | BERKENHOFF & DREBES GMBH MXK32x0,45L/1,4(F)-FRNC (040270001) | 17.5 | 150 | SEM-Grid_SIG | SIS100 | 33238 | BEA | 1.75 | 3.0625
01S33.NISCHE.A56 | 1S33.NISCHE | 0 | 1S33.NISCHE.A56 | 1S33DG1 | 1S33DG1.GV | SEM-Grid signal | BERKENHOFF & DREBES GMBH MXK32x0,45L/1,4(F)-FRNC (040270001) | 17.5 | 150 | SEM-Grid_SIG | SIS100 | 33239 | BEA | 1.75 | 3.0625
01S43.NISCHE.A80 | 1S43.NISCHE | 0 | 1S43.NISCHE.A80 | 1S43DG1 | 1S43DG1.GV | SEM-Grid signal | BERKENHOFF & DREBES GMBH MXK32x0,45L/1,4(F)-FRNC (040270001) | 17.5 | 150 | SEM-Grid_SIG | SIS100 | 33536 | BEA | 1.75 | 3.0625
01S43.NISCHE.A80 | 1S43.NISCHE | 0 | 1S43.NISCHE.A80 | 1S43DG1 | 1S43DG1.GV | SEM-Grid signal | BERKENHOFF & DREBES GMBH MXK32x0,45L/1,4(F)-FRNC (040270001) | 17.5 | 150 | SEM-Grid_SIG | SIS100 | 33537 | BEA | 1.75 | 3.0625
01S63.NISCHE.A128 | 1S63.NISCHE | 0 | 1S63.NISCHE.A128 | 1S63DG1 | 1S63DG1.GV | SEM-Grid signal | BERKENHOFF & DREBES GMBH MXK32x0,45L/1,4(F)-FRNC (040270001) | 17.5 | 150 | SEM-Grid_SIG | SIS100 | 33542 | BEA | 1.75 | 3.0625
01S63.NISCHE.A128 | 1S63.NISCHE | 0 | 1S63.NISCHE.A128 | 1S63DG1 | 1S63DG1.GV | SEM-Grid signal | BERKENHOFF & DREBES GMBH MXK32x0,45L/1,4(F)-FRNC (040270001) | 17.5 | 150 | SEM-Grid_SIG | SIS100 | 33543 | BEA | 1.75 | 3.0625
01S63.NISCHE.A128 | 1S63.NISCHE | 0 | 1S63.NISCHE.A128 | 1S63DG1 | 1S63DG1.GV | SEM-Grid signal | BERKENHOFF & DREBES GMBH MXK32x0,45L/1,4(F)-FRNC (040270001) | 17.5 | 150 | SEM-Grid_SIG | SIS100 | 33544 | BEA | 1.75 | 3.0625
01S63.NISCHE.A128 | 1S63.NISCHE | 0 | 1S63.NISCHE.A128 | 1S63DG1 | 1S63DG1.GV | SEM-Grid signal | BERKENHOFF & DREBES GMBH MXK32x0,45L/1,4(F)-FRNC (040270001) | 17.5 | 150 | SEM-Grid_SIG | SIS100 | 33545 | BEA | 1.75 | 3.0625
01S13.NISCHE.A8 | 1S13.NISCHE | 0 | 1S13.NISCHE.A8 | 1S13DG1 | 1S13DG1 | SEM-Grid signal | BERKENHOFF & DREBES GMBH MXK32x0,45L/1,4(F)-FRNC (040270001) | 17.5 | 150 | SEM-Grid_SIG | SIS100 | 33609 | BEA | 1.75 | 3.0625
01S13.NISCHE.A8 | 1S13.NISCHE | 0 | 1S13.NISCHE.A8 | 1S13DG1 | 1S13DG1 | SEM-Grid signal | BERKENHOFF & DREBES GMBH MXK32x0,45L/1,4(F)-FRNC (040270001) | 17.5 | 150 | SEM-Grid_SIG | SIS100 | 33610 | BEA | 1.75 | 3.0625
01S13.NISCHE.A8 | 1S13.NISCHE | 0 | 1S13.NISCHE.A8 | 1S13DG1 | 1S13DG1 | SEM-Grid signal | BERKENHOFF & DREBES GMBH MXK32x0,45L/1,4(F)-FRNC (040270001) | 17.5 | 150 | SEM-Grid_SIG | SIS100 | 33611 | BEA | 1.75 | 3.0625
01S13.NISCHE.A8 | 1S13.NISCHE | 0 | 1S13.NISCHE.A8 | 1S13DG1 | 1S13DG1 | SEM-Grid signal | BERKENHOFF & DREBES GMBH MXK32x0,45L/1,4(F)-FRNC (040270001) | 17.5 | 150 | SEM-Grid_SIG | SIS100 | 33612 | BEA | 1.75 | 3.0625
01S33.NISCHE.A56 | 1S33.NISCHE | 0 | 1S33.NISCHE.A56 | 1S33DG1 | 1S33DG1.GV | SEM-Grid signal | BERKENHOFF & DREBES GMBH MXK32x0,45L/1,4(F)-FRNC (040270001) | 17.5 | 150 | SEM-Grid_SIG | SIS100 | 33617 | BEA | 1.75 | 3.0625
01S33.NISCHE.A56 | 1S33.NISCHE | 0 | 1S33.NISCHE.A56 | 1S33DG1 | 1S33DG1.GV | SEM-Grid signal | BERKENHOFF & DREBES GMBH MXK32x0,45L/1,4(F)-FRNC (040270001) | 17.5 | 150 | SEM-Grid_SIG | SIS100 | 33618 | BEA | 1.75 | 3.0625
01S43.NISCHE.A80 | 1S43.NISCHE | 0 | 1S43.NISCHE.A80 | 1S43DG1 | 1S43DG1.GV | SEM-Grid signal | BERKENHOFF & DREBES GMBH MXK32x0,45L/1,4(F)-FRNC (040270001) | 17.5 | 150 | SEM-Grid_SIG | SIS100 | 33817 | BEA | 1.75 | 3.0625
01S43.NISCHE.A80 | 1S43.NISCHE | 0 | 1S43.NISCHE.A80 | 1S43DG1 | 1S43DG1.GV | SEM-Grid signal | BERKENHOFF & DREBES GMBH MXK32x0,45L/1,4(F)-FRNC (040270001) | 17.5 | 150 | SEM-Grid_SIG | SIS100 | 33818 | BEA | 1.75 | 3.0625
01S11.NISCHE.A4 | 1S11.NISCHE | 0 | 1S11.NISCHE.A4 | 1S11DS1VO.S | 1S11DS1VO.S.GT | Poti cable Stepper | Dataflamm-C-Paar 5x2x0,14mm² | 7.4 | 55.5 | Halo-Kollimatoren: Stepper | SIS100 | 402547 | BEA | 0.74 | 0.5476
01S11.NISCHE.A4 | 1S11.NISCHE | 0 | 1S11.NISCHE.A4 | 1S11DS1VU.S | 1S11DS1VU.S.GT | Poti cable Stepper | Dataflamm-C-Paar 5x2x0,14mm² | 7.4 | 55.5 | Halo-Kollimatoren: Stepper | SIS100 | 402548 | BEA | 0.74 | 0.5476
01S11.NISCHE.A4 | 1S11.NISCHE | 0 | 1S11.NISCHE.A4 | 1S11DS1HA.S | 1S11DS1HA.S.GT | Poti cable Stepper | Dataflamm-C-Paar 5x2x0,14mm² | 7.4 | 55.5 | Halo-Kollimatoren: Stepper | SIS100 | 402549 | BEA | 0.74 | 0.5476
01S11.NISCHE.A4 | 1S11.NISCHE | 0 | 1S11.NISCHE.A4 | 1S11DS1HI.S | 1S11DS1HI.S.GT | Poti cable Stepper | Dataflamm-C-Paar 5x2x0,14mm² | 7.4 | 55.5 | Halo-Kollimatoren: Stepper | SIS100 | 402550 | BEA | 0.74 | 0.5476
01S12.NISCHE.A6 | 1S12.NISCHE | 0 | 1S12.NISCHE.A6 | 1S12DS2VO.S | 1S12DS2VO.S.GT | Poti cable Stepper | Dataflamm-C-Paar 5x2x0,14mm² | 7.4 | 55.5 | Halo-Kollimatoren: Stepper | SIS100 | 402560 | BEA | 0.74 | 0.5476
01S12.NISCHE.A6 | 1S12.NISCHE | 0 | 1S12.NISCHE.A6 | 1S12DS2VU.S | 1S12DS2VU.S.GT | Poti cable Stepper | Dataflamm-C-Paar 5x2x0,14mm² | 7.4 | 55.5 | Halo-Kollimatoren: Stepper | SIS100 | 402561 | BEA | 0.74 | 0.5476
01S12.NISCHE.A6 | 1S12.NISCHE | 0 | 1S12.NISCHE.A6 | 1S12DS2HA.S | 1S12DS2HA.S.GT | Poti cable Stepper | Dataflamm-C-Paar 5x2x0,14mm² | 7.4 | 55.5 | Halo-Kollimatoren: Stepper | SIS100 | 402562 | BEA | 0.74 | 0.5476
01S12.NISCHE.A6 | 1S12.NISCHE | 0 | 1S12.NISCHE.A6 | 1S12DS2HI.S | 1S12DS2HI.S.GT | Poti cable Stepper | Dataflamm-C-Paar 5x2x0,14mm² | 7.4 | 55.5 | Halo-Kollimatoren: Stepper | SIS100 | 402563 | BEA | 0.74 | 0.5476
01S12.NISCHE.A6 | 1S12.NISCHE | 0 | 1S12.NISCHE.A6 | 1S12DS1VU.S | 1S12DS1VU.S.GT | Poti cable Stepper | Dataflamm-C-Paar 5x2x0,14mm² | 7.4 | 55.5 | Halo-Kollimatoren: Stepper Absorber | SIS100 | 402567 | BEA | 0.74 | 0.5476
01S52.NISCHE.A102 | 1S52.NISCHE | 0 | 1S52.NISCHE.A102 | 1S52DSKHI.S | 1S52DSKHI.S.GT | Poti cable Stepper | Dataflamm-C-Paar 5x2x0,14mm² | 7.4 | 55.5 | Halo-Kollimatoren: Stepper | SIS100 | 402612 | BEA | 0.74 | 0.5476
01S52.NISCHE.A102 | 1S52.NISCHE | 0 | 1S52.NISCHE.A102 | 1S52DSKHA.S | 1S52DSKHA.S.GT | Poti cable Stepper | Dataflamm-C-Paar 5x2x0,14mm² | 7.4 | 55.5 | Halo-Kollimatoren: Stepper | SIS100 | 402613 | BEA | 0.74 | 0.5476
01S52.NISCHE.A102 | 1S52.NISCHE | 0 | 1S52.NISCHE.A102 | 1S52DS1HA.S | 1S52DS1HA.S.GT | Poti cable Stepper | Dataflamm-C-Paar 5x2x0,14mm² | 7.4 | 55.5 | Halo-Kollimatoren: Stepper | SIS100 | 402614 | BEA | 0.74 | 0.5476
01S52.NISCHE.A102 | 1S52.NISCHE | 0 | 1S52.NISCHE.A102 | 1S52DS1HI.S | 1S52DS1HI.S.GT | Poti cable Stepper | Dataflamm-C-Paar 5x2x0,14mm² | 7.4 | 55.5 | Halo-Kollimatoren: Stepper | SIS100 | 402615 | BEA | 0.74 | 0.5476
01S53.NISCHE.A104 | 1S53.NISCHE | 0 | 1S53.NISCHE.A104 | 1S53DS1VU.S | 1S53DS1VU.S.GT | Poti cable Stepper | Dataflamm-C-Paar 5x2x0,14mm² | 7.4 | 55.5 | Halo-Kollimatoren: Stepper | SIS100 | 402621 | BEA | 0.74 | 0.5476
01S53.NISCHE.A104 | 1S53.NISCHE | 0 | 1S53.NISCHE.A104 | 1S53DS1VO.S | 1S53DS1VO.S.GT | Poti cable Stepper | Dataflamm-C-Paar 5x2x0,14mm² | 7.4 | 55.5 | Halo-Kollimatoren: Stepper | SIS100 | 402622 | BEA | 0.74 | 0.5476
1S63BE11.Rack061S62.NISCHE.A126 | 1S62.NISCHE | 1S63BE11.Rack06 | 1S62.NISCHE.A126 | 1S63BE11.Rack06 | 1S62.NISCHE.A126 | Niche-components reset | LiHCH (TP) 2x2x0.75 | 8.7 | 52.2 | Reset-Panel in Supply room to RRF-relay in Niche | SIS100 | 95069 | RRF | 0.87 | 0.7569
1S63BE11.Rack061S64.NISCHE.A130 | 1S64.NISCHE | 1S63BE11.Rack06 | 1S64.NISCHE.A130 | 1S63BE11.Rack06 | 1S64.NISCHE.A130 | Niche-components reset | LiHCH (TP) 2x2x0.75 | 8.7 | 52.2 | Reset-Panel in Supply room to RRF-relay in Niche | SIS100 | 435155 | RRF | 0.87 | 0.7569
1S63BE11.Rack061S65.NISCHE.A132 | 1S65.NISCHE | 1S63BE11.Rack06 | 1S65.NISCHE.A132 | 1S63BE11.Rack06 | 1S65.NISCHE.A132 | Niche-components reset | LiHCH (TP) 2x2x0.75 | 8.7 | 52.2 | Reset-Panel in Supply room to RRF-relay in Niche | SIS100 | 435156 | RRF | 0.87 | 0.7569
1S63BE11.Rack061S66.NISCHE.A133a | 1S66.NISCHE | 1S63BE11.Rack06 | 1S66.NISCHE.A133a | 1S63BE11.Rack06 | 1S66.NISCHE.A133a | Niche-components reset | LiHCH (TP) 2x2x0.75 | 8.7 | 52.2 | Reset-Panel in Supply room to RRF-relay in Niche | SIS100 | 435157 | RRF | 0.87 | 0.7569
1S14BB14.Rack051S14.NISCHE.A10 | 1S14.NISCHE | 1S14BB14.Rack05 | 1S14.NISCHE.A10 | 1S14BB14.Rack05 | 1S14.NISCHE.A10 | Niche-components reset | LiHCH (TP) 2x2x0.75 | 8.7 | 52.2 | Reset-Panel in Supply room to RRF-relay in Niche | SIS100 | 435158 | RRF | 0.87 | 0.7569
1S14BB14.Rack051S15.NISCHE.A12 | 1S15.NISCHE | 1S14BB14.Rack05 | 1S15.NISCHE.A12 | 1S14BB14.Rack05 | 1S15.NISCHE.A12 | Niche-components reset | LiHCH (TP) 2x2x0.75 | 8.7 | 52.2 | Reset-Panel in Supply room to RRF-relay in Niche | SIS100 | 435159 | RRF | 0.87 | 0.7569
1S14BB14.Rack051S16.NISCHE.A13a | 1S16.NISCHE | 1S14BB14.Rack05 | 1S16.NISCHE.A13a | 1S14BB14.Rack05 | 1S16.NISCHE.A13A | Niche-components reset | LiHCH (TP) 2x2x0.75 | 8.7 | 52.2 | Reset-Panel in Supply room to RRF-relay in Niche | SIS100 | 435160 | RRF | 0.87 | 0.7569
1S14BB14.Rack051S17.NISCHE.A15 | 1S17.NISCHE | 1S14BB14.Rack05 | 1S17.NISCHE.A15 | 1S14BB14.Rack05 | 1S17.NISCHE.A15 | Niche-components reset | LiHCH (TP) 2x2x0.75 | 8.7 | 52.2 | Reset-Panel in Supply room to RRF-relay in Niche | SIS100 | 435161 | RRF | 0.87 | 0.7569
1S22BE11.Rack061S1E.NISCHE.A26 | 1S1E.NISCHE | 1S22BE11.Rack06 | 1S1E.NISCHE.A26 | 1S22BE11.Rack06 | 1S1E.NISCHE.A26 | Niche-components reset | LiHCH (TP) 2x2x0.75 | 8.7 | 52.2 | Reset-Panel in Supply room to RRF-relay in Niche | SIS100 | 435162 | RRF | 0.87 | 0.7569
1S22BE11.Rack061S21.NISCHE.A28 | 1S21.NISCHE | 1S22BE11.Rack06 | 1S21.NISCHE.A28 | 1S22BE11.Rack06 | 1S21.NISCHE.A28 | Niche-components reset | LiHCH (TP) 2x2x0.75 | 8.7 | 52.2 | Reset-Panel in Supply room to RRF-relay in Niche | SIS100 | 435163 | RRF | 0.87 | 0.7569
1S22BE11.Rack061S22.NISCHE.A30 | 1S22.NISCHE | 1S22BE11.Rack06 | 1S22.NISCHE.A30 | 1S22BE11.Rack06 | 1S22.NISCHE.A30 | Niche-components reset | LiHCH (TP) 2x2x0.75 | 8.7 | 52.2 | Reset-Panel in Supply room to RRF-relay in Niche | SIS100 | 435164 | RRF | 0.87 | 0.7569
1S22BE11.Rack061S24.NISCHE.A34 | 1S24.NISCHE | 1S22BE11.Rack06 | 1S24.NISCHE.A34 | 1S22BE11.Rack06 | 1S24.NISCHE.A34 | Niche-components reset | LiHCH (TP) 2x2x0.75 | 8.7 | 52.2 | Reset-Panel in Supply room to RRF-relay in Niche | SIS100 | 435165 | RRF | 0.87 | 0.7569
1S22BE11.Rack061S25.NISCHE.A36 | 1S25.NISCHE | 1S22BE11.Rack06 | 1S25.NISCHE.A36 | 1S22BE11.Rack06 | 1S25.NISCHE.A36 | Niche-components reset | LiHCH (TP) 2x2x0.75 | 8.7 | 52.2 | Reset-Panel in Supply room to RRF-relay in Niche | SIS100 | 435166 | RRF | 0.87 | 0.7569
1S22BE11.Rack061S26.NISCHE.A37a | 1S26.NISCHE | 1S22BE11.Rack06 | 1S26.NISCHE.A37a | 1S22BE11.Rack06 | 1S26.NISCHE.A37A | Niche-components reset | LiHCH (TP) 2x2x0.75 | 8.7 | 52.2 | Reset-Panel in Supply room to RRF-relay in Niche | SIS100 | 435167 | RRF | 0.87 | 0.7569
1S31BE12.Rack061S2E.NISCHE.A50 | 1S2E.NISCHE | 1S31BE12.Rack06 | 1S2E.NISCHE.A50 | 1S31BE12.Rack06 | 1S2E.NISCHE.A50 | Niche-components reset | LiHCH (TP) 2x2x0.75 | 8.7 | 52.2 | Reset-Panel in Supply room to RRF-relay in Niche | SIS100 | 435168 | RRF | 0.87 | 0.7569
1S31BE12.Rack061S31.NISCHE.A52 | 1S31.NISCHE | 1S31BE12.Rack06 | 1S31.NISCHE.A52 | 1S31BE12.Rack06 | 1S31.NISCHE.A52 | Niche-components reset | LiHCH (TP) 2x2x0.75 | 8.7 | 52.2 | Reset-Panel in Supply room to RRF-relay in Niche | SIS100 | 435169 | RRF | 0.87 | 0.7569
1S31BE12.Rack061S32.NISCHE.A54 | 1S32.NISCHE | 1S31BE12.Rack06 | 1S32.NISCHE.A54 | 1S31BE12.Rack06 | 1S32.NISCHE.A54 | Niche-components reset | LiHCH (TP) 2x2x0.75 | 8.7 | 52.2 | Reset-Panel in Supply room to RRF-relay in Niche | SIS100 | 435170 | RRF | 0.87 | 0.7569
1S31BE12.Rack061S34.NISCHE.A58 | 1S34.NISCHE | 1S31BE12.Rack06 | 1S34.NISCHE.A58 | 1S31BE12.Rack06 | 1S34.NISCHE.A58 | Niche-components reset | LiHCH (TP) 2x2x0.75 | 8.7 | 52.2 | Reset-Panel in Supply room to RRF-relay in Niche | SIS100 | 435171 | RRF | 0.87 | 0.7569
1S31BE12.Rack061S35.NISCHE.A60 | 1S35.NISCHE | 1S31BE12.Rack06 | 1S35.NISCHE.A60 | 1S31BE12.Rack06 | 1S35.NISCHE.A60 | Niche-components reset | LiHCH (TP) 2x2x0.75 | 8.7 | 52.2 | Reset-Panel in Supply room to RRF-relay in Niche | SIS100 | 435172 | RRF | 0.87 | 0.7569
1S31BE12.Rack061S36.NISCHE.A61a | 1S36.NISCHE | 1S31BE12.Rack06 | 1S36.NISCHE.A61a | 1S31BE12.Rack06 | 1S36.NISCHE.A61a | Niche-components reset | LiHCH (TP) 2x2x0.75 | 8.7 | 52.2 | Reset-Panel in Supply room to RRF-relay in Niche | SIS100 | 435173 | RRF | 0.87 | 0.7569
1S43BE12.Rack061S41.NISCHE.A76 | 1S41.NISCHE | 1S43BE12.Rack06 | 1S41.NISCHE.A76 | 1S43BE12.Rack06 | 1S41.NISCHE.A76 | Niche-components reset | LiHCH (TP) 2x2x0.75 | 8.7 | 52.2 | Reset-Panel in Supply room to RRF-relay in Niche | SIS100 | 435174 | RRF | 0.87 | 0.7569
1S43BE12.Rack061S42.NISCHE.A78 | 1S42.NISCHE | 1S43BE12.Rack06 | 1S42.NISCHE.A78 | 1S43BE12.Rack06 | 1S42.NISCHE.A78 | Niche-components reset | LiHCH (TP) 2x2x0.75 | 8.7 | 52.2 | Reset-Panel in Supply room to RRF-relay in Niche | SIS100 | 435175 | RRF | 0.87 | 0.7569
1S43BE12.Rack061S43.NISCHE.A80 | 1S43.NISCHE | 1S43BE12.Rack06 | 1S43.NISCHE.A80 | 1S43BE12.Rack06 | 1S43.NISCHE.A80 | Niche-components reset | LiHCH (TP) 2x2x0.75 | 8.7 | 52.2 | Reset-Panel in Supply room to RRF-relay in Niche | SIS100 | 435176 | RRF | 0.87 | 0.7569
1S43BE12.Rack061S44.NISCHE.A82 | 1S44.NISCHE | 1S43BE12.Rack06 | 1S44.NISCHE.A82 | 1S43BE12.Rack06 | 1S44.NISCHE.A82 | Niche-components reset | LiHCH (TP) 2x2x0.75 | 8.7 | 52.2 | Reset-Panel in Supply room to RRF-relay in Niche | SIS100 | 435177 | RRF | 0.87 | 0.7569
1S43BE12.Rack061S45.NISCHE.A84 | 1S45.NISCHE | 1S43BE12.Rack06 | 1S45.NISCHE.A84 | 1S43BE12.Rack06 | 1S45.NISCHE.A84 | Niche-components reset | LiHCH (TP) 2x2x0.75 | 8.7 | 52.2 | Reset-Panel in Supply room to RRF-relay in Niche | SIS100 | 435178 | RRF | 0.87 | 0.7569
1S43BE12.Rack061S46.NISCHE.A85a | 1S46.NISCHE | 1S43BE12.Rack06 | 1S46.NISCHE.A85a | 1S43BE12.Rack06 | 1S46.NISCHE.A85a | Niche-components reset | LiHCH (TP) 2x2x0.75 | 8.7 | 52.2 | Reset-Panel in Supply room to RRF-relay in Niche | SIS100 | 435179 | RRF | 0.87 | 0.7569
1S43BE12.Rack061S51.NISCHE.A100 | 1S51.NISCHE | 1S43BE12.Rack06 | 1S51.NISCHE.A100 | 1S43BE12.Rack06 | 1S51.NISCHE.A100 | Niche-components reset | LiHCH (TP) 2x2x0.75 | 8.7 | 52.2 | Reset-Panel in Supply room to RRF-relay in Niche | SIS100 | 435180 | RRF | 0.87 | 0.7569
1S53.NISCHE.A104K0923A.U30.134#RACK103 | 1S53.NISCHE | 1S53.NISCHE.A104 | K0923A.U30.134#RACK103 | 1S53.NISCHE.A104 | K0923A.U30.134#RACK103[UPS] | Netzwerkkabel (Profinet) | Etherline PN Cat. 6 FD 4x2xAWG26/19 | 7.8 | 31.2 | D: Profinet Service Steckdose für Wartung E: Profinet Service Ports | SIS100 | 28315 | BEA | 0.78 | 0.6084
1S53.NISCHE.A104K0923A.U30.134#RACK103 | 1S53.NISCHE | 1S53.NISCHE.A104 | K0923A.U30.134#RACK103 | 1S53.NISCHE.A104 | K0923A.U30.134#RACK103[UPS] | Netzwerkkabel (Profinet) | Etherline PN Cat. 6 FD 4x2xAWG26/19 | 7.8 | 31.2 | D: Profinet Service Steckdose für Wartung E: Profinet Service Ports | SIS100 | 28316 | BEA | 0.78 | 0.6084
1S23.NISCHE.A32K0923A.U30.264#RACK206 | 1S23.NISCHE | 1S23.NISCHE.A32 | K0923A.U30.264#RACK206 | 1S23.NISCHE.A32 | K0923A.U30.264#RACK206[CPS] | Netzwerkkabel (Profinet) | Etherline PN Cat. 6 FD 4x2xAWG26/19 | 7.8 | 31.2 | D: Profinet Service Steckdose für Wartung E: Profinet Service Ports | SIS100 | 31561 | BEA | 0.78 | 0.6084
1S23.NISCHE.A32K0923A.U30.264#RACK206 | 1S23.NISCHE | 1S23.NISCHE.A32 | K0923A.U30.264#RACK206 | 1S23.NISCHE.A32 | K0923A.U30.264#RACK206[CPS] | Netzwerkkabel (Profinet) | Etherline PN Cat. 6 FD 4x2xAWG26/19 | 7.8 | 31.2 | D: Profinet Service Steckdose für Wartung E: Profinet Service Ports | SIS100 | 31562 | BEA | 0.78 | 0.6084
1S33.NISCHE.A56K0923A.U30.340#RACK306 | 1S33.NISCHE | 1S33.NISCHE.A56 | K0923A.U30.340#RACK306 | 1S33.NISCHE.A56 | K0923A.U30.340#RACK306[UPS] | Netzwerkkabel (Profinet) | Etherline PN Cat. 6 FD 4x2xAWG26/19 | 7.8 | 31.2 | D: Profinet Service Steckdose für Wartung E: Profinet Service Ports | SIS100 | 33234 | BEA | 0.78 | 0.6084
1S33.NISCHE.A56K0923A.U30.340#RACK306 | 1S33.NISCHE | 1S33.NISCHE.A56 | K0923A.U30.340#RACK306 | 1S33.NISCHE.A56 | K0923A.U30.340#RACK306[UPS] | Netzwerkkabel (Profinet) | Etherline PN Cat. 6 FD 4x2xAWG26/19 | 7.8 | 31.2 | D: Profinet Service Steckdose für Wartung E: Profinet Service Ports | SIS100 | 33235 | BEA | 0.78 | 0.6084
1S43.NISCHE.A80K0923A.U30.360#RACK204 | 1S43.NISCHE | 1S43.NISCHE.A80 | K0923A.U30.360#RACK204 | 1S43.NISCHE.A80 | K0923A.U30.360#RACK204[UPS] | Netzwerkkabel (Profinet) | Etherline PN Cat. 6 FD 4x2xAWG26/19 | 7.8 | 31.2 | D: Profinet Service Steckdose für Wartung E: Profinet Service Ports | SIS100 | 33442 | BEA | 0.78 | 0.6084
1S43.NISCHE.A80K0923A.U30.360#RACK204 | 1S43.NISCHE | 1S43.NISCHE.A80 | K0923A.U30.360#RACK204 | 1S43.NISCHE.A80 | K0923A.U30.360#RACK204[UPS] | Netzwerkkabel (Profinet) | Etherline PN Cat. 6 FD 4x2xAWG26/19 | 7.8 | 31.2 | D: Profinet Service Steckdose für Wartung E: Profinet Service Ports | SIS100 | 33443 | BEA | 0.78 | 0.6084
1S13.NISCHE.A8K0923A.U30.240#RACK403 | 1S13.NISCHE | 1S13.NISCHE.A8 | K0923A.U30.240#RACK403 | 1S13.NISCHE.A8 | K0923A.U30.240#RACK403[UPS] | Netzwerkkabel (Profinet) | Etherline PN Cat. 6 FD 4x2xAWG26/19 | 7.8 | 31.2 | D: Profinet Service Steckdose für Wartung E: Profinet Service Ports | SIS100 | 33509 | BEA | 0.78 | 0.6084
1S63.NISCHE.A128K0923A.U30.160#RACK303 | 1S63.NISCHE | 1S63.NISCHE.A128 | K0923A.U30.160#RACK303 | 1S63.NISCHE.A128 | K0923A.U30.160#RACK303[UPS] | Netzwerkkabel (Profinet) | Etherline PN Cat. 6 FD 4x2xAWG26/19 | 7.8 | 31.2 | D: Profinet Service Steckdose für Wartung E: Profinet Service Ports | SIS100 | 33538 | BEA | 0.78 | 0.6084
1S63.NISCHE.A128K0923A.U30.160#RACK303 | 1S63.NISCHE | 1S63.NISCHE.A128 | K0923A.U30.160#RACK303 | 1S63.NISCHE.A128 | K0923A.U30.160#RACK303[UPS] | Netzwerkkabel (Profinet) | Etherline PN Cat. 6 FD 4x2xAWG26/19 | 7.8 | 31.2 | D: Profinet Service Steckdose für Wartung E: Profinet Service Ports | SIS100 | 33539 | BEA | 0.78 | 0.6084
1S13.NISCHE.A8K0923A.U30.240#RACK403 | 1S13.NISCHE | 1S13.NISCHE.A8 | K0923A.U30.240#RACK403 | 1S13.NISCHE.A8 | K0923A.U30.240#RACK403[UPS] | Netzwerkkabel (Profinet) | Etherline PN Cat. 6 FD 4x2xAWG26/19 | 7.8 | 31.2 | D: Profinet Service Steckdose für Wartung E: Profinet Service Ports | SIS100 | 33606 | BEA | 0.78 | 0.6084
1S64.NISCHE.A1301S64BB11.Rack01 | 1S64.NISCHE | 1S64.NISCHE.A130 | 1S64BB11.Rack01 | 1S64.NISCHE.A130 | 1S64BB11.Rack01 | Measurement: Voltage-Dividers Gap-LR/Grid1 VAC | U-DQ(ZN)BH 1x12E9 / 125 | 8.5 | 80 | Cavity to Supply-Room; Length tolerance +- 0.1 m | SIS100 | 30104 | RRF | 0.85 | 0.7225
1S44.NISCHE.A821S44BB11.Rack01 | 1S44.NISCHE | 1S44.NISCHE.A82 | 1S44BB11.Rack01 | 1S44.NISCHE.A82 | 1S44BB11.Rack01 | Measurement: Voltage-Dividers Gap-LR/Grid1 VAC | U-DQ(ZN)BH 1x12E9 / 125 | 8.5 | 80 | Cavity to Supply-Room; Length tolerance +- 0.1 m | SIS100 | 30453 | RRF | 0.85 | 0.7225
1S34.NISCHE.A581S34BB11.Rack01 | 1S34.NISCHE | 1S34.NISCHE.A58 | 1S34BB11.Rack01 | 1S34.NISCHE.A58 | 1S34BB11.Rack01 | Measurement: Voltage-Dividers Gap-LR/Grid1 VAC | U-DQ(ZN)BH 1x12E9 / 125 | 8.5 | 80 | Niche to Supply-Room; Length tolerance +- 0.1 m | SIS100 | 30517 | RRF | 0.85 | 0.7225
1S14.NISCHE.A101S14BB12.Rack01 | 1S14.NISCHE | 1S14.NISCHE.A10 | 1S14BB12.Rack01 | 1S14.NISCHE.A10 | 1S14BB12.Rack01 | Measurement: Voltage-Dividers Gap-LR/Grid1 VAC | U-DQ(ZN)BH 1x12E9 / 125 | 8.5 | 80 | Cavity to Supply-Room; Length tolerance +- 0.1 m | SIS100 | 30564 | RRF | 0.85 | 0.7225
1S21.NISCHE.A281S21BE11.Rack02 | 1S21.NISCHE | 1S21.NISCHE.A28 | 1S21BE11.Rack02 | 1S21BE0.BG-MT | 1S21BE11.Rack02 | Measurement: Voltage-Dividers Gap-LR/Grid1 VAC | U-DQ(ZN)BH 1x12E9 / 125 | 8.5 | 80 | Durchbruch 2.1 Sektor 2.1 Length tolerance +- 0.1 m | SIS100 | 60558 | RRF | 0.85 | 0.7225
1S21.NISCHE.A281S21BE12.Rack02 | 1S21.NISCHE | 1S21.NISCHE.A28 | 1S21BE12.Rack02 | 1S21BE0.BG-MT | 1S21BE12.Rack02 | Measurement: Voltage-Dividers Gap-LR/Grid1 VAC | U-DQ(ZN)BH 1x12E9 / 125 | 8.5 | 80 | Durchbruch 2.1 Sektor 2.1 Length tolerance +- 0.1 m | SIS100 | 60596 | RRF | 0.85 | 0.7225
1S21.NISCHE.A281S22BE12.Rack02 | 1S21.NISCHE | 1S21.NISCHE.A28 | 1S22BE12.Rack02 | 1S21BE0.BG-MT | 1S22BE12.Rack02 | Measurement: Voltage-Dividers Gap-LR/Grid1 VAC | U-DQ(ZN)BH 1x12E9 / 125 | 8.5 | 80 | Durchbruch 2.2 Sektor 2.2 Length tolerance +- 0.1 m | SIS100 | 60634 | RRF | 0.85 | 0.7225
1S1E.NISCHE.A261S22BE11.Rack02 | 1S1E.NISCHE | 1S1E.NISCHE.A26 | 1S22BE11.Rack02 | 1S21BE0.BG-MT | 1S22BE11.Rack02 | Measurement: Voltage-Dividers Gap-LR/Grid1 VAC | U-DQ(ZN)BH 1x12E9 / 125 | 8.5 | 80 | Durchbruch 2.2 Sektor 2.2 Length tolerance +- 0.1 m | SIS100 | 60672 | RRF | 0.85 | 0.7225
1S31.NISCHE.A521S31BE11.Rack02 | 1S31.NISCHE | 1S31.NISCHE.A52 | 1S31BE11.Rack02 | 1S31BE0.BG-MT | 1S31BE11.Rack02 | Measurement: Voltage-Dividers Gap-LR/Grid1 VAC | U-DQ(ZN)BH 1x12E9 / 125 | 8.5 | 80 | Durchbruch 3.1 Sektor 3.1 Length tolerance +- 0.1 m | SIS100 | 60786 | RRF | 0.85 | 0.7225
1S41.NISCHE.A761S42BE11.Rack02 | 1S41.NISCHE | 1S41.NISCHE.A76 | 1S42BE11.Rack02 | 1S41BE0.BG-MT | 1S42BE11.Rack02 | Measurement: Voltage-Dividers Gap-LR/Grid1 VAC | U-DQ(ZN)BH 1x12E9 / 125 | 8.5 | 80 | Durchbruch 4.2 Sektor 4.2 Length tolerance +- 0.1 m | SIS100 | 60824 | RRF | 0.85 | 0.7225
1S31.NISCHE.A521S31BE12.Rack02 | 1S31.NISCHE | 1S31.NISCHE.A52 | 1S31BE12.Rack02 | 1S31BE0.BG-MT | 1S31BE12.Rack02 | Measurement: Voltage-Dividers Gap-LR/Grid1 VAC | U-DQ(ZN)BH 1x12E9 / 125 | 8.5 | 80 | Durchbruch 3.1 Sektor 3.1 Length tolerance +- 0.1 m | SIS100 | 60862 | RRF | 0.85 | 0.7225
1S31.NISCHE.A521S32BE11.Rack02 | 1S31.NISCHE | 1S31.NISCHE.A52 | 1S32BE11.Rack02 | 1S31BE0.BG-MT | 1S32BE11.Rack02 | Measurement: Voltage-Dividers Gap-LR/Grid1 VAC | U-DQ(ZN)BH 1x12E9 / 125 | 8.5 | 80 | Durchbruch 3.2 Sektor 3.2 Length tolerance +- 0.1 m | SIS100 | 60900 | RRF | 0.85 | 0.7225
1S31.NISCHE.A521S32BE12.Rack02 | 1S31.NISCHE | 1S31.NISCHE.A52 | 1S32BE12.Rack02 | 1S31BE0.BG-MT | 1S32BE12.Rack02 | Measurement: Voltage-Dividers Gap-LR/Grid1 VAC | U-DQ(ZN)BH 1x12E9 / 125 | 8.5 | 80 | Durchbruch 3.2 Sektor 3.2 Length tolerance +- 0.1 m | SIS100 | 60938 | RRF | 0.85 | 0.7225
1S41.NISCHE.A761S41BE11.Rack02 | 1S41.NISCHE | 1S41.NISCHE.A76 | 1S41BE11.Rack02 | 1S41BE0.BG-MT | 1S41BE11.Rack02 | Measurement: Voltage-Dividers Gap-LR/Grid1 VAC | U-DQ(ZN)BH 1x12E9 / 125 | 8.5 | 80 | Durchbruch 4.1 Sektor 4.1 Length tolerance +- 0.1 m | SIS100 | 60976 | RRF | 0.85 | 0.7225
1S44.NISCHE.A821S43BE12.Rack02 | 1S44.NISCHE | 1S44.NISCHE.A82 | 1S43BE12.Rack02 | 1S43BE0.BG-MT | 1S43BE12.Rack02 | Measurement: Voltage-Dividers Gap-LR/Grid1 VAC | U-DQ(ZN)BH 1x12E9 / 125 | 8.5 | 80 | Durchbruch 4.3 Sektor 4.3 Length tolerance +- 0.1 m | SIS100 | 61090 | RRF | 0.85 | 0.7225
1S41.NISCHE.A761S42BE12.Rack02 | 1S41.NISCHE | 1S41.NISCHE.A76 | 1S42BE12.Rack02 | 1S41BE0.BG-MT | 1S42BE12.Rack02 | Measurement: Voltage-Dividers Gap-LR/Grid1 VAC | U-DQ(ZN)BH 1x12E9 / 125 | 8.5 | 80 | Durchbruch 4.2 Sektor 4.2 Length tolerance +- 0.1 m | SIS100 | 61166 | RRF | 0.85 | 0.7225
1S44.NISCHE.A821S43BE11.Rack02 | 1S44.NISCHE | 1S44.NISCHE.A82 | 1S43BE11.Rack02 | 1S43BE0.BG-MT | 1S43BE11.Rack02 | Measurement: Voltage-Dividers Gap-LR/Grid1 VAC | U-DQ(ZN)BH 1x12E9 / 125 | 8.5 | 80 | Durchbruch 4.3 Sektor 4.3 Length tolerance +- 0.1 m | SIS100 | 61204 | RRF | 0.85 | 0.7225
1S41.NISCHE.A761S41BE12.Rack02 | 1S41.NISCHE | 1S41.NISCHE.A76 | 1S41BE12.Rack02 | 1S41BE0.BG-MT | 1S41BE12.Rack02 | Measurement: Voltage-Dividers Gap-LR/Grid1 VAC | U-DQ(ZN)BH 1x12E9 / 125 | 8.5 | 80 | Durchbruch4.1 Sektor 4.1 Length tolerance +- 0.1 m | SIS100 | 66841 | RRF | 0.85 | 0.7225
1S24.NISCHE.A341S24BF1L.Rack02 | 1S24.NISCHE | 1S24.NISCHE.A34 | 1S24BF1L.Rack02 | 1S24BF0.BG-MT | 1S24BF0.BG-MR | Measurement: Voltage-Dividers Gap-LR/Grid1 VAC | U-DQ(ZN)BH 1x12E9 / 125 | 8.5 | 80 | Niche to Supply-Room (Tx/Rx & Cable for 1S24BU1/2, 1S24BF1L/2L) Length tolerance +- 0.1 m | SIS100 | 95034 | RRF | 0.85 | 0.7225
1S24.NISCHE.A341S24BF1L.Rack02 | 1S24.NISCHE | 1S24.NISCHE.A34 | 1S24BF1L.Rack02 | 1S24BF0.BG-MT | 1S24BF0.BG-MR | Measurement: Voltage-Dividers Gap-LR/Grid1 VAC | U-DQ(ZN)BH 1x12E9 / 125 | 8.5 | 80 | Niche to Supply-Room (Tx/Rx & Cable for 1S24BU1/2, 1S24BF1L/2L) Length tolerance +- 0.1 m | SIS100 | 95035 | RRF | 0.85 | 0.7225
1S14.NISCHE.A101S14BB13.Rack01 | 1S14.NISCHE | 1S14.NISCHE.A10 | 1S14BB13.Rack01 | 1S14.NISCHE.A10 | 1S14BB13.Rack01 | Measurement: Voltage-Dividers Gap-LR/Grid1 VAC | U-DQ(ZN)BH 1x12E9 / 125 | 8.5 | 80 | Cavity to Supply-Room; Length tolerance +- 0.1 m | SIS100 | 332205 | RRF | 0.85 | 0.7225
1S14.NISCHE.A101S14BB14.Rack01 | 1S14.NISCHE | 1S14.NISCHE.A10 | 1S14BB14.Rack01 | 1S14.NISCHE.A10 | 1S14BB14.Rack01 | Measurement: Voltage-Dividers Gap-LR/Grid1 VAC | U-DQ(ZN)BH 1x12E9 / 125 | 8.5 | 80 | Cavity to Supply-Room; Length tolerance +- 0.1 m | SIS100 | 332206 | RRF | 0.85 | 0.7225
1S34.NISCHE.A581S34BB12.Rack01 | 1S34.NISCHE | 1S34.NISCHE.A58 | 1S34BB12.Rack01 | 1S34.NISCHE.A58 | 1S34BB12.Rack01 | Measurement: Voltage-Dividers Gap-LR/Grid1 VAC | U-DQ(ZN)BH 1x12E9 / 125 | 8.5 | 80 | Cavity to Supply-Room; Length tolerance +- 0.1 m | SIS100 | 332207 | RRF | 0.85 | 0.7225
1S34.NISCHE.A581S34BB13.Rack01 | 1S34.NISCHE | 1S34.NISCHE.A58 | 1S34BB13.Rack01 | 1S34.NISCHE.A58 | 1S34BB13.Rack01 | Measurement: Voltage-Dividers Gap-LR/Grid1 VAC | U-DQ(ZN)BH 1x12E9 / 125 | 8.5 | 80 | Cavity to Supply-Room; Length tolerance +- 0.1 m | SIS100 | 332208 | RRF | 0.85 | 0.7225
1S34.NISCHE.A581S34BB14.Rack01 | 1S34.NISCHE | 1S34.NISCHE.A58 | 1S34BB14.Rack01 | 1S34.NISCHE.A58 | 1S34BB14.Rack01 | Measurement: Voltage-Dividers Gap-LR/Grid1 VAC | U-DQ(ZN)BH 1x12E9 / 125 | 8.5 | 80 | Cavity to Supply-Room; Length tolerance +- 0.1 m | SIS100 | 332209 | RRF | 0.85 | 0.7225
1S44.NISCHE.A821S44BB12.Rack01 | 1S44.NISCHE | 1S44.NISCHE.A82 | 1S44BB12.Rack01 | 1S44.NISCHE.A82 | 1S44BB12.Rack01 | Measurement: Voltage-Dividers Gap-LR/Grid1 VAC | U-DQ(ZN)BH 1x12E9 / 125 | 8.5 | 80 | Cavity to Supply-Room; Length tolerance +- 0.1 m | SIS100 | 332210 | RRF | 0.85 | 0.7225
1S44.NISCHE.A821S44BB13.Rack01 | 1S44.NISCHE | 1S44.NISCHE.A82 | 1S44BB13.Rack01 | 1S44.NISCHE.A82 | 1S44BB13.Rack01 | Measurement: Voltage-Dividers Gap-LR/Grid1 VAC | U-DQ(ZN)BH 1x12E9 / 125 | 8.5 | 80 | Cavity to Supply-Room; Length tolerance +- 0.1 m | SIS100 | 332211 | RRF | 0.85 | 0.7225
1S44.NISCHE.A821S44BB14.Rack01 | 1S44.NISCHE | 1S44.NISCHE.A82 | 1S44BB14.Rack01 | 1S44.NISCHE.A82 | 1S44BB14.Rack01 | Measurement: Voltage-Dividers Gap-LR/Grid1 VAC | U-DQ(ZN)BH 1x12E9 / 125 | 8.5 | 80 | Cavity to Supply-Room; Length tolerance +- 0.1 m | SIS100 | 332212 | RRF | 0.85 | 0.7225
1S64.NISCHE.A1301S64BB12.Rack01 | 1S64.NISCHE | 1S64.NISCHE.A130 | 1S64BB12.Rack01 | 1S64.NISCHE.A130 | 1S64BB12.Rack01 | Measurement: Voltage-Dividers Gap-LR/Grid1 VAC | U-DQ(ZN)BH 1x12E9 / 125 | 8.5 | 80 | Cavity to Supply-Room; Length tolerance +- 0.1 m | SIS100 | 332213 | RRF | 0.85 | 0.7225
1S64.NISCHE.A1301S64BB13.Rack01 | 1S64.NISCHE | 1S64.NISCHE.A130 | 1S64BB13.Rack01 | 1S64.NISCHE.A130 | 1S64BB13.Rack01 | Measurement: Voltage-Dividers Gap-LR/Grid1 VAC | U-DQ(ZN)BH 1x12E9 / 125 | 8.5 | 80 | Cavity to Supply-Room; Length tolerance +- 0.1 m | SIS100 | 332214 | RRF | 0.85 | 0.7225
1S64.NISCHE.A1301S64BB14.Rack01 | 1S64.NISCHE | 1S64.NISCHE.A130 | 1S64BB14.Rack01 | 1S64.NISCHE.A130 | 1S64BB14.Rack01 | Measurement: Voltage-Dividers Gap-LR/Grid1 VAC | U-DQ(ZN)BH 1x12E9 / 125 | 8.5 | 80 | Cavity to Supply-Room; Length tolerance +- 0.1 m | SIS100 | 332215 | RRF | 0.85 | 0.7225
1S14.NISCHE.A101S14BB11.Rack01 | 1S14.NISCHE | 1S14.NISCHE.A10 | 1S14BB11.Rack01 | 1S14.NISCHE.A10 | 1S14BB11.Rack01 | Measurement: Voltage-Dividers Gap-LR/Grid1 VAC | U-DQ(ZN)BH 1x12E9 / 125 | 8.5 | 80 | Cavity to Supply-Room; Length tolerance +- 0.1 m | SIS100 | 332216 | RRF | 0.85 | 0.7225
1S51BO1EH.Rack011S51.NISCHE.A100 | 1S51.NISCHE | 1S51BO1EH.Rack01 | 1S51.NISCHE.A100 | 1S51BO1EH.Rack01 | 1S51.NISCHE.A100 | Measurement: Voltage-Dividers Gap-LR/Grid1 VAC | U-DQ(ZN)BH 1x12E9 / 125 | 8.5 | 80 | Niche to Supply-Room; Station 01-04 Length tolerance +- 0.1 m | SIS100 | 336326 | RRF | 0.85 | 0.7225
1S51BO1EH.Rack011S51.NISCHE.A100 | 1S51.NISCHE | 1S51BO1EH.Rack01 | 1S51.NISCHE.A100 | 1S51BO1EH.Rack01 | 1S51.NISCHE.A100 | Measurement: Grid1-Voltage-B VAC | Cellflex® 1/2“ 50 Ohm LCF 12-50, halogenfrei | 16 | 70 | G1VD-B to OTS Patch-Panel (N to SMA) Tx Grid1 RF Voltage (Cavity to Niche) | SIS100 | 336388 | RRF | 1.6 | 2.56
1S51BO1EH.Rack011S51.NISCHE.A100 | 1S51.NISCHE | 1S51BO1EH.Rack01 | 1S51.NISCHE.A100 | 1S51BO1EH.Rack01 | 1S51.NISCHE.A100 | Measurement: Grid1-Voltage-A VAC | Cellflex® 1/2“ 50 Ohm LCF 12-50, halogenfrei | 16 | 70 | G1VD-A to OTS Patch-Panel (N to SMA) Tx Grid1 RF Voltage (Cavity to Niche) | SIS100 | 336389 | RRF | 1.6 | 2.56
1S24BU21S24.NISCHE.A34 | 1S24.NISCHE | 1S24BU2 | 1S24.NISCHE.A34 | 1S24BU2 | 1S24BF0.BG-MT | Measurement: Grid1-B Voltage VAC | Cellflex® 1/2“ 50 Ohm LCF 12-50, halogenfrei | 16 | 70 | G1VD-B to OTS Patch-Panel (N to SMA) Tx Grid1 RF Voltage (Cavity to Niche) | SIS100 | 95058 | RRF | 1.6 | 2.56
1S24BU11S24.NISCHE.A34 | 1S24.NISCHE | 1S24BU1 | 1S24.NISCHE.A34 | 1S24BU1 | 1S24BF0.BG-MT | Measurement: Grid1-B Voltage VAC | Cellflex® 1/2“ 50 Ohm LCF 12-50, halogenfrei | 16 | 70 | G1VD-B to OTS Patch-Panel (N to SMA) Tx Grid1 RF Voltage (Cavity to Niche) | SIS100 | 95059 | RRF | 1.6 | 2.56
1S24BU21S24.NISCHE.A34 | 1S24.NISCHE | 1S24BU2 | 1S24.NISCHE.A34 | 1S24BU2 | 1S24BF0.BG-MT | Measurement: Grid1-A Voltage VAC | Cellflex® 1/2“ 50 Ohm LCF 12-50, halogenfrei | 16 | 70 | G1VD-A to OTS Patch-Panel (N to SMA) Tx Grid1 RF Voltage (Cavity to Niche) | SIS100 | 95056 | RRF | 1.6 | 2.56
1S24BU11S24.NISCHE.A34 | 1S24.NISCHE | 1S24BU1 | 1S24.NISCHE.A34 | 1S24BU1 | 1S24BF0.BG-MT | Measurement: Grid1-A Voltage VAC | Cellflex® 1/2“ 50 Ohm LCF 12-50, halogenfrei | 16 | 70 | G1VD-A to OTS Patch-Panel (N to SMA) Tx Grid1 RF Voltage (Cavity to Niche) | SIS100 | 95057 | RRF | 1.6 | 2.56
1S21BE111S1E.NISCHE.A26 | 1S1E.NISCHE | 1S21BE11 | 1S1E.NISCHE.A26 | 1S21BE11 | 1S21BE0.BG-MT | Measurement: Grid1 Voltage VAC | Cellflex® 1/2“ 50 Ohm LCF 12-50, halogenfrei | 16 | 70 | G1VD to OTS Patch-Panel (N to SMA) Tx Grid1 RF Voltage (Cavity to Niche) | SIS100 | 79015 | RRF | 1.6 | 2.56
1S21BE121S1E.NISCHE.A26 | 1S1E.NISCHE | 1S21BE12 | 1S1E.NISCHE.A26 | 1S21BE12 | 1S21BE0.BG-MT | Measurement: Grid1 Voltage VAC | Cellflex® 1/2“ 50 Ohm LCF 12-50, halogenfrei | 16 | 70 | G1VD to OTS Patch-Panel (N to SMA) Tx Grid1 RF Voltage (Cavity to Niche) | SIS100 | 86768 | RRF | 1.6 | 2.56
1S22BE111S1E.NISCHE.A26 | 1S1E.NISCHE | 1S22BE11 | 1S1E.NISCHE.A26 | 1S22BE11 | 1S21BE0.BG-MT | Measurement: Grid1 Voltage VAC | Cellflex® 1/2“ 50 Ohm LCF 12-50, halogenfrei | 16 | 70 | G1VD to OTS Patch-Panel (N to SMA) Tx Grid1 RF Voltage (Cavity to Niche) | SIS100 | 86769 | RRF | 1.6 | 2.56
1S22BE121S1E.NISCHE.A26 | 1S1E.NISCHE | 1S22BE12 | 1S1E.NISCHE.A26 | 1S22BE12 | 1S21BE0.BG-MT | Measurement: Grid1 Voltage VAC | Cellflex® 1/2“ 50 Ohm LCF 12-50, halogenfrei | 16 | 70 | G1VD to OTS Patch-Panel (N to SMA) Tx Grid1 RF Voltage (Cavity to Niche) | SIS100 | 86770 | RRF | 1.6 | 2.56
1S23BE111S22.NISCHE.A30 | 1S22.NISCHE | 1S23BE11 | 1S22.NISCHE.A30 | 1S23BE11 | 1S23BE0.BG-MT | Measurement: Grid1 Voltage VAC | Cellflex® 1/2“ 50 Ohm LCF 12-50, halogenfrei | 16 | 70 | G1VD to OTS Patch-Panel (N to SMA) Tx Grid1 RF Voltage (Cavity to Niche) | SIS100 | 86771 | RRF | 1.6 | 2.56
1S23BE121S22.NISCHE.A30 | 1S22.NISCHE | 1S23BE12 | 1S22.NISCHE.A30 | 1S23BE12 | 1S23BE0.BG-MT | Measurement: Grid1 Voltage VAC | Cellflex® 1/2“ 50 Ohm LCF 12-50, halogenfrei | 16 | 70 | G1VD to OTS Patch-Panel (N to SMA) Tx Grid1 RF Voltage (Cavity to Niche) | SIS100 | 86772 | RRF | 1.6 | 2.56
1S31BE111S31.NISCHE.A52 | 1S31.NISCHE | 1S31BE11 | 1S31.NISCHE.A52 | 1S31BE11 | 1S31BE0.BG-MT | Measurement: Grid1 Voltage VAC | Cellflex® 1/2“ 50 Ohm LCF 12-50, halogenfrei | 16 | 70 | G1VD to OTS Patch-Panel (N to SMA) Tx Grid1 RF Voltage (Cavity to Niche) | SIS100 | 86773 | RRF | 1.6 | 2.56
1S31BE121S31.NISCHE.A52 | 1S31.NISCHE | 1S31BE12 | 1S31.NISCHE.A52 | 1S31BE12 | 1S31BE0.BG-MT | Measurement: Grid1 Voltage VAC | Cellflex® 1/2“ 50 Ohm LCF 12-50, halogenfrei | 16 | 70 | G1VD to OTS Patch-Panel (N to SMA) Tx Grid1 RF Voltage (Cavity to Niche) | SIS100 | 86774 | RRF | 1.6 | 2.56
1S32BE111S31.NISCHE.A52 | 1S31.NISCHE | 1S32BE11 | 1S31.NISCHE.A52 | 1S32BE11 | 1S31BE0.BG-MT | Measurement: Grid1 Voltage VAC | Cellflex® 1/2“ 50 Ohm LCF 12-50, halogenfrei | 16 | 70 | G1VD to OTS Patch-Panel (N to SMA) Tx Grid1 RF Voltage (Cavity to Niche) | SIS100 | 86775 | RRF | 1.6 | 2.56
1S32BE121S31.NISCHE.A52 | 1S31.NISCHE | 1S32BE12 | 1S31.NISCHE.A52 | 1S32BE12 | 1S31BE0.BG-MT | Measurement: Grid1 Voltage VAC | Cellflex® 1/2“ 50 Ohm LCF 12-50, halogenfrei | 16 | 70 | G1VD to OTS Patch-Panel (N to SMA) Tx Grid1 RF Voltage (Cavity to Niche) | SIS100 | 86776 | RRF | 1.6 | 2.56
1S33BE111S34.NISCHE.A58 | 1S34.NISCHE | 1S33BE11 | 1S34.NISCHE.A58 | 1S33BE11 | 1S33BE0.BG-MT | Measurement: Grid1 Voltage VAC | Cellflex® 1/2“ 50 Ohm LCF 12-50, halogenfrei | 16 | 70 | G1VD to OTS Patch-Panel (N to SMA) Tx Grid1 RF Voltage (Cavity to Niche) | SIS100 | 86777 | RRF | 1.6 | 2.56
1S33BE121S34.NISCHE.A58 | 1S34.NISCHE | 1S33BE12 | 1S34.NISCHE.A58 | 1S33BE12 | 1S33BE0.BG-MT | Measurement: Grid1 Voltage VAC | Cellflex® 1/2“ 50 Ohm LCF 12-50, halogenfrei | 16 | 70 | G1VD to OTS Patch-Panel (N to SMA) Tx Grid1 RF Voltage (Cavity to Niche) | SIS100 | 86778 | RRF | 1.6 | 2.56
1S41BE111S41.NISCHE.A76 | 1S41.NISCHE | 1S41BE11 | 1S41.NISCHE.A76 | 1S41BE11 | 1S41BE0.BG-MT | Measurement: Grid1 Voltage VAC | Cellflex® 1/2“ 50 Ohm LCF 12-50, halogenfrei | 16 | 70 | G1VD to OTS Patch-Panel (N to SMA) Tx Grid1 RF Voltage (Cavity to Niche) | SIS100 | 86779 | RRF | 1.6 | 2.56
1S41BE121S41.NISCHE.A76 | 1S41.NISCHE | 1S41BE12 | 1S41.NISCHE.A76 | 1S41BE12 | 1S41BE0.BG-MT | Measurement: Grid1 Voltage VAC | Cellflex® 1/2“ 50 Ohm LCF 12-50, halogenfrei | 16 | 70 | G1VD to OTS Patch-Panel (N to SMA) Tx Grid1 RF Voltage (Cavity to Niche) | SIS100 | 86780 | RRF | 1.6 | 2.56
1S42BE111S41.NISCHE.A76 | 1S41.NISCHE | 1S42BE11 | 1S41.NISCHE.A76 | 1S42BE11 | 1S41BE0.BG-MT | Measurement: Grid1 Voltage VAC | Cellflex® 1/2“ 50 Ohm LCF 12-50, halogenfrei | 16 | 70 | G1VD to OTS Patch-Panel (N to SMA) Tx Grid1 RF Voltage (Cavity to Niche) | SIS100 | 86781 | RRF | 1.6 | 2.56
1S42BE121S41.NISCHE.A76 | 1S41.NISCHE | 1S42BE12 | 1S41.NISCHE.A76 | 1S42BE12 | 1S41BE0.BG-MT | Measurement: Grid1 Voltage VAC | Cellflex® 1/2“ 50 Ohm LCF 12-50, halogenfrei | 16 | 70 | G1VD to OTS Patch-Panel (N to SMA) Tx Grid1 RF Voltage (Cavity to Niche) | SIS100 | 86782 | RRF | 1.6 | 2.56
1S43BE111S44.NISCHE.A82 | 1S44.NISCHE | 1S43BE11 | 1S44.NISCHE.A82 | 1S43BE11 | 1S43BE0.BG-MT | Measurement: Grid1 Voltage VAC | Cellflex® 1/2“ 50 Ohm LCF 12-50, halogenfrei | 16 | 70 | G1VD to OTS Patch-Panel (N to SMA) Tx Grid1 RF Voltage (Cavity to Niche) | SIS100 | 86783 | RRF | 1.6 | 2.56
1S43BE121S44.NISCHE.A82 | 1S44.NISCHE | 1S43BE12 | 1S44.NISCHE.A82 | 1S43BE12 | 1S43BE0.BG-MT | Measurement: Grid1 Voltage VAC | Cellflex® 1/2“ 50 Ohm LCF 12-50, halogenfrei | 16 | 70 | G1VD to OTS Patch-Panel (N to SMA) Tx Grid1 RF Voltage (Cavity to Niche) | SIS100 | 86784 | RRF | 1.6 | 2.56
1S63BE111S51.NISCHE.A100 | 1S51.NISCHE | 1S63BE11 | 1S51.NISCHE.A100 | 1S63BE11 | 1S63BE0.BG-MT | Measurement: Grid1 Voltage VAC | Cellflex® 1/2“ 50 Ohm LCF 12-50, halogenfrei | 16 | 70 | G1VD to OTS Patch-Panel (N to SMA) Tx Grid1 RF Voltage (Cavity to Niche) | SIS100 | 86785 | RRF | 1.6 | 2.56
1S63BE121S51.NISCHE.A100 | 1S51.NISCHE | 1S63BE12 | 1S51.NISCHE.A100 | 1S63BE12 | 1S63BE0.BG-MT | Measurement: Grid1 Voltage VAC | Cellflex® 1/2“ 50 Ohm LCF 12-50, halogenfrei | 16 | 70 | G1VD to OTS Patch-Panel (N to SMA) Tx Grid1 RF Voltage (Cavity to Niche) | SIS100 | 86786 | RRF | 1.6 | 2.56
1S21BE111S1E.NISCHE.A26 | 1S1E.NISCHE | 1S21BE11 | 1S1E.NISCHE.A26 | 1S21BE11 | 1S21BE0.BG-MT | Measurement: Gap-Voltage-R VAC | Cellflex® 1/2“ 50 Ohm LCF 12-50, halogenfrei | 16 | 70 | GVD/GT to OTS Tx Patch-Panel (N to SMA) Gap-Voltage-R (Cavity to Niche) | SIS100 | 86806 | RRF | 1.6 | 2.56
1S21BE121S1E.NISCHE.A26 | 1S1E.NISCHE | 1S21BE12 | 1S1E.NISCHE.A26 | 1S21BE12 | 1S21BE0.BG-MT | Measurement: Gap-Voltage-R VAC | Cellflex® 1/2“ 50 Ohm LCF 12-50, halogenfrei | 16 | 70 | GVD/GT to OTS Tx Patch-Panel (N to SMA) Gap-Voltage-R (Cavity to Niche) | SIS100 | 86808 | RRF | 1.6 | 2.56
1S22BE111S1E.NISCHE.A26 | 1S1E.NISCHE | 1S22BE11 | 1S1E.NISCHE.A26 | 1S22BE11 | 1S21BE0.BG-MT | Measurement: Gap-Voltage-R VAC | Cellflex® 1/2“ 50 Ohm LCF 12-50, halogenfrei | 16 | 70 | GVD/GT to OTS Tx Patch-Panel (N to SMA) Gap-Voltage-R (Cavity to Niche) | SIS100 | 86810 | RRF | 1.6 | 2.56
1S22BE121S1E.NISCHE.A26 | 1S1E.NISCHE | 1S22BE12 | 1S1E.NISCHE.A26 | 1S22BE12 | 1S21BE0.BG-MT | Measurement: Gap-Voltage-R VAC | Cellflex® 1/2“ 50 Ohm LCF 12-50, halogenfrei | 16 | 70 | GVD/GT to OTS Tx Patch-Panel (N to SMA) Gap-Voltage-R (Cavity to Niche) | SIS100 | 86812 | RRF | 1.6 | 2.56
1S23BE111S22.NISCHE.A30 | 1S22.NISCHE | 1S23BE11 | 1S22.NISCHE.A30 | 1S23BE11 | 1S23BE0.BG-MT | Measurement: Gap-Voltage-R VAC | Cellflex® 1/2“ 50 Ohm LCF 12-50, halogenfrei | 16 | 70 | GVD/GT to OTS Tx Patch-Panel (N to SMA) Gap-Voltage-R (Cavity to Niche) | SIS100 | 86814 | RRF | 1.6 | 2.56
1S23BE121S22.NISCHE.A30 | 1S22.NISCHE | 1S23BE12 | 1S22.NISCHE.A30 | 1S23BE12 | 1S23BE0.BG-MT | Measurement: Gap-Voltage-R VAC | Cellflex® 1/2“ 50 Ohm LCF 12-50, halogenfrei | 16 | 70 | GVD/GT to OTS Tx Patch-Panel (N to SMA) Gap-Voltage-R (Cavity to Niche) | SIS100 | 86816 | RRF | 1.6 | 2.56
1S31BE111S31.NISCHE.A52 | 1S31.NISCHE | 1S31BE11 | 1S31.NISCHE.A52 | 1S31BE11 | 1S31BE0.BG-MT | Measurement: Gap-Voltage-R VAC | Cellflex® 1/2“ 50 Ohm LCF 12-50, halogenfrei | 16 | 70 | GVD/GT to OTS Tx Patch-Panel (N to SMA) Gap-Voltage-R (Cavity to Niche) | SIS100 | 86818 | RRF | 1.6 | 2.56
1S31BE121S31.NISCHE.A52 | 1S31.NISCHE | 1S31BE12 | 1S31.NISCHE.A52 | 1S31BE12 | 1S31BE0.BG-MT | Measurement: Gap-Voltage-R VAC | Cellflex® 1/2“ 50 Ohm LCF 12-50, halogenfrei | 16 | 70 | GVD/GT to OTS Tx Patch-Panel (N to SMA) Gap-Voltage-R (Cavity to Niche) | SIS100 | 86820 | RRF | 1.6 | 2.56
1S32BE111S31.NISCHE.A52 | 1S31.NISCHE | 1S32BE11 | 1S31.NISCHE.A52 | 1S32BE11 | 1S31BE0.BG-MT | Measurement: Gap-Voltage-R VAC | Cellflex® 1/2“ 50 Ohm LCF 12-50, halogenfrei | 16 | 70 | GVD/GT to OTS Tx Patch-Panel (N to SMA) Gap-Voltage-R (Cavity to Niche) | SIS100 | 86822 | RRF | 1.6 | 2.56
1S32BE121S31.NISCHE.A52 | 1S31.NISCHE | 1S32BE12 | 1S31.NISCHE.A52 | 1S32BE12 | 1S31BE0.BG-MT | Measurement: Gap-Voltage-R VAC | Cellflex® 1/2“ 50 Ohm LCF 12-50, halogenfrei | 16 | 70 | GVD/GT to OTS Tx Patch-Panel (N to SMA) Gap-Voltage-R (Cavity to Niche) | SIS100 | 86824 | RRF | 1.6 | 2.56
1S33BE111S34.NISCHE.A58 | 1S34.NISCHE | 1S33BE11 | 1S34.NISCHE.A58 | 1S33BE11 | 1S33BE0.BG-MT | Measurement: Gap-Voltage-R VAC | Cellflex® 1/2“ 50 Ohm LCF 12-50, halogenfrei | 16 | 70 | GVD/GT to OTS Tx Patch-Panel (N to SMA) Gap-Voltage-R (Cavity to Niche) | SIS100 | 86826 | RRF | 1.6 | 2.56
1S33BE121S34.NISCHE.A58 | 1S34.NISCHE | 1S33BE12 | 1S34.NISCHE.A58 | 1S33BE12 | 1S33BE0.BG-MT | Measurement: Gap-Voltage-R VAC | Cellflex® 1/2“ 50 Ohm LCF 12-50, halogenfrei | 16 | 70 | GVD/GT to OTS Tx Patch-Panel (N to SMA) Gap-Voltage-R (Cavity to Niche) | SIS100 | 86828 | RRF | 1.6 | 2.56
1S41BE111S41.NISCHE.A76 | 1S41.NISCHE | 1S41BE11 | 1S41.NISCHE.A76 | 1S41BE11 | 1S41BE0.BG-MT | Measurement: Gap-Voltage-R VAC | Cellflex® 1/2“ 50 Ohm LCF 12-50, halogenfrei | 16 | 70 | GVD/GT to OTS Tx Patch-Panel (N to SMA) Gap-Voltage-R (Cavity to Niche) | SIS100 | 86830 | RRF | 1.6 | 2.56
1S41BE121S41.NISCHE.A76 | 1S41.NISCHE | 1S41BE12 | 1S41.NISCHE.A76 | 1S41BE12 | 1S41BE0.BG-MT | Measurement: Gap-Voltage-R VAC | Cellflex® 1/2“ 50 Ohm LCF 12-50, halogenfrei | 16 | 70 | GVD/GT to OTS Tx Patch-Panel (N to SMA) Gap-Voltage-R (Cavity to Niche) | SIS100 | 86833 | RRF | 1.6 | 2.56
1S42BE111S41.NISCHE.A76 | 1S41.NISCHE | 1S42BE11 | 1S41.NISCHE.A76 | 1S42BE11 | 1S41BE0.BG-MT | Measurement: Gap-Voltage-R VAC | Cellflex® 1/2“ 50 Ohm LCF 12-50, halogenfrei | 16 | 70 | GVD/GT to OTS Tx Patch-Panel (N to SMA) Gap-Voltage-R (Cavity to Niche) | SIS100 | 86835 | RRF | 1.6 | 2.56
1S42BE121S41.NISCHE.A76 | 1S41.NISCHE | 1S42BE12 | 1S41.NISCHE.A76 | 1S42BE12 | 1S41BE0.BG-MT | Measurement: Gap-Voltage-R VAC | Cellflex® 1/2“ 50 Ohm LCF 12-50, halogenfrei | 16 | 70 | GVD/GT to OTS Tx Patch-Panel (N to SMA) Gap-Voltage-R (Cavity to Niche) | SIS100 | 86836 | RRF | 1.6 | 2.56
1S43BE111S44.NISCHE.A82 | 1S44.NISCHE | 1S43BE11 | 1S44.NISCHE.A82 | 1S43BE11 | 1S43BE0.BG-MT | Measurement: Gap-Voltage-R VAC | Cellflex® 1/2“ 50 Ohm LCF 12-50, halogenfrei | 16 | 70 | GVD/GT to OTS Tx Patch-Panel (N to SMA) Gap-Voltage-R (Cavity to Niche) | SIS100 | 86838 | RRF | 1.6 | 2.56
1S43BE121S44.NISCHE.A82 | 1S44.NISCHE | 1S43BE12 | 1S44.NISCHE.A82 | 1S43BE12 | 1S43BE0.BG-MT | Measurement: Gap-Voltage-R VAC | Cellflex® 1/2“ 50 Ohm LCF 12-50, halogenfrei | 16 | 70 | GVD/GT to OTS Tx Patch-Panel (N to SMA) Gap-Voltage-R (Cavity to Niche) | SIS100 | 86840 | RRF | 1.6 | 2.56
1S63BE111S51.NISCHE.A100 | 1S51.NISCHE | 1S63BE11 | 1S51.NISCHE.A100 | 1S63BE11 | 1S63BE0.BG-MT | Measurement: Gap-Voltage-R VAC | Cellflex® 1/2“ 50 Ohm LCF 12-50, halogenfrei | 16 | 70 | GVD/GT to OTS Tx Patch-Panel (N to SMA) Gap-Voltage-R (Cavity to Niche) | SIS100 | 86842 | RRF | 1.6 | 2.56
1S63BE121S51.NISCHE.A100 | 1S51.NISCHE | 1S63BE12 | 1S51.NISCHE.A100 | 1S63BE12 | 1S63BE0.BG-MT | Measurement: Gap-Voltage-R VAC | Cellflex® 1/2“ 50 Ohm LCF 12-50, halogenfrei | 16 | 70 | GVD/GT to OTS Tx Patch-Panel (N to SMA) Gap-Voltage-R (Cavity to Niche) | SIS100 | 86844 | RRF | 1.6 | 2.56
1S21BE111S1E.NISCHE.A26 | 1S1E.NISCHE | 1S21BE11 | 1S1E.NISCHE.A26 | 1S21BE11 | 1S21BE0.BG-MT | Measurement: Gap-Voltage-L VAC | Cellflex® 1/2“ 50 Ohm LCF 12-50, halogenfrei | 16 | 70 | GVD/GT to OTS Tx Patch-Panel (N to SMA) Gap-Voltage-L (Cavity to Niche) | SIS100 | 86807 | RRF | 1.6 | 2.56
1S21BE121S1E.NISCHE.A26 | 1S1E.NISCHE | 1S21BE12 | 1S1E.NISCHE.A26 | 1S21BE12 | 1S21BE0.BG-MT | Measurement: Gap-Voltage-L VAC | Cellflex® 1/2“ 50 Ohm LCF 12-50, halogenfrei | 16 | 70 | GVD/GT to OTS Tx Patch-Panel (N to SMA) Gap-Voltage-L (Cavity to Niche) | SIS100 | 86809 | RRF | 1.6 | 2.56
1S22BE111S1E.NISCHE.A26 | 1S1E.NISCHE | 1S22BE11 | 1S1E.NISCHE.A26 | 1S22BE11 | 1S21BE0.BG-MT | Measurement: Gap-Voltage-L VAC | Cellflex® 1/2“ 50 Ohm LCF 12-50, halogenfrei | 16 | 70 | GVD/GT to OTS Tx Patch-Panel (N to SMA) Gap-Voltage-L (Cavity to Niche) | SIS100 | 86811 | RRF | 1.6 | 2.56
1S22BE121S1E.NISCHE.A26 | 1S1E.NISCHE | 1S22BE12 | 1S1E.NISCHE.A26 | 1S22BE12 | 1S21BE0.BG-MT | Measurement: Gap-Voltage-L VAC | Cellflex® 1/2“ 50 Ohm LCF 12-50, halogenfrei | 16 | 70 | GVD/GT to OTS Tx Patch-Panel (N to SMA) Gap-Voltage-L (Cavity to Niche) | SIS100 | 86813 | RRF | 1.6 | 2.56
1S23BE111S22.NISCHE.A30 | 1S22.NISCHE | 1S23BE11 | 1S22.NISCHE.A30 | 1S23BE11 | 1S23BE0.BG-MT | Measurement: Gap-Voltage-L VAC | Cellflex® 1/2“ 50 Ohm LCF 12-50, halogenfrei | 16 | 70 | GVD/GT to OTS Tx Patch-Panel (N to SMA) Gap-Voltage-L (Cavity to Niche) | SIS100 | 86815 | RRF | 1.6 | 2.56
1S23BE121S22.NISCHE.A30 | 1S22.NISCHE | 1S23BE12 | 1S22.NISCHE.A30 | 1S23BE12 | 1S23BE0.BG-MT | Measurement: Gap-Voltage-L VAC | Cellflex® 1/2“ 50 Ohm LCF 12-50, halogenfrei | 16 | 70 | GVD/GT to OTS Tx Patch-Panel (N to SMA) Gap-Voltage-L (Cavity to Niche) | SIS100 | 86817 | RRF | 1.6 | 2.56
1S31BE111S31.NISCHE.A52 | 1S31.NISCHE | 1S31BE11 | 1S31.NISCHE.A52 | 1S31BE11 | 1S31BE0.BG-MT | Measurement: Gap-Voltage-L VAC | Cellflex® 1/2“ 50 Ohm LCF 12-50, halogenfrei | 16 | 70 | GVD/GT to OTS Tx Patch-Panel (N to SMA) Gap-Voltage-L (Cavity to Niche) | SIS100 | 86819 | RRF | 1.6 | 2.56
1S31BE121S31.NISCHE.A52 | 1S31.NISCHE | 1S31BE12 | 1S31.NISCHE.A52 | 1S31BE12 | 1S31BE0.BG-MT | Measurement: Gap-Voltage-L VAC | Cellflex® 1/2“ 50 Ohm LCF 12-50, halogenfrei | 16 | 70 | GVD/GT to OTS Tx Patch-Panel (N to SMA) Gap-Voltage-L (Cavity to Niche) | SIS100 | 86821 | RRF | 1.6 | 2.56
1S32BE111S31.NISCHE.A52 | 1S31.NISCHE | 1S32BE11 | 1S31.NISCHE.A52 | 1S32BE11 | 1S31BE0.BG-MT | Measurement: Gap-Voltage-L VAC | Cellflex® 1/2“ 50 Ohm LCF 12-50, halogenfrei | 16 | 70 | GVD/GT to OTS Tx Patch-Panel (N to SMA) Gap-Voltage-L (Cavity to Niche) | SIS100 | 86823 | RRF | 1.6 | 2.56
1S32BE121S31.NISCHE.A52 | 1S31.NISCHE | 1S32BE12 | 1S31.NISCHE.A52 | 1S32BE12 | 1S31BE0.BG-MT | Measurement: Gap-Voltage-L VAC | Cellflex® 1/2“ 50 Ohm LCF 12-50, halogenfrei | 16 | 70 | GVD/GT to OTS Tx Patch-Panel (N to SMA) Gap-Voltage-L (Cavity to Niche) | SIS100 | 86825 | RRF | 1.6 | 2.56
1S33BE111S34.NISCHE.A58 | 1S34.NISCHE | 1S33BE11 | 1S34.NISCHE.A58 | 1S33BE11 | 1S33BE0.BG-MT | Measurement: Gap-Voltage-L VAC | Cellflex® 1/2“ 50 Ohm LCF 12-50, halogenfrei | 16 | 70 | GVD/GT to OTS Tx Patch-Panel (N to SMA) Gap-Voltage-L (Cavity to Niche) | SIS100 | 86827 | RRF | 1.6 | 2.56
1S33BE121S34.NISCHE.A58 | 1S34.NISCHE | 1S33BE12 | 1S34.NISCHE.A58 | 1S33BE12 | 1S33BE0.BG-MT | Measurement: Gap-Voltage-L VAC | Cellflex® 1/2“ 50 Ohm LCF 12-50, halogenfrei | 16 | 70 | GVD/GT to OTS Tx Patch-Panel (N to SMA) Gap-Voltage-L (Cavity to Niche) | SIS100 | 86829 | RRF | 1.6 | 2.56
1S41BE111S41.NISCHE.A76 | 1S41.NISCHE | 1S41BE11 | 1S41.NISCHE.A76 | 1S41BE11 | 1S41BE0.BG-MT | Measurement: Gap-Voltage-L VAC | Cellflex® 1/2“ 50 Ohm LCF 12-50, halogenfrei | 16 | 70 | GVD/GT to OTS Tx Patch-Panel (N to SMA) Gap-Voltage-L (Cavity to Niche) | SIS100 | 86831 | RRF | 1.6 | 2.56
1S41BE121S41.NISCHE.A76 | 1S41.NISCHE | 1S41BE12 | 1S41.NISCHE.A76 | 1S41BE12 | 1S41BE0.BG-MT | Measurement: Gap-Voltage-L VAC | Cellflex® 1/2“ 50 Ohm LCF 12-50, halogenfrei | 16 | 70 | GVD/GT to OTS Tx Patch-Panel (N to SMA) Gap-Voltage-L (Cavity to Niche) | SIS100 | 86832 | RRF | 1.6 | 2.56
1S42BE111S41.NISCHE.A76 | 1S41.NISCHE | 1S42BE11 | 1S41.NISCHE.A76 | 1S42BE11 | 1S41BE0.BG-MT | Measurement: Gap-Voltage-L VAC | Cellflex® 1/2“ 50 Ohm LCF 12-50, halogenfrei | 16 | 70 | GVD/GT to OTS Tx Patch-Panel (N to SMA) Gap-Voltage-L (Cavity to Niche) | SIS100 | 86834 | RRF | 1.6 | 2.56
1S42BE121S41.NISCHE.A76 | 1S41.NISCHE | 1S42BE12 | 1S41.NISCHE.A76 | 1S42BE12 | 1S41BE0.BG-MT | Measurement: Gap-Voltage-L VAC | Cellflex® 1/2“ 50 Ohm LCF 12-50, halogenfrei | 16 | 70 | GVD/GT to OTS Tx Patch-Panel (N to SMA) Gap-Voltage-L (Cavity to Niche) | SIS100 | 86837 | RRF | 1.6 | 2.56
1S43BE111S44.NISCHE.A82 | 1S44.NISCHE | 1S43BE11 | 1S44.NISCHE.A82 | 1S43BE11 | 1S43BE0.BG-MT | Measurement: Gap-Voltage-L VAC | Cellflex® 1/2“ 50 Ohm LCF 12-50, halogenfrei | 16 | 70 | GVD/GT to OTS Tx Patch-Panel (N to SMA) Gap-Voltage-L (Cavity to Niche) | SIS100 | 86839 | RRF | 1.6 | 2.56
1S43BE121S44.NISCHE.A82 | 1S44.NISCHE | 1S43BE12 | 1S44.NISCHE.A82 | 1S43BE12 | 1S43BE0.BG-MT | Measurement: Gap-Voltage-L VAC | Cellflex® 1/2“ 50 Ohm LCF 12-50, halogenfrei | 16 | 70 | GVD/GT to OTS Tx Patch-Panel (N to SMA) Gap-Voltage-L (Cavity to Niche) | SIS100 | 86841 | RRF | 1.6 | 2.56
1S63BE111S51.NISCHE.A100 | 1S51.NISCHE | 1S63BE11 | 1S51.NISCHE.A100 | 1S63BE11 | 1S63BE0.BG-MT | Measurement: Gap-Voltage-L VAC | Cellflex® 1/2“ 50 Ohm LCF 12-50, halogenfrei | 16 | 70 | GVD/GT to OTS Tx Patch-Panel (N to SMA) Gap-Voltage-L (Cavity to Niche) | SIS100 | 86843 | RRF | 1.6 | 2.56
1S63BE121S51.NISCHE.A100 | 1S51.NISCHE | 1S63BE12 | 1S51.NISCHE.A100 | 1S63BE12 | 1S63BE0.BG-MT | Measurement: Gap-Voltage-L VAC | Cellflex® 1/2“ 50 Ohm LCF 12-50, halogenfrei | 16 | 70 | GVD/GT to OTS Tx Patch-Panel (N to SMA) Gap-Voltage-L (Cavity to Niche) | SIS100 | 86845 | RRF | 1.6 | 2.56
1S51BO1EH.Rack011S51.NISCHE.A100 | 1S51.NISCHE | 1S51BO1EH.Rack01 | 1S51.NISCHE.A100 | 1S51BO1EH.Rack01 | 1S51.NISCHE.A100 | Measurement: Gap-Voltage-L VAC | Cellflex® 1/2“ 50 Ohm LCF 12-50, halogenfrei | 16 | 70 | GVD/GT to OTS Tx Patch-Panel (N to SMA) Gap-Voltage-L (Cavity to Niche) | SIS100 | 336386 | RRF | 1.6 | 2.56
1S24BU21S24.NISCHE.A34 | 1S24.NISCHE | 1S24BU2 | 1S24.NISCHE.A34 | 1S24BU2 | 1S24BF0.BG-MT | Measurement: Gap-Voltage-B2 VAC | Cellflex® 1/2“ 50 Ohm LCF 12-50, halogenfrei | 16 | 70 | GVD/GT to OTS Tx Patch-Panel (N to SMA) Gap-Voltage (Cavity to Niche) | SIS100 | 95054 | RRF | 1.6 | 2.56
1S24BU11S24.NISCHE.A34 | 1S24.NISCHE | 1S24BU1 | 1S24.NISCHE.A34 | 1S24BU1 | 1S24BF0.BG-MT | Measurement: Gap-Voltage-B2 VAC | Cellflex® 1/2“ 50 Ohm LCF 12-50, halogenfrei | 16 | 70 | GVD/GT to OTS Tx Patch-Panel (N to SMA) Gap-Voltage (Cavity to Niche) | SIS100 | 95055 | RRF | 1.6 | 2.56
1S24BU21S24.NISCHE.A34 | 1S24.NISCHE | 1S24BU2 | 1S24.NISCHE.A34 | 1S24BU2 | 1S24BF0.BG-MT | Measurement: Gap-Voltage-B1 VAC | Cellflex® 1/2“ 50 Ohm LCF 12-50, halogenfrei | 16 | 70 | GVD/GT to OTS Tx Patch-Panel (N to SMA) Gap-Voltage (Cavity to Niche) | SIS100 | 95052 | RRF | 1.6 | 2.56
1S24BU11S24.NISCHE.A34 | 1S24.NISCHE | 1S24BU1 | 1S24.NISCHE.A34 | 1S24BU1 | 1S24BF0.BG-MT | Measurement: Gap-Voltage-B1 VAC | Cellflex® 1/2“ 50 Ohm LCF 12-50, halogenfrei | 16 | 70 | GVD/GT to OTS Tx Patch-Panel (N to SMA) Gap-Voltage (Cavity to Niche) | SIS100 | 95053 | RRF | 1.6 | 2.56
1S44BB121S44.NISCHE.A82 | 1S44.NISCHE | 1S44BB12 | 1S44.NISCHE.A82 | 1S44BB12 | 1S45BB0.BG-MT | Measurement: Gap-Voltage-B VAC | Cellflex® 1/2“ 50 Ohm LCF 12-50, halogenfrei | 16 | 70 | GVD/GT to OTS Tx Patch-Panel (N to SMA) Gap-Voltage-L (Cavity to Niche) | SIS100 | 90028 | RRF | 1.6 | 2.56
1S44BB141S44.NISCHE.A82 | 1S44.NISCHE | 1S44BB14 | 1S44.NISCHE.A82 | 1S44BB14 | 1S45BB0.BG-MT | Measurement: Gap-Voltage-B VAC | Cellflex® 1/2“ 50 Ohm LCF 12-50, halogenfrei | 16 | 70 | GVD/GT to OTS Tx Patch-Panel (N to SMA) Gap-Voltage-L (Cavity to Niche) | SIS100 | 90034 | RRF | 1.6 | 2.56
1S64BB131S64.NISCHE.A130 | 1S64.NISCHE | 1S64BB13 | 1S64.NISCHE.A130 | 1S64BB13 | 1S65BB0.BG-MT | Measurement: Gap-Voltage-B VAC | Cellflex® 1/2“ 50 Ohm LCF 12-50, halogenfrei | 16 | 70 | GVD/GT to OTS Tx Patch-Panel (N to SMA) Gap-Voltage-L (Cavity to Niche) | SIS100 | 90040 | RRF | 1.6 | 2.56
1S64BB111S64.NISCHE.A130 | 1S64.NISCHE | 1S64BB11 | 1S64.NISCHE.A130 | 1S64BB11 | 1S65BB0.BG-MT | Measurement: Gap-Voltage-B VAC | Cellflex® 1/2“ 50 Ohm LCF 12-50, halogenfrei | 16 | 70 | GVD/GT to OTS Tx Patch-Panel (N to SMA) Gap-Voltage-L (Cavity to Niche) | SIS100 | 90052 | RRF | 1.6 | 2.56
1S44BB111S44.NISCHE.A82 | 1S44.NISCHE | 1S44BB11 | 1S44.NISCHE.A82 | 1S44BB11 | 1S45BB0.BG-MT | Measurement: Gap-Voltage-B VAC | Cellflex® 1/2“ 50 Ohm LCF 12-50, halogenfrei | 16 | 70 | GVD/GT to OTS Tx Patch-Panel (N to SMA) Gap-Voltage-L (Cavity to Niche) | SIS100 | 90058 | RRF | 1.6 | 2.56
1S14BB121S14.NISCHE.A10 | 1S14.NISCHE | 1S14BB12 | 1S14.NISCHE.A10 | 1S14BB12 | 1S14BB0.BG-MT | Measurement: Gap-Voltage-B VAC | Cellflex® 1/2“ 50 Ohm LCF 12-50, halogenfrei | 16 | 70 | GVD/GT to OTS Tx Patch-Panel (N to SMA) Gap-Voltage-L (Cavity to Niche) | SIS100 | 90064 | RRF | 1.6 | 2.56
1S44BB131S44.NISCHE.A82 | 1S44.NISCHE | 1S44BB13 | 1S44.NISCHE.A82 | 1S44BB13 | 1S45BB0.BG-MT | Measurement: Gap-Voltage-B VAC | Cellflex® 1/2“ 50 Ohm LCF 12-50, halogenfrei | 16 | 70 | GVD/GT to OTS Tx Patch-Panel (N to SMA) Gap-Voltage-L (Cavity to Niche) | SIS100 | 90070 | RRF | 1.6 | 2.56
1S14BB111S14.NISCHE.A10 | 1S14.NISCHE | 1S14BB11 | 1S14.NISCHE.A10 | 1S14BB11 | 1S14BB0.BG-MT | Measurement: Gap-Voltage-B VAC | Cellflex® 1/2“ 50 Ohm LCF 12-50, halogenfrei | 16 | 70 | GVD/GT to OTS Tx Patch-Panel (N to SMA) Gap-Voltage-L (Cavity to Niche) | SIS100 | 90076 | RRF | 1.6 | 2.56
1S14BB141S14.NISCHE.A10 | 1S14.NISCHE | 1S14BB14 | 1S14.NISCHE.A10 | 1S14BB14 | 1S14BB0.BG-MT | Measurement: Gap-Voltage-B VAC | Cellflex® 1/2“ 50 Ohm LCF 12-50, halogenfrei | 16 | 70 | GVD/GT to OTS Tx Patch-Panel (N to SMA) Gap-Voltage-L (Cavity to Niche) | SIS100 | 90082 | RRF | 1.6 | 2.56
1S14BB131S14.NISCHE.A10 | 1S14.NISCHE | 1S14BB13 | 1S14.NISCHE.A10 | 1S14BB13 | 1S14BB0.BG-MT | Measurement: Gap-Voltage-B VAC | Cellflex® 1/2“ 50 Ohm LCF 12-50, halogenfrei | 16 | 70 | GVD/GT to OTS Tx Patch-Panel (N to SMA) Gap-Voltage-L (Cavity to Niche) | SIS100 | 90100 | RRF | 1.6 | 2.56
1S64BB141S64.NISCHE.A130 | 1S64.NISCHE | 1S64BB14 | 1S64.NISCHE.A130 | 1S64BB14 | 1S65BB0.BG-MT | Measurement: Gap-Voltage-B VAC | Cellflex® 1/2“ 50 Ohm LCF 12-50, halogenfrei | 16 | 70 | GVD/GT to OTS Tx Patch-Panel (N to SMA) Gap-Voltage-L (Cavity to Niche) | SIS100 | 90106 | RRF | 1.6 | 2.56
1S64BB121S64.NISCHE.A130 | 1S64.NISCHE | 1S64BB12 | 1S64.NISCHE.A130 | 1S64BB12 | 1S65BB0.BG-MT | Measurement: Gap-Voltage-B VAC | Cellflex® 1/2“ 50 Ohm LCF 12-50, halogenfrei | 16 | 70 | GVD/GT to OTS Tx Patch-Panel (N to SMA) Gap-Voltage-L (Cavity to Niche) | SIS100 | 90112 | RRF | 1.6 | 2.56
1S24BU21S24.NISCHE.A34 | 1S24.NISCHE | 1S24BU2 | 1S24.NISCHE.A34 | 1S24BU2 | 1S24BF0.BG-MT | Measurement: Gap-Voltage-A2 VAC | Cellflex® 1/2“ 50 Ohm LCF 12-50, halogenfrei | 16 | 70 | GVD/GT to OTS Tx Patch-Panel (N to SMA) Gap-Voltage (Cavity to Niche) | SIS100 | 95050 | RRF | 1.6 | 2.56
1S24BU11S24.NISCHE.A34 | 1S24.NISCHE | 1S24BU1 | 1S24.NISCHE.A34 | 1S24BU1 | 1S24BF0.BG-MT | Measurement: Gap-Voltage-A2 VAC | Cellflex® 1/2“ 50 Ohm LCF 12-50, halogenfrei | 16 | 70 | GVD/GT to OTS Tx Patch-Panel (N to SMA) Gap-Voltage (Cavity to Niche) | SIS100 | 95051 | RRF | 1.6 | 2.56
1S24BU21S24.NISCHE.A34 | 1S24.NISCHE | 1S24BU2 | 1S24.NISCHE.A34 | 1S24BU2 | 1S24BF0.BG-MT | Measurement: Gap-Voltage-A1 VAC | Cellflex® 1/2“ 50 Ohm LCF 12-50, halogenfrei | 16 | 70 | GVD/GT to OTS Tx Patch-Panel (N to SMA) Gap-Voltage (Cavity to Niche) | SIS100 | 95040 | RRF | 1.6 | 2.56
1S24BU11S24.NISCHE.A34 | 1S24.NISCHE | 1S24BU1 | 1S24.NISCHE.A34 | 1S24BU1 | 1S24BF0.BG-MT | Measurement: Gap-Voltage-A1 VAC | Cellflex® 1/2“ 50 Ohm LCF 12-50, halogenfrei | 16 | 70 | GVD/GT to OTS Tx Patch-Panel (N to SMA) Gap-Voltage (Cavity to Niche) | SIS100 | 95041 | RRF | 1.6 | 2.56
1S44BB121S44.NISCHE.A82 | 1S44.NISCHE | 1S44BB12 | 1S44.NISCHE.A82 | 1S44BB12 | 1S45BB0.BG-MT | Measurement: Gap-Voltage-A VAC | Cellflex® 1/2“ 50 Ohm LCF 12-50, halogenfrei | 16 | 70 | GVD/GT to OTS Tx Patch-Panel (N to SMA) Gap-Voltage-R (Cavity to Niche) | SIS100 | 90029 | RRF | 1.6 | 2.56
1S44BB141S44.NISCHE.A82 | 1S44.NISCHE | 1S44BB14 | 1S44.NISCHE.A82 | 1S44BB14 | 1S45BB0.BG-MT | Measurement: Gap-Voltage-A VAC | Cellflex® 1/2“ 50 Ohm LCF 12-50, halogenfrei | 16 | 70 | GVD/GT to OTS Tx Patch-Panel (N to SMA) Gap-Voltage-R (Cavity to Niche) | SIS100 | 90035 | RRF | 1.6 | 2.56
1S64BB131S64.NISCHE.A130 | 1S64.NISCHE | 1S64BB13 | 1S64.NISCHE.A130 | 1S64BB13 | 1S65BB0.BG-MT | Measurement: Gap-Voltage-A VAC | Cellflex® 1/2“ 50 Ohm LCF 12-50, halogenfrei | 16 | 70 | GVD/GT to OTS Tx Patch-Panel (N to SMA) Gap-Voltage-R (Cavity to Niche) | SIS100 | 90041 | RRF | 1.6 | 2.56
1S64BB111S64.NISCHE.A130 | 1S64.NISCHE | 1S64BB11 | 1S64.NISCHE.A130 | 1S64BB11 | 1S65BB0.BG-MT | Measurement: Gap-Voltage-A VAC | Cellflex® 1/2“ 50 Ohm LCF 12-50, halogenfrei | 16 | 70 | GVD/GT to OTS Tx Patch-Panel (N to SMA) Gap-Voltage-R (Cavity to Niche) | SIS100 | 90053 | RRF | 1.6 | 2.56
1S44BB111S44.NISCHE.A82 | 1S44.NISCHE | 1S44BB11 | 1S44.NISCHE.A82 | 1S44BB11 | 1S45BB0.BG-MT | Measurement: Gap-Voltage-A VAC | Cellflex® 1/2“ 50 Ohm LCF 12-50, halogenfrei | 16 | 70 | GVD/GT to OTS Tx Patch-Panel (N to SMA) Gap-Voltage-R (Cavity to Niche) | SIS100 | 90059 | RRF | 1.6 | 2.56
1S14BB121S14.NISCHE.A10 | 1S14.NISCHE | 1S14BB12 | 1S14.NISCHE.A10 | 1S14BB12 | 1S14BB0.BG-MT | Measurement: Gap-Voltage-A VAC | Cellflex® 1/2“ 50 Ohm LCF 12-50, halogenfrei | 16 | 70 | GVD/GT to OTS Tx Patch-Panel (N to SMA) Gap-Voltage-R (Cavity to Niche) | SIS100 | 90065 | RRF | 1.6 | 2.56
1S44BB131S44.NISCHE.A82 | 1S44.NISCHE | 1S44BB13 | 1S44.NISCHE.A82 | 1S44BB13 | 1S45BB0.BG-MT | Measurement: Gap-Voltage-A VAC | Cellflex® 1/2“ 50 Ohm LCF 12-50, halogenfrei | 16 | 70 | GVD/GT to OTS Tx Patch-Panel (N to SMA) Gap-Voltage-R (Cavity to Niche) | SIS100 | 90071 | RRF | 1.6 | 2.56
1S14BB111S14.NISCHE.A10 | 1S14.NISCHE | 1S14BB11 | 1S14.NISCHE.A10 | 1S14BB11 | 1S14BB0.BG-MT | Measurement: Gap-Voltage-A VAC | Cellflex® 1/2“ 50 Ohm LCF 12-50, halogenfrei | 16 | 70 | GVD/GT to OTS Tx Patch-Panel (N to SMA) Gap-Voltage-R (Cavity to Niche) | SIS100 | 90077 | RRF | 1.6 | 2.56
1S14BB141S14.NISCHE.A10 | 1S14.NISCHE | 1S14BB14 | 1S14.NISCHE.A10 | 1S14BB14 | 1S14BB0.BG-MT | Measurement: Gap-Voltage-A VAC | Cellflex® 1/2“ 50 Ohm LCF 12-50, halogenfrei | 16 | 70 | GVD/GT to OTS Tx Patch-Panel (N to SMA) Gap-Voltage-R (Cavity to Niche) | SIS100 | 90083 | RRF | 1.6 | 2.56
1S14BB131S14.NISCHE.A10 | 1S14.NISCHE | 1S14BB13 | 1S14.NISCHE.A10 | 1S14BB13 | 1S14BB0.BG-MT | Measurement: Gap-Voltage-A VAC | Cellflex® 1/2“ 50 Ohm LCF 12-50, halogenfrei | 16 | 70 | GVD/GT to OTS Tx Patch-Panel (N to SMA) Gap-Voltage-R (Cavity to Niche) | SIS100 | 90101 | RRF | 1.6 | 2.56
1S64BB141S64.NISCHE.A130 | 1S64.NISCHE | 1S64BB14 | 1S64.NISCHE.A130 | 1S64BB14 | 1S65BB0.BG-MT | Measurement: Gap-Voltage-A VAC | Cellflex® 1/2“ 50 Ohm LCF 12-50, halogenfrei | 16 | 70 | GVD/GT to OTS Tx Patch-Panel (N to SMA) Gap-Voltage-R (Cavity to Niche) | SIS100 | 90107 | RRF | 1.6 | 2.56
1S64BB121S64.NISCHE.A130 | 1S64.NISCHE | 1S64BB12 | 1S64.NISCHE.A130 | 1S64BB12 | 1S65BB0.BG-MT | Measurement: Gap-Voltage-A VAC | Cellflex® 1/2“ 50 Ohm LCF 12-50, halogenfrei | 16 | 70 | GVD/GT to OTS Tx Patch-Panel (N to SMA) Gap-Voltage-R (Cavity to Niche) | SIS100 | 90113 | RRF | 1.6 | 2.56
1S62.NISCHE.A126K0923A.U30.160#RACK305 | 1S62.NISCHE | 1S62.NISCHE.A126 | K0923A.U30.160#RACK305 | 1S62DT2ML | K0923A.U30.160#RACK305[CPS] | Kalibration | AEP-400FR | 10.29 | 25.4 | N-DCCT | SIS100 | 33501 | BEA | 1.029 | 1.0588
01S14.NISCHE.A10 | 1S14.NISCHE | 0 | 1S14.NISCHE.A10 | 1S14DJ1C.GT-T | 1S14DJ1C.GT-E | IFC-Powernet | NHMH-O 3x 2.5mm² | 10.6 | 42.4 | BLM-IC Falling cable to niche | SIS100 | 125840 | BEA | 1.06 | 1.1236
01S13.NISCHE.A8 | 1S13.NISCHE | 0 | 1S13.NISCHE.A8 | 1S13DJ1C.GT-T | 1S13DJ1C.GT-E | IFC-Powernet | NHMH-O 3x 2.5mm² | 10.6 | 42.4 | BLM-IC Falling cable to niche | SIS100 | 125842 | BEA | 1.06 | 1.1236
01S12.NISCHE.A6 | 1S12.NISCHE | 0 | 1S12.NISCHE.A6 | 1S12DJ1C.GT-T | 1S12DJ1C.GT-E | IFC-Powernet | NHMH-O 3x 2.5mm² | 10.6 | 42.4 | BLM-IC Falling cable to niche | SIS100 | 125844 | BEA | 1.06 | 1.1236
01S11.NISCHE.A4 | 1S11.NISCHE | 0 | 1S11.NISCHE.A4 | 1S11DJ1C.GT-T | 1S11DJ1C.GT-E | IFC-Powernet | NHMH-O 3x 2.5mm² | 10.6 | 42.4 | BLM-IC Falling cable to niche | SIS100 | 125846 | BEA | 1.06 | 1.1236
01S6E.NISCHE.A2 | 1S6E.NISCHE | 0 | 1S6E.NISCHE.A2 | 1S6EDJ1C.GT-T | 1S6EDJ1C.GT-E | IFC-Powernet | NHMH-O 3x 2.5mm² | 10.6 | 42.4 | BLM-IC Falling cable to niche | SIS100 | 125848 | BEA | 1.06 | 1.1236
01S1C.NISCHE.A22a | 1S1C.NISCHE | 0 | 1S1C.NISCHE.A22a | 1S1CDJ1C.GT-T | 1S1CDJ1C.GT-E | IFC-Powernet | NHMH-O 3x 2.5mm² | 10.6 | 42.4 | BLM-IC Falling cable to niche | SIS100 | 125850 | BEA | 1.06 | 1.1236
01S1D.NISCHE.A24 | 1S1D.NISCHE | 0 | 1S1D.NISCHE.A24 | 1S1DDJ1C.GT-T | 1S1DDJ1C.GT-E | IFC-Powernet | NHMH-O 3x 2.5mm² | 10.6 | 42.4 | BLM-IC Falling cable to niche | SIS100 | 125852 | BEA | 1.06 | 1.1236
01S1B.NISCHE.A21 | 1S1B.NISCHE | 0 | 1S1B.NISCHE.A21 | 1S1BDJ1C.GT-T | 1S1BDJ1C.GT-E | IFC-Powernet | NHMH-O 3x 2.5mm² | 10.6 | 42.4 | BLM-IC Falling cable to niche | SIS100 | 125854 | BEA | 1.06 | 1.1236
01S1A.NISCHE.A19a | 1S1A.NISCHE | 0 | 1S1A.NISCHE.A19a | 1S1ADJ1C.GT-T | 1S1ADJ1C.GT-E | IFC-Powernet | NHMH-O 3x 2.5mm² | 10.6 | 42.4 | BLM-IC Falling cable to niche | SIS100 | 125856 | BEA | 1.06 | 1.1236
01S19.NISCHE.A18 | 1S19.NISCHE | 0 | 1S19.NISCHE.A18 | 1S19DJ1C.GT-T | 1S19DJ1C.GT-E | IFC-Powernet | NHMH-O 3x 2.5mm² | 10.6 | 42.4 | BLM-IC Falling cable to niche | SIS100 | 125858 | BEA | 1.06 | 1.1236
01S18.NISCHE.A16a | 1S18.NISCHE | 0 | 1S18.NISCHE.A16a | 1S18DJ1C.GT-T | 1S18DJ1C.GT-E | IFC-Powernet | NHMH-O 3x 2.5mm² | 10.6 | 42.4 | BLM-IC Falling cable to niche | SIS100 | 125860 | BEA | 1.06 | 1.1236
01S17.NISCHE.A15 | 1S17.NISCHE | 0 | 1S17.NISCHE.A15 | 1S17DJ1C.GT-T | 1S17DJ1C.GT-E | IFC-Powernet | NHMH-O 3x 2.5mm² | 10.6 | 42.4 | BLM-IC Falling cable to niche | SIS100 | 125862 | BEA | 1.06 | 1.1236
01S16.NISCHE.A13a | 1S16.NISCHE | 0 | 1S16.NISCHE.A13a | 1S16DJ1C.GT-T | 1S16DJ1C.GT-E | IFC-Powernet | NHMH-O 3x 2.5mm² | 10.6 | 42.4 | BLM-IC Falling cable to niche | SIS100 | 125864 | BEA | 1.06 | 1.1236
01S15.NISCHE.A12 | 1S15.NISCHE | 0 | 1S15.NISCHE.A12 | 1S15DJ1C.GT-T | 1S15DJ1C.GT-E | IFC-Powernet | NHMH-O 3x 2.5mm² | 10.6 | 42.4 | BLM-IC Falling cable to niche | SIS100 | 125866 | BEA | 1.06 | 1.1236
01S24.NISCHE.A34 | 1S24.NISCHE | 0 | 1S24.NISCHE.A34 | 1S24DJ1C.GT-T | 1S24DJ1C.GT-E | IFC-Powernet | NHMH-O 3x 2.5mm² | 10.6 | 42.4 | BLM-IC Falling cable to niche | SIS100 | 125868 | BEA | 1.06 | 1.1236
01S23.NISCHE.A32 | 1S23.NISCHE | 0 | 1S23.NISCHE.A32 | 1S23DJ1C.GT-T | 1S23DJ1C.GT-E | IFC-Powernet | NHMH-O 3x 2.5mm² | 10.6 | 42.4 | BLM-IC: Falling cable to niche | SIS100 | 125870 | BEA | 1.06 | 1.1236
01S22.NISCHE.A30 | 1S22.NISCHE | 0 | 1S22.NISCHE.A30 | 1S22DJ1C.GT-T | 1S22DJ1C.GT-E | IFC-Powernet | NHMH-O 3x 2.5mm² | 10.6 | 42.4 | BLM-IC Falling cable to niche | SIS100 | 125872 | BEA | 1.06 | 1.1236
01S1E.NISCHE.A26 | 1S1E.NISCHE | 0 | 1S1E.NISCHE.A26 | 1S1EDJ1C.GT-T | 1S1EDJ1C.GT-E | IFC-Powernet | NHMH-O 3x 2.5mm² | 10.6 | 42.4 | BLM-IC Falling cable to niche | SIS100 | 125874 | BEA | 1.06 | 1.1236
01S2C.NISCHE.A46a | 1S2C.NISCHE | 0 | 1S2C.NISCHE.A46a | 1S2CDJ1C.GT-T | 1S2CDJ1C.GT-E | IFC-Powernet | NHMH-O 3x 2.5mm² | 10.6 | 42.4 | BLM-IC: Falling cable to niche | SIS100 | 125876 | BEA | 1.06 | 1.1236
01S2D.NISCHE.A48 | 1S2D.NISCHE | 0 | 1S2D.NISCHE.A48 | 1S2DDJ1C.GT-T | 1S2DDJ1C.GT-E | IFC-Powernet | NHMH-O 3x 2.5mm² | 10.6 | 42.4 | BLM-IC: Falling cable to niche | SIS100 | 125878 | BEA | 1.06 | 1.1236
01S2B.NISCHE.A45 | 1S2B.NISCHE | 0 | 1S2B.NISCHE.A45 | 1S2BDJ1C.GT-T | 1S2BDJ1C.GT-E | IFC-Powernet | NHMH-O 3x 2.5mm² | 10.6 | 42.4 | BLM-IC: Falling cable to niche | SIS100 | 125880 | BEA | 1.06 | 1.1236
01S2A.NISCHE.A43a | 1S2A.NISCHE | 0 | 1S2A.NISCHE.A43a | 1S2ADJ1C.GT-T | 1S2ADJ1C.GT-E | IFC-Powernet | NHMH-O 3x 2.5mm² | 10.6 | 42.4 | BLM-IC: Falling cable to niche | SIS100 | 125882 | BEA | 1.06 | 1.1236
01S29.NISCHE.A42 | 1S29.NISCHE | 0 | 1S29.NISCHE.A42 | 1S29DJ1C.GT-T | 1S29DJ1C.GT-E | IFC-Powernet | NHMH-O 3x 2.5mm² | 10.6 | 42.4 | BLM-IC: Falling cable to niche | SIS100 | 125884 | BEA | 1.06 | 1.1236
01S28.NISCHE.A40a | 1S28.NISCHE | 0 | 1S28.NISCHE.A40a | 1S28DJ1C.GT-T | 1S28DJ1C.GT-E | IFC-Powernet | NHMH-O 3x 2.5mm² | 10.6 | 42.4 | BLM-IC: Falling cable to niche | SIS100 | 125886 | BEA | 1.06 | 1.1236
01S27.NISCHE.A39 | 1S27.NISCHE | 0 | 1S27.NISCHE.A39 | 1S27DJ1C.GT-T | 1S27DJ1C.GT-E | IFC-Powernet | NHMH-O 3x 2.5mm² | 10.6 | 42.4 | BLM-IC: Falling cable to niche | SIS100 | 125888 | BEA | 1.06 | 1.1236
01S26.NISCHE.A37a | 1S26.NISCHE | 0 | 1S26.NISCHE.A37a | 1S26DJ1C.GT-T | 1S26DJ1C.GT-E | IFC-Powernet | NHMH-O 3x 2.5mm² | 10.6 | 42.4 | BLM-IC: Falling cable to niche | SIS100 | 125890 | BEA | 1.06 | 1.1236
01S25.NISCHE.A36 | 1S25.NISCHE | 0 | 1S25.NISCHE.A36 | 1S25DJ1C.GT-T | 1S25DJ1C.GT-E | IFC-Powernet | NHMH-O 3x 2.5mm² | 10.6 | 42.4 | BLM-IC: Falling cable to niche | SIS100 | 125892 | BEA | 1.06 | 1.1236
01S21.NISCHE.A28 | 1S21.NISCHE | 0 | 1S21.NISCHE.A28 | 1S21DJ1C.GT-T | 1S21DJ1C.GT-E | IFC-Powernet | NHMH-O 3x 2.5mm² | 10.6 | 42.4 | BLM-IC: Falling cable to niche | SIS100 | 132067 | BEA | 1.06 | 1.1236
01S33.NISCHE.A56 | 1S33.NISCHE | 0 | 1S33.NISCHE.A56 | 1S33DJ1C.GT-T | 1S33DJ1C.GT-E | IFC-Powernet | NHMH-O 3x 2.5mm² | 10.6 | 42.4 | BLM-IC: Falling cable to niche | SIS100 | 132068 | BEA | 1.06 | 1.1236
01S34.NISCHE.A58 | 1S34.NISCHE | 0 | 1S34.NISCHE.A58 | 1S34DJ1C.GT-T | 1S34DJ1C.GT-E | IFC-Powernet | NHMH-O 3x 2.5mm² | 10.6 | 42.4 | BLM-IC: Falling cable to niche | SIS100 | 132070 | BEA | 1.06 | 1.1236
01S32.NISCHE.A54 | 1S32.NISCHE | 0 | 1S32.NISCHE.A54 | 1S32DJ1C.GT-T | 1S32DJ1C.GT-E | IFC-Powernet | NHMH-O 3x 2.5mm² | 10.6 | 42.4 | BLM-IC: Falling cable to niche | SIS100 | 132072 | BEA | 1.06 | 1.1236
01S31.NISCHE.A52 | 1S31.NISCHE | 0 | 1S31.NISCHE.A52 | 1S31DJ1C.GT-T | 1S31DJ1C.GT-E | IFC-Powernet | NHMH-O 3x 2.5mm² | 10.6 | 42.4 | BLM-IC: Falling cable to niche | SIS100 | 132074 | BEA | 1.06 | 1.1236
01S2E.NISCHE.A50 | 1S2E.NISCHE | 0 | 1S2E.NISCHE.A50 | 1S2EDJ1C.GT-T | 1S2EDJ1C.GT-E | IFC-Powernet | NHMH-O 3x 2.5mm² | 10.6 | 42.4 | BLM-IC: Falling cable to niche | SIS100 | 132076 | BEA | 1.06 | 1.1236
01S3B.NISCHE.A69 | 1S3B.NISCHE | 0 | 1S3B.NISCHE.A69 | 1S3BDJ1C.GT-T | 1S3BDJ1C.GT-E | IFC-Powernet | NHMH-O 3x 2.5mm² | 10.6 | 42.4 | BLM-IC: Falling cable to niche | SIS100 | 132078 | BEA | 1.06 | 1.1236
01S3C.NISCHE.A70a | 1S3C.NISCHE | 0 | 1S3C.NISCHE.A70a | 1S3CDJ1C.GT-T | 1S3CDJ1C.GT-E | IFC-Powernet | NHMH-O 3x 2.5mm² | 10.6 | 42.4 | BLM-IC: Falling cable to niche | SIS100 | 132080 | BEA | 1.06 | 1.1236
01S3D.NISCHE.A72 | 1S3D.NISCHE | 0 | 1S3D.NISCHE.A72 | 1S3DDJ1C.GT-T | 1S3DDJ1C.GT-E | IFC-Powernet | NHMH-O 3x 2.5mm² | 10.6 | 42.4 | BLM-IC: Falling cable to niche | SIS100 | 132082 | BEA | 1.06 | 1.1236
01S3A.NISCHE.A67a | 1S3A.NISCHE | 0 | 1S3A.NISCHE.A67a | 1S3ADJ1C.GT-T | 1S3ADJ1C.GT-E | IFC-Powernet | NHMH-O 3x 2.5mm² | 10.6 | 42.4 | BLM-IC: Falling cable to niche | SIS100 | 132084 | BEA | 1.06 | 1.1236
01S39.NISCHE.A66 | 1S39.NISCHE | 0 | 1S39.NISCHE.A66 | 1S39DJ1C.GT-T | 1S39DJ1C.GT-E | IFC-Powernet | NHMH-O 3x 2.5mm² | 10.6 | 42.4 | BLM-IC: Falling cable to niche | SIS100 | 132086 | BEA | 1.06 | 1.1236
01S38.NISCHE.A64a | 1S38.NISCHE | 0 | 1S38.NISCHE.A64a | 1S38DJ1C.GT-T | 1S38DJ1C.GT-E | IFC-Powernet | NHMH-O 3x 2.5mm² | 10.6 | 42.4 | BLM-IC: Falling cable to niche | SIS100 | 132088 | BEA | 1.06 | 1.1236
01S37.NISCHE.A63 | 1S37.NISCHE | 0 | 1S37.NISCHE.A63 | 1S37DJ1C.GT-T | 1S37DJ1C.GT-E | IFC-Powernet | NHMH-O 3x 2.5mm² | 10.6 | 42.4 | BLM-IC: Falling cable to niche | SIS100 | 132090 | BEA | 1.06 | 1.1236
01S36.NISCHE.A61a | 1S36.NISCHE | 0 | 1S36.NISCHE.A61a | 1S36DJ1C.GT-T | 1S36DJ1C.GT-E | IFC-Powernet | NHMH-O 3x 2.5mm² | 10.6 | 42.4 | BLM-IC: Falling cable to niche | SIS100 | 132092 | BEA | 1.06 | 1.1236
01S35.NISCHE.A60 | 1S35.NISCHE | 0 | 1S35.NISCHE.A60 | 1S35DJ1C.GT-T | 1S35DJ1C.GT-E | IFC-Powernet | NHMH-O 3x 2.5mm² | 10.6 | 42.4 | BLM-IC: Falling cable to niche | SIS100 | 132094 | BEA | 1.06 | 1.1236
01S44.NISCHE.A82 | 1S44.NISCHE | 0 | 1S44.NISCHE.A82 | 1S44DJ1C.GT-T | 1S44DJ1C.GT-E | IFC-Powernet | NHMH-O 3x 2.5mm² | 10.6 | 42.4 | BLM-IC: Falling cable to niche | SIS100 | 132096 | BEA | 1.06 | 1.1236
01S43.NISCHE.A80 | 1S43.NISCHE | 0 | 1S43.NISCHE.A80 | 1S43DJ1C.GT-T | 1S43DJ1C.GT-E | IFC-Powernet | NHMH-O 3x 2.5mm² | 10.6 | 42.4 | BLM-IC: Falling cable to niche | SIS100 | 132098 | BEA | 1.06 | 1.1236
01S42.NISCHE.A78 | 1S42.NISCHE | 0 | 1S42.NISCHE.A78 | 1S42DJ1C.GT-T | 1S42DJ1C.GT-E | IFC-Powernet | NHMH-O 3x 2.5mm² | 10.6 | 42.4 | BLM-IC: Falling cable to niche | SIS100 | 132100 | BEA | 1.06 | 1.1236
01S41.NISCHE.A76 | 1S41.NISCHE | 0 | 1S41.NISCHE.A76 | 1S41DJ1C.GT-T | 1S41DJ1C.GT-E | IFC-Powernet | NHMH-O 3x 2.5mm² | 10.6 | 42.4 | BLM-IC: Falling cable to niche | SIS100 | 132102 | BEA | 1.06 | 1.1236
01S3E.NISCHE.A74 | 1S3E.NISCHE | 0 | 1S3E.NISCHE.A74 | 1S3EDJ1C.GT-T | 1S3EDJ1C.GT-E | IFC-Powernet | NHMH-O 3x 2.5mm² | 10.6 | 42.4 | BLM-IC: Falling cable to niche | SIS100 | 132104 | BEA | 1.06 | 1.1236
01S4C.NISCHE.A94a | 1S4C.NISCHE | 0 | 1S4C.NISCHE.A94a | 1S4CDJ1C.GT-T | 1S4CDJ1C.GT-E | IFC-Powernet | NHMH-O 3x 2.5mm² | 10.6 | 42.4 | BLM-IC: Falling cable to niche | SIS100 | 132106 | BEA | 1.06 | 1.1236
01S4D.NISCHE.A96 | 1S4D.NISCHE | 0 | 1S4D.NISCHE.A96 | 1S4DDJ1C.GT-T | 1S4DDJ1C.GT-E | IFC-Powernet | NHMH-O 3x 2.5mm² | 10.6 | 42.4 | BLM-IC: Falling cable to niche | SIS100 | 132108 | BEA | 1.06 | 1.1236
01S4B.NISCHE.A93 | 1S4B.NISCHE | 0 | 1S4B.NISCHE.A93 | 1S4BDJ1C.GT-T | 1S4BDJ1C.GT-E | IFC-Powernet | NHMH-O 3x 2.5mm² | 10.6 | 42.4 | BLM-IC: Falling cable to niche | SIS100 | 132110 | BEA | 1.06 | 1.1236
01S4A.NISCHE.A91a | 1S4A.NISCHE | 0 | 1S4A.NISCHE.A91a | 1S4ADJ1C.GT-T | 1S4ADJ1C.GT-E | IFC-Powernet | NHMH-O 3x 2.5mm² | 10.6 | 42.4 | BLM-IC: Falling cable to niche | SIS100 | 132112 | BEA | 1.06 | 1.1236
01S49.NISCHE.A90 | 1S49.NISCHE | 0 | 1S49.NISCHE.A90 | 1S49DJ1C.GT-T | 1S49DJ1C.GT-E | IFC-Powernet | NHMH-O 3x 2.5mm² | 10.6 | 42.4 | BLM-IC: Falling cable to niche | SIS100 | 132114 | BEA | 1.06 | 1.1236
01S48.NISCHE.A88a | 1S48.NISCHE | 0 | 1S48.NISCHE.A88a | 1S48DJ1C.GT-T | 1S48DJ1C.GT-E | IFC-Powernet | NHMH-O 3x 2.5mm² | 10.6 | 42.4 | BLM-IC: Falling cable to niche | SIS100 | 132116 | BEA | 1.06 | 1.1236
01S47.NISCHE.A87 | 1S47.NISCHE | 0 | 1S47.NISCHE.A87 | 1S47DJ1C.GT-T | 1S47DJ1C.GT-E | IFC-Powernet | NHMH-O 3x 2.5mm² | 10.6 | 42.4 | BLM-IC: Falling cable to niche | SIS100 | 132118 | BEA | 1.06 | 1.1236
01S46.NISCHE.A85a | 1S46.NISCHE | 0 | 1S46.NISCHE.A85a | 1S46DJ1C.GT-T | 1S46DJ1C.GT-E | IFC-Powernet | NHMH-O 3x 2.5mm² | 10.6 | 42.4 | BLM-IC: Falling cable to niche | SIS100 | 132120 | BEA | 1.06 | 1.1236
01S45.NISCHE.A84 | 1S45.NISCHE | 0 | 1S45.NISCHE.A84 | 1S45DJ1C.GT-T | 1S45DJ1C.GT-E | IFC-Powernet | NHMH-O 3x 2.5mm² | 10.6 | 42.4 | BLM-IC: Falling cable to niche | SIS100 | 132122 | BEA | 1.06 | 1.1236
01S54.NISCHE.A106 | 1S54.NISCHE | 0 | 1S54.NISCHE.A106 | 1S54DJ1C.GT-T | 1S54DJ1C.GT-E | IFC-Powernet | NHMH-O 3x 2.5mm² | 10.6 | 42.4 | BLM-IC: Falling cable to niche | SIS100 | 132124 | BEA | 1.06 | 1.1236
01S53.NISCHE.A104 | 1S53.NISCHE | 0 | 1S53.NISCHE.A104 | 1S53DJ1C.GT-T | 1S53DJ1C.GT-E | IFC-Powernet | NHMH-O 3x 2.5mm² | 10.6 | 42.4 | BLM-IC: Falling cable to niche | SIS100 | 132126 | BEA | 1.06 | 1.1236
01S52.NISCHE.A102 | 1S52.NISCHE | 0 | 1S52.NISCHE.A102 | 1S52DJ1C.GT-T | 1S52DJ1C.GT-E | IFC-Powernet | NHMH-O 3x 2.5mm² | 10.6 | 42.4 | BLM-IC: Falling cable to niche | SIS100 | 132128 | BEA | 1.06 | 1.1236
01S51.NISCHE.A100 | 1S51.NISCHE | 0 | 1S51.NISCHE.A100 | 1S51DJ1C.GT-T | 1S51DJ1C.GT-E | IFC-Powernet | NHMH-O 3x 2.5mm² | 10.6 | 42.4 | BLM-IC: Falling cable to niche | SIS100 | 132130 | BEA | 1.06 | 1.1236
01S4E.NISCHE.A98 | 1S4E.NISCHE | 0 | 1S4E.NISCHE.A98 | 1S4EDJ1C.GT-T | 1S4EDJ1C.GT-E | IFC-Powernet | NHMH-O 3x 2.5mm² | 10.6 | 42.4 | BLM-IC: Falling cable to niche | SIS100 | 132132 | BEA | 1.06 | 1.1236
01S5C.NISCHE.A118a | 1S5C.NISCHE | 0 | 1S5C.NISCHE.A118a | 1S5CDJ1C.GT-T | 1S5CDJ1C.GT-E | IFC-Powernet | NHMH-O 3x 2.5mm² | 10.6 | 42.4 | BLM-IC: Falling cable to niche | SIS100 | 132134 | BEA | 1.06 | 1.1236
01S5D.NISCHE.A120 | 1S5D.NISCHE | 0 | 1S5D.NISCHE.A120 | 1S5DDJ1C.GT-T | 1S5DDJ1C.GT-E | IFC-Powernet | NHMH-O 3x 2.5mm² | 10.6 | 42.4 | BLM-IC: Falling cable to niche | SIS100 | 132136 | BEA | 1.06 | 1.1236
01S5B.NISCHE.A117 | 1S5B.NISCHE | 0 | 1S5B.NISCHE.A117 | 1S5BDJ1C.GT-T | 1S5BDJ1C.GT-E | IFC-Powernet | NHMH-O 3x 2.5mm² | 10.6 | 42.4 | BLM-IC: Falling cable to niche | SIS100 | 132138 | BEA | 1.06 | 1.1236
01S5A.NISCHE.A115a | 1S5A.NISCHE | 0 | 1S5A.NISCHE.A115a | 1S5ADJ1C.GT-T | 1S5ADJ1C.GT-E | IFC-Powernet | NHMH-O 3x 2.5mm² | 10.6 | 42.4 | BLM-IC: Falling cable to niche | SIS100 | 132140 | BEA | 1.06 | 1.1236
01S59.NISCHE.A114 | 1S59.NISCHE | 0 | 1S59.NISCHE.A114 | 1S59DJ1C.GT-T | 1S59DJ1C.GT-E | IFC-Powernet | NHMH-O 3x 2.5mm² | 10.6 | 42.4 | BLM-IC: Falling cable to niche | SIS100 | 132142 | BEA | 1.06 | 1.1236
01S58.NISCHE.A112a | 1S58.NISCHE | 0 | 1S58.NISCHE.A112a | 1S58DJ1C.GT-T | 1S58DJ1C.GT-E | IFC-Powernet | NHMH-O 3x 2.5mm² | 10.6 | 42.4 | BLM-IC: Falling cable to niche | SIS100 | 132144 | BEA | 1.06 | 1.1236
01S57.NISCHE.A111 | 1S57.NISCHE | 0 | 1S57.NISCHE.A111 | 1S57DJ1C.GT-T | 1S57DJ1C.GT-E | IFC-Powernet | NHMH-O 3x 2.5mm² | 10.6 | 42.4 | BLM-IC: Falling cable to niche | SIS100 | 132146 | BEA | 1.06 | 1.1236
01S56.NISCHE.A109a | 1S56.NISCHE | 0 | 1S56.NISCHE.A109a | 1S56DJ1C.GT-T | 1S56DJ1C.GT-E | IFC-Powernet | NHMH-O 3x 2.5mm² | 10.6 | 42.4 | BLM-IC: Falling cable to niche | SIS100 | 132148 | BEA | 1.06 | 1.1236
01S55.NISCHE.A108 | 1S55.NISCHE | 0 | 1S55.NISCHE.A108 | 1S55DJ1C.GT-T | 1S55DJ1C.GT-E | IFC-Powernet | NHMH-O 3x 2.5mm² | 10.6 | 42.4 | BLM-IC: Falling cable to niche | SIS100 | 132150 | BEA | 1.06 | 1.1236
01S64.NISCHE.A130 | 1S64.NISCHE | 0 | 1S64.NISCHE.A130 | 1S64DJ1C.GT-T | 1S64DJ1C.GT-E | IFC-Powernet | NHMH-O 3x 2.5mm² | 10.6 | 42.4 | BLM-IC: Falling cable to niche | SIS100 | 132152 | BEA | 1.06 | 1.1236
01S63.NISCHE.A128 | 1S63.NISCHE | 0 | 1S63.NISCHE.A128 | 1S63DJ1C.GT-T | 1S63DJ1C.GT-E | IFC-Powernet | NHMH-O 3x 2.5mm² | 10.6 | 42.4 | BLM-IC: Falling cable to niche | SIS100 | 132154 | BEA | 1.06 | 1.1236
01S62.NISCHE.A126 | 1S62.NISCHE | 0 | 1S62.NISCHE.A126 | 1S62DJ1C.GT-T | 1S62DJ1C.GT-E | IFC-Powernet | NHMH-O 3x 2.5mm² | 10.6 | 42.4 | BLM-IC: Falling cable to niche | SIS100 | 132156 | BEA | 1.06 | 1.1236
01S61.NISCHE.A124 | 1S61.NISCHE | 0 | 1S61.NISCHE.A124 | 1S61DJ1C.GT-T | 1S61DJ1C.GT-E | IFC-Powernet | NHMH-O 3x 2.5mm² | 10.6 | 42.4 | BLM-IC: Falling cable to niche | SIS100 | 132158 | BEA | 1.06 | 1.1236
01S5E.NISCHE.A122 | 1S5E.NISCHE | 0 | 1S5E.NISCHE.A122 | 1S5EDJ1C.GT-T | 1S5EDJ1C.GT-E | IFC-Powernet | NHMH-O 3x 2.5mm² | 10.6 | 42.4 | BLM-IC: Falling cable to niche | SIS100 | 132160 | BEA | 1.06 | 1.1236
01S6C.NISCHE.A142a | 1S6C.NISCHE | 0 | 1S6C.NISCHE.A142a | 1S6CDJ1C.GT-T | 1S6CDJ1C.GT-E | IFC-Powernet | NHMH-O 3x 2.5mm² | 10.6 | 42.4 | BLM-IC: Falling cable to niche | SIS100 | 132163 | BEA | 1.06 | 1.1236
01S6D.NISCHE.A144 | 1S6D.NISCHE | 0 | 1S6D.NISCHE.A144 | 1S6DDJ1C.GT-T | 1S6DDJ1C.GT-E | IFC-Powernet | NHMH-O 3x 2.5mm² | 10.6 | 42.4 | BLM-IC: Falling cable to niche | SIS100 | 132165 | BEA | 1.06 | 1.1236
01S6B.NISCHE.A141 | 1S6B.NISCHE | 0 | 1S6B.NISCHE.A141 | 1S6BDJ1C.GT-T | 1S6BDJ1C.GT-E | IFC-Powernet | NHMH-O 3x 2.5mm² | 10.6 | 42.4 | BLM-IC: Falling cable to niche | SIS100 | 132167 | BEA | 1.06 | 1.1236
01S6A.NISCHE.A139a | 1S6A.NISCHE | 0 | 1S6A.NISCHE.A139a | 1S6ADJ1C.GT-T | 1S6ADJ1C.GT-E | IFC-Powernet | NHMH-O 3x 2.5mm² | 10.6 | 42.4 | BLM-IC: Falling cable to niche | SIS100 | 132169 | BEA | 1.06 | 1.1236
01S69.NISCHE.A138 | 1S69.NISCHE | 0 | 1S69.NISCHE.A138 | 1S69DJ1C.GT-T | 1S69DJ1C.GT-E | IFC-Powernet | NHMH-O 3x 2.5mm² | 10.6 | 42.4 | BLM-IC: Falling cable to niche | SIS100 | 132171 | BEA | 1.06 | 1.1236
01S68.NISCHE.A136a | 1S68.NISCHE | 0 | 1S68.NISCHE.A136a | 1S68DJ1C.GT-T | 1S68DJ1C.GT-E | IFC-Powernet | NHMH-O 3x 2.5mm² | 10.6 | 42.4 | BLM-IC: Falling cable to niche | SIS100 | 132173 | BEA | 1.06 | 1.1236
01S67.NISCHE.A135 | 1S67.NISCHE | 0 | 1S67.NISCHE.A135 | 1S67DJ1C.GT-T | 1S67DJ1C.GT-E | IFC-Powernet | NHMH-O 3x 2.5mm² | 10.6 | 42.4 | BLM-IC: Falling cable to niche | SIS100 | 132175 | BEA | 1.06 | 1.1236
01S66.NISCHE.A133a | 1S66.NISCHE | 0 | 1S66.NISCHE.A133a | 1S66DJ1C.GT-T | 1S66DJ1C.GT-E | IFC-Powernet | NHMH-O 3x 2.5mm² | 10.6 | 42.4 | BLM-IC: Falling cable to niche | SIS100 | 132177 | BEA | 1.06 | 1.1236
01S65.NISCHE.A132 | 1S65.NISCHE | 0 | 1S65.NISCHE.A132 | 1S65DJ1C.GT-T | 1S65DJ1C.GT-E | IFC-Powernet | NHMH-O 3x 2.5mm² | 10.6 | 42.4 | BLM-IC: Falling cable to niche | SIS100 | 132179 | BEA | 1.06 | 1.1236
01S11.NISCHE.A4 | 1S11.NISCHE | 0 | 1S11.NISCHE.A4 | 1S11UHAPV.O.P | 1S11UHAPV.O.P.GV | IFC-Front End Cable | AEP-400FR | 10.29 | 25.4 | Halo-Kollimatoren | SIS100 | 397266 | BEA | 1.029 | 1.0588
01S11.NISCHE.A4 | 1S11.NISCHE | 0 | 1S11.NISCHE.A4 | 1S11UHAPV.U.P | 1S11UHAPV.U.P.GV | IFC-Front End Cable | AEP-400FR | 10.29 | 25.4 | Halo-Kollimatoren | SIS100 | 397268 | BEA | 1.029 | 1.0588
01S11.NISCHE.A4 | 1S11.NISCHE | 0 | 1S11.NISCHE.A4 | 1S11UHAPH.A.P | 1S11UHAPH.A.P.GV | IFC-Front End Cable | AEP-400FR | 10.29 | 25.4 | Halo-Kollimatoren | SIS100 | 397270 | BEA | 1.029 | 1.0588
01S11.NISCHE.A4 | 1S11.NISCHE | 0 | 1S11.NISCHE.A4 | 1S11UHAPH.I.P | 1S11UHAPH.I.P.GV | IFC-Front End Cable | AEP-400FR | 10.29 | 25.4 | Halo-Kollimatoren | SIS100 | 397272 | BEA | 1.029 | 1.0588
01S11.NISCHE.A4 | 1S11.NISCHE | 0 | 1S11.NISCHE.A4 | 1S11DS1VO.S | 1S11DS1VO.GV | IFC-Front End Cable | AEP-400FR | 10.29 | 25.4 | Halo-Kollimatoren | SIS100 | 397274 | BEA | 1.029 | 1.0588
01S11.NISCHE.A4 | 1S11.NISCHE | 0 | 1S11.NISCHE.A4 | 1S11DS1VU.S | 1S11DS1VU.GV | IFC-Front End Cable | AEP-400FR | 10.29 | 25.4 | Halo-Kollimatoren | SIS100 | 397276 | BEA | 1.029 | 1.0588
01S11.NISCHE.A4 | 1S11.NISCHE | 0 | 1S11.NISCHE.A4 | 1S11DS1HA.S | 1S11DS1HA.GV | IFC-Front End Cable | AEP-400FR | 10.29 | 25.4 | Halo-Kollimatoren | SIS100 | 397278 | BEA | 1.029 | 1.0588
01S11.NISCHE.A4 | 1S11.NISCHE | 0 | 1S11.NISCHE.A4 | 1S11DS1HI.S | 1S11DS1HI.GV | IFC-Front End Cable | AEP-400FR | 10.29 | 25.4 | Halo-Kollimatoren | SIS100 | 397280 | BEA | 1.029 | 1.0588
01S12.NISCHE.A6 | 1S12.NISCHE | 0 | 1S12.NISCHE.A6 | 1S12DS2VO.S | 1S12DS2VO.GV | IFC-Front End Cable | AEP-400FR | 10.29 | 25.4 | Halo-Kollimatoren | SIS100 | 397282 | BEA | 1.029 | 1.0588
01S12.NISCHE.A6 | 1S12.NISCHE | 0 | 1S12.NISCHE.A6 | 1S12DS2VU.S | 1S12DS2VU.GV | IFC-Front End Cable | AEP-400FR | 10.29 | 25.4 | Halo-Kollimatoren | SIS100 | 397284 | BEA | 1.029 | 1.0588
01S12.NISCHE.A6 | 1S12.NISCHE | 0 | 1S12.NISCHE.A6 | 1S12DS2HA.S | 1S12DS2HA.GV | IFC-Front End Cable | AEP-400FR | 10.29 | 25.4 | Halo-Kollimatoren | SIS100 | 397286 | BEA | 1.029 | 1.0588
01S12.NISCHE.A6 | 1S12.NISCHE | 0 | 1S12.NISCHE.A6 | 1S12DS2HI.S | 1S11DS1VU.S.GT | IFC-Front End Cable | AEP-400FR | 10.29 | 25.4 | Halo-Kollimatoren | SIS100 | 397288 | BEA | 1.029 | 1.0588
01S53.NISCHE.A104 | 1S53.NISCHE | 0 | 1S53.NISCHE.A104 | 1S53DS1VO.S | 1S53DS1VO.GV | IFC-Front End Cable | AEP-400FR | 10.29 | 25.4 | Halo-Kollimatoren | SIS100 | 397290 | BEA | 1.029 | 1.0588
01S53.NISCHE.A104 | 1S53.NISCHE | 0 | 1S53.NISCHE.A104 | 1S53DS1VU.S | 1S53DS1VU.GV | IFC-Front End Cable | AEP-400FR | 10.29 | 25.4 | Halo-Kollimatoren | SIS100 | 397292 | BEA | 1.029 | 1.0588
01S52.NISCHE.A102 | 1S52.NISCHE | 0 | 1S52.NISCHE.A102 | 1S52DSKHA.S | 1S52DSKHA.GV | IFC-Front End Cable | AEP-400FR | 10.29 | 25.4 | Halo-Kollimatoren | SIS100 | 397294 | BEA | 1.029 | 1.0588
01S52.NISCHE.A102 | 1S52.NISCHE | 0 | 1S52.NISCHE.A102 | 1S52DSKHI.S | 1S52DSKHI.GV | IFC-Front End Cable | AEP-400FR | 10.29 | 25.4 | Halo-Kollimatoren | SIS100 | 397296 | BEA | 1.029 | 1.0588
01S52.NISCHE.A102 | 1S52.NISCHE | 0 | 1S52.NISCHE.A102 | 1S52DS1HA.S | 1S52DS1HA.GV | IFC-Front End Cable | AEP-400FR | 10.29 | 25.4 | Halo-Kollimatoren | SIS100 | 397298 | BEA | 1.029 | 1.0588
01S52.NISCHE.A102 | 1S52.NISCHE | 0 | 1S52.NISCHE.A102 | 1S52DS1HI.S | 1S52DS1HI.GV | IFC-Front End Cable | AEP-400FR | 10.29 | 25.4 | Halo-Kollimatoren | SIS100 | 397300 | BEA | 1.029 | 1.0588
01S12.NISCHE.A6 | 1S12.NISCHE | 0 | 1S12.NISCHE.A6 | 1S12DS1VU.S | 1S12DS2HI.GV | IFC-Front End Cable | AEP-400FR | 10.29 | 25.4 | Halo-Kollimatoren | SIS100 | 397302 | BEA | 1.029 | 1.0588
01S11.NISCHE.A4 | 1S11.NISCHE | 0 | 1S11.NISCHE.A4 | 1S11UHAIV.O.P | 1S11UHAIV.O.P.GV | IFC-Front End Cable | AEP-400FR | 10.29 | 25.4 | Halo-Kollimatoren | SIS100 | 397304 | BEA | 1.029 | 1.0588
01S52.NISCHE.A102 | 1S52.NISCHE | 0 | 1S52.NISCHE.A102 | 1S52UHAIH.I.P | 1S52UHAIH.I.P.GV | IFC-Front End Cable | AEP-400FR | 10.29 | 25.4 | Halo-Kollimatoren | SIS100 | 397306 | BEA | 1.029 | 1.0588
1S57.NISCHE.A111K0923A.U30.148#RACK105 | 1S57.NISCHE | 1S57.NISCHE.A111 | K0923A.U30.148#RACK105 | 1S57DS1.GV | K0923A.U30.148#RACK105[CPS] | IFC control and data cable | Dataflamm-C-Paar 10x2x0,25mm² | 10.6 | 85.5 | Collimator | SIS100 | 27177 | BEA | 1.06 | 1.1236
1S58.NISCHE.A112aK0923A.U30.148#RACK105 | 1S58.NISCHE | 1S58.NISCHE.A112a | K0923A.U30.148#RACK105 | 1S58DS1.GV | K0923A.U30.148#RACK105[CPS] | IFC control and data cable | Dataflamm-C-Paar 10x2x0,25mm² | 10.6 | 85.5 | Collimator | SIS100 | 27179 | BEA | 1.06 | 1.1236
1S59.NISCHE.A114K0923A.U30.148#RACK105 | 1S59.NISCHE | 1S59.NISCHE.A114 | K0923A.U30.148#RACK105 | 1S59DS1.GV | K0923A.U30.148#RACK105[CPS] | IFC control and data cable | Dataflamm-C-Paar 10x2x0,25mm² | 10.6 | 85.5 | Collimator | SIS100 | 27181 | BEA | 1.06 | 1.1236
1S5A.NISCHE.A115aK0923A.U30.148#RACK105 | 1S5A.NISCHE | 1S5A.NISCHE.A115a | K0923A.U30.148#RACK105 | 1S5ADS1.GV | K0923A.U30.148#RACK105[CPS] | IFC control and data cable | Dataflamm-C-Paar 10x2x0,25mm² | 10.6 | 85.5 | Collimator | SIS100 | 27183 | BEA | 1.06 | 1.1236
1S5B.NISCHE.A117K0923A.U30.148#RACK105 | 1S5B.NISCHE | 1S5B.NISCHE.A117 | K0923A.U30.148#RACK105 | 1S5BDS1.GV | K0923A.U30.148#RACK105[CPS] | IFC control and data cable | Dataflamm-C-Paar 10x2x0,25mm² | 10.6 | 85.5 | Collimator | SIS100 | 27185 | BEA | 1.06 | 1.1236
1S5C.NISCHE.A118aK0923A.U30.148#RACK105 | 1S5C.NISCHE | 1S5C.NISCHE.A118a | K0923A.U30.148#RACK105 | 1S5CDS1.GV | K0923A.U30.148#RACK105[CPS] | IFC control and data cable | Dataflamm-C-Paar 10x2x0,25mm² | 10.6 | 85.5 | Collimator | SIS100 | 27187 | BEA | 1.06 | 1.1236
1S5D.NISCHE.A120K0923A.U30.148#RACK105 | 1S5D.NISCHE | 1S5D.NISCHE.A120 | K0923A.U30.148#RACK105 | 1S5DDS1.GV | K0923A.U30.148#RACK105[CPS] | IFC control and data cable | Dataflamm-C-Paar 10x2x0,25mm² | 10.6 | 85.5 | Collimator | SIS100 | 27189 | BEA | 1.06 | 1.1236
1S5E.NISCHE.A122K0923A.U30.148#RACK105 | 1S5E.NISCHE | 1S5E.NISCHE.A122 | K0923A.U30.148#RACK105 | 1S5EDS1.GV | K0923A.U30.148#RACK105[CPS] | IFC control and data cable | Dataflamm-C-Paar 10x2x0,25mm² | 10.6 | 85.5 | Collimator | SIS100 | 27191 | BEA | 1.06 | 1.1236
1S15.NISCHE.A12K0923A.U30.148#RACK105 | 1S15.NISCHE | 1S15.NISCHE.A12 | K0923A.U30.148#RACK105 | 1S55DS1.GV | K0923A.U30.148#RACK105[CPS] | IFC control and data cable | Dataflamm-C-Paar 10x2x0,25mm² | 10.6 | 85.5 | Collimator | SIS100 | 28835 | BEA | 1.06 | 1.1236
1S56.NISCHE.A109aK0923A.U30.148#RACK105 | 1S56.NISCHE | 1S56.NISCHE.A109a | K0923A.U30.148#RACK105 | 1S56DS1.GV | K0923A.U30.148#RACK105[CPS] | IFC control and data cable | Dataflamm-C-Paar 10x2x0,25mm² | 10.6 | 85.5 | Collimator | SIS100 | 28837 | BEA | 1.06 | 1.1236
1S25.NISCHE.A36K0923A.U30.316#RACK108 | 1S25.NISCHE | 1S25.NISCHE.A36 | K0923A.U30.316#RACK108 | 1S25DS1.GV | K0923A.U30.316#RACK108[CPS] | IFC control and data cable | Dataflamm-C-Paar 10x2x0,25mm² | 10.6 | 85.5 | Collimator | SIS100 | 32375 | BEA | 1.06 | 1.1236
1S26.NISCHE.A37a K0923A.U30.316#RACK108 | 1S26.NISCHE | 1S26.NISCHE.A37a | K0923A.U30.316#RACK108 | 1S26DS1.GV | K0923A.U30.316#RACK108[CPS] | IFC control and data cable | Dataflamm-C-Paar 10x2x0,25mm² | 10.6 | 85.5 | Collimator | SIS100 | 32377 | BEA | 1.06 | 1.1236
1S27.NISCHE.A39K0923A.U30.316#RACK108 | 1S27.NISCHE | 1S27.NISCHE.A39 | K0923A.U30.316#RACK108 | 1S27DS1.GV | K0923A.U30.316#RACK108[CPS] | IFC control and data cable | Dataflamm-C-Paar 10x2x0,25mm² | 10.6 | 85.5 | Collimator | SIS100 | 32379 | BEA | 1.06 | 1.1236
1S28.NISCHE.A40aK0923A.U30.316#RACK108 | 1S28.NISCHE | 1S28.NISCHE.A40a | K0923A.U30.316#RACK108 | 1S28DS1.GV | K0923A.U30.316#RACK108[CPS] | IFC control and data cable | Dataflamm-C-Paar 10x2x0,25mm² | 10.6 | 85.5 | Collimator | SIS100 | 32381 | BEA | 1.06 | 1.1236
1S29.NISCHE.A42K0923A.U30.316#RACK108 | 1S29.NISCHE | 1S29.NISCHE.A42 | K0923A.U30.316#RACK108 | 1S29DS1.GV | K0923A.U30.316#RACK108[CPS] | IFC control and data cable | Dataflamm-C-Paar 10x2x0,25mm² | 10.6 | 85.5 | Collimator | SIS100 | 32383 | BEA | 1.06 | 1.1236
1S2A.NISCHE.A43aK0923A.U30.316#RACK108 | 1S2A.NISCHE | 1S2A.NISCHE.A43a | K0923A.U30.316#RACK108 | 1S2ADS1.GV | K0923A.U30.316#RACK108[CPS] | IFC control and data cable | Dataflamm-C-Paar 10x2x0,25mm² | 10.6 | 85.5 | Collimator | SIS100 | 32385 | BEA | 1.06 | 1.1236
1S2B.NISCHE.A45K0923A.U30.316#RACK108 | 1S2B.NISCHE | 1S2B.NISCHE.A45 | K0923A.U30.316#RACK108 | 1S2BDS1.GV | K0923A.U30.316#RACK108[CPS] | IFC control and data cable | Dataflamm-C-Paar 10x2x0,25mm² | 10.6 | 85.5 | Collimator | SIS100 | 32387 | BEA | 1.06 | 1.1236
1S2B.NISCHE.A45K0923A.U30.316#RACK108 | 1S2B.NISCHE | 1S2B.NISCHE.A45 | K0923A.U30.316#RACK108 | 1S2CDS1.GV | K0923A.U30.316#RACK108[CPS] | IFC control and data cable | Dataflamm-C-Paar 10x2x0,25mm² | 10.6 | 85.5 | Collimator | SIS100 | 32389 | BEA | 1.06 | 1.1236
1S2D.NISCHE.A48K0923A.U30.316#RACK108 | 1S2D.NISCHE | 1S2D.NISCHE.A48 | K0923A.U30.316#RACK108 | 1S2DDS1.GV | K0923A.U30.316#RACK108[CPS] | IFC control and data cable | Dataflamm-C-Paar 10x2x0,25mm² | 10.6 | 85.5 | Collimator | SIS100 | 32391 | BEA | 1.06 | 1.1236
1S2E.NISCHE.A50K0923A.U30.316#RACK108 | 1S2E.NISCHE | 1S2E.NISCHE.A50 | K0923A.U30.316#RACK108 | 1S2EDS1.GV | K0923A.U30.316#RACK108[CPS] | IFC control and data cable | Dataflamm-C-Paar 10x2x0,25mm² | 10.6 | 85.5 | Collimator | SIS100 | 32393 | BEA | 1.06 | 1.1236
1S15.NISCHE.A12K0923A.U30.256#RACK505 | 1S15.NISCHE | 1S15.NISCHE.A12 | K0923A.U30.256#RACK505 | 1S15DS1.GV | K0923A.U30.256#RACK505[CPS] | IFC control and data cable | Dataflamm-C-Paar 10x2x0,25mm² | 10.6 | 85.5 | Collimator | SIS100 | 32884 | BEA | 1.06 | 1.1236
1S16.NISCHE.A13aK0923A.U30.256#RACK505 | 1S16.NISCHE | 1S16.NISCHE.A13a | K0923A.U30.256#RACK505 | 1S16DS1.GV | K0923A.U30.256#RACK505[CPS] | IFC control and data cable | Dataflamm-C-Paar 10x2x0,25mm² | 10.6 | 85.5 | Collimator | SIS100 | 32886 | BEA | 1.06 | 1.1236
1S17.NISCHE.A15K0923A.U30.256#RACK505 | 1S17.NISCHE | 1S17.NISCHE.A15 | K0923A.U30.256#RACK505 | 1S17DS1.GV | K0923A.U30.256#RACK505[CPS] | IFC control and data cable | Dataflamm-C-Paar 10x2x0,25mm² | 10.6 | 85.5 | Collimator | SIS100 | 32888 | BEA | 1.06 | 1.1236
1S18.NISCHE.A16aK0923A.U30.256#RACK505 | 1S18.NISCHE | 1S18.NISCHE.A16a | K0923A.U30.256#RACK505 | 1S18DS1.GV | K0923A.U30.256#RACK505[CPS] | IFC control and data cable | Dataflamm-C-Paar 10x2x0,25mm² | 10.6 | 85.5 | Collimator | SIS100 | 32890 | BEA | 1.06 | 1.1236
1S19.NISCHE.A18K0923A.U30.256#RACK505 | 1S19.NISCHE | 1S19.NISCHE.A18 | K0923A.U30.256#RACK505 | 1S19DS1.GV | K0923A.U30.256#RACK505[CPS] | IFC control and data cable | Dataflamm-C-Paar 10x2x0,25mm² | 10.6 | 85.5 | Collimator | SIS100 | 32892 | BEA | 1.06 | 1.1236
1S1A.NISCHE.A19aK0923A.U30.256#RACK505 | 1S1A.NISCHE | 1S1A.NISCHE.A19a | K0923A.U30.256#RACK505 | 1S1ADS1.GV | K0923A.U30.256#RACK505[CPS] | IFC control and data cable | Dataflamm-C-Paar 10x2x0,25mm² | 10.6 | 85.5 | Collimator | SIS100 | 32894 | BEA | 1.06 | 1.1236
1S1B.NISCHE.A21K0923A.U30.256#RACK505 | 1S1B.NISCHE | 1S1B.NISCHE.A21 | K0923A.U30.256#RACK505 | 1S1BDS1.GV | K0923A.U30.256#RACK505[CPS] | IFC control and data cable | Dataflamm-C-Paar 10x2x0,25mm² | 10.6 | 85.5 | Collimator | SIS100 | 32896 | BEA | 1.06 | 1.1236
1S1C.NISCHE.A22aK0923A.U30.256#RACK505 | 1S1C.NISCHE | 1S1C.NISCHE.A22a | K0923A.U30.256#RACK505 | 1S1CDS1.GV | K0923A.U30.256#RACK505[CPS] | IFC control and data cable | Dataflamm-C-Paar 10x2x0,25mm² | 10.6 | 85.5 | Collimator | SIS100 | 32898 | BEA | 1.06 | 1.1236
1S1D.NISCHE.A24K0923A.U30.256#RACK505 | 1S1D.NISCHE | 1S1D.NISCHE.A24 | K0923A.U30.256#RACK505 | 1S1DDS1.GV | K0923A.U30.256#RACK505[CPS] | IFC control and data cable | Dataflamm-C-Paar 10x2x0,25mm² | 10.6 | 85.5 | Collimator | SIS100 | 32900 | BEA | 1.06 | 1.1236
1S1E.NISCHE.A26K0923A.U30.256#RACK505 | 1S1E.NISCHE | 1S1E.NISCHE.A26 | K0923A.U30.256#RACK505 | 1S1EDS1.GV | K0923A.U30.256#RACK505[CPS] | IFC control and data cable | Dataflamm-C-Paar 10x2x0,25mm² | 10.6 | 85.5 | Collimator | SIS100 | 32902 | BEA | 1.06 | 1.1236
1S65.NISCHE.A132K0923A.U30.216#RACK105 | 1S65.NISCHE | 1S65.NISCHE.A132 | K0923A.U30.216#RACK105 | 1S65DS1.GV | K0923A.U30.216#RACK105[CPS] | IFC control and data cable | Dataflamm-C-Paar 10x2x0,25mm² | 10.6 | 85.5 | Collimator | SIS100 | 34040 | BEA | 1.06 | 1.1236
1S66.NISCHE.A133aK0923A.U30.216#RACK105 | 1S66.NISCHE | 1S66.NISCHE.A133a | K0923A.U30.216#RACK105 | 1S66DS1.GV | K0923A.U30.216#RACK105[CPS] | IFC control and data cable | Dataflamm-C-Paar 10x2x0,25mm² | 10.6 | 85.5 | Collimator | SIS100 | 34042 | BEA | 1.06 | 1.1236
1S67.NISCHE.A135K0923A.U30.216#RACK105 | 1S67.NISCHE | 1S67.NISCHE.A135 | K0923A.U30.216#RACK105 | 1S67DS1.GV | K0923A.U30.216#RACK105[CPS] | IFC control and data cable | Dataflamm-C-Paar 10x2x0,25mm² | 10.6 | 85.5 | Collimator | SIS100 | 34044 | BEA | 1.06 | 1.1236
1S68.NISCHE.A136aK0923A.U30.216#RACK105 | 1S68.NISCHE | 1S68.NISCHE.A136a | K0923A.U30.216#RACK105 | 1S68DS1.GV | K0923A.U30.216#RACK105[CPS] | IFC control and data cable | Dataflamm-C-Paar 10x2x0,25mm² | 10.6 | 85.5 | Collimator | SIS100 | 34046 | BEA | 1.06 | 1.1236
1S69.NISCHE.A138K0923A.U30.216#RACK105 | 1S69.NISCHE | 1S69.NISCHE.A138 | K0923A.U30.216#RACK105 | 1S69DS1.GV | K0923A.U30.216#RACK105[CPS] | IFC control and data cable | Dataflamm-C-Paar 10x2x0,25mm² | 10.6 | 85.5 | Collimator | SIS100 | 34048 | BEA | 1.06 | 1.1236
1S6A.NISCHE.A139aK0923A.U30.216#RACK105 | 1S6A.NISCHE | 1S6A.NISCHE.A139a | K0923A.U30.216#RACK105 | 1S6ADS1.GV | K0923A.U30.216#RACK105[CPS] | IFC control and data cable | Dataflamm-C-Paar 10x2x0,25mm² | 10.6 | 85.5 | Collimator | SIS100 | 34050 | BEA | 1.06 | 1.1236
1S6B.NISCHE.A141K0923A.U30.216#RACK105 | 1S6B.NISCHE | 1S6B.NISCHE.A141 | K0923A.U30.216#RACK105 | 1S6BDS1.GV | K0923A.U30.216#RACK105[CPS] | IFC control and data cable | Dataflamm-C-Paar 10x2x0,25mm² | 10.6 | 85.5 | Collimator | SIS100 | 34052 | BEA | 1.06 | 1.1236
1S6C.NISCHE.A142aK0923A.U30.216#RACK105 | 1S6C.NISCHE | 1S6C.NISCHE.A142a | K0923A.U30.216#RACK105 | 1S6CDS1.GV | K0923A.U30.216#RACK105[CPS] | IFC control and data cable | Dataflamm-C-Paar 10x2x0,25mm² | 10.6 | 85.5 | Collimator | SIS100 | 34054 | BEA | 1.06 | 1.1236
1S35.NISCHE.A60K0923A.U30.352#RACK105 | 1S35.NISCHE | 1S35.NISCHE.A60 | K0923A.U30.352#RACK105 | 1S35DS1.GV | K0923A.U30.352#RACK105[CPS] | IFC control and data cable | Dataflamm-C-Paar 10x2x0,25mm² | 10.6 | 85.5 | Collimator | SIS100 | 34114 | BEA | 1.06 | 1.1236
1S36.NISCHE.A61aK0923A.U30.352#RACK105 | 1S36.NISCHE | 1S36.NISCHE.A61a | K0923A.U30.352#RACK105 | 1S36DS1.GV | K0923A.U30.352#RACK105[CPS] | IFC control and data cable | Dataflamm-C-Paar 10x2x0,25mm² | 10.6 | 85.5 | Collimator | SIS100 | 34116 | BEA | 1.06 | 1.1236
1S37.NISCHE.A63K0923A.U30.352#RACK105 | 1S37.NISCHE | 1S37.NISCHE.A63 | K0923A.U30.352#RACK105 | 1S37DS1.GV | K0923A.U30.352#RACK105[CPS] | IFC control and data cable | Dataflamm-C-Paar 10x2x0,25mm² | 10.6 | 85.5 | Collimator | SIS100 | 34118 | BEA | 1.06 | 1.1236
1S38.NISCHE.A64aK0923A.U30.352#RACK105 | 1S38.NISCHE | 1S38.NISCHE.A64a | K0923A.U30.352#RACK105 | 1S38DS1.GV | K0923A.U30.352#RACK105[CPS] | IFC control and data cable | Dataflamm-C-Paar 10x2x0,25mm² | 10.6 | 85.5 | Collimator | SIS100 | 34120 | BEA | 1.06 | 1.1236
1S39.NISCHE.A66K0923A.U30.352#RACK105 | 1S39.NISCHE | 1S39.NISCHE.A66 | K0923A.U30.352#RACK105 | 1S39DS1.GV | K0923A.U30.352#RACK105[CPS] | IFC control and data cable | Dataflamm-C-Paar 10x2x0,25mm² | 10.6 | 85.5 | Collimator | SIS100 | 34122 | BEA | 1.06 | 1.1236
1S3A.NISCHE.A67aK0923A.U30.352#RACK105 | 1S3A.NISCHE | 1S3A.NISCHE.A67a | K0923A.U30.352#RACK105 | 1S3ADS1.GV | K0923A.U30.352#RACK105[CPS] | IFC control and data cable | Dataflamm-C-Paar 10x2x0,25mm² | 10.6 | 85.5 | Collimator | SIS100 | 34124 | BEA | 1.06 | 1.1236
1S3B.NISCHE.A69K0923A.U30.352#RACK105 | 1S3B.NISCHE | 1S3B.NISCHE.A69 | K0923A.U30.352#RACK105 | 1S3BDS1.GV | K0923A.U30.352#RACK105[CPS] | IFC control and data cable | Dataflamm-C-Paar 10x2x0,25mm² | 10.6 | 85.5 | Collimator | SIS100 | 34126 | BEA | 1.06 | 1.1236
1S3C.NISCHE.A70a K0923A.U30.352#RACK105 | 1S3C.NISCHE | 1S3C.NISCHE.A70a | K0923A.U30.352#RACK105 | 1S3CDS1.GV | K0923A.U30.352#RACK105[CPS] | IFC control and data cable | Dataflamm-C-Paar 10x2x0,25mm² | 10.6 | 85.5 | Collimator | SIS100 | 34128 | BEA | 1.06 | 1.1236
1S3D.NISCHE.A72K0923A.U30.352#RACK105 | 1S3D.NISCHE | 1S3D.NISCHE.A72 | K0923A.U30.352#RACK105 | 1S3DDS1.GV | K0923A.U30.352#RACK105[CPS] | IFC control and data cable | Dataflamm-C-Paar 10x2x0,25mm² | 10.6 | 85.5 | Collimator | SIS100 | 34130 | BEA | 1.06 | 1.1236
1S3E.NISCHE.A74K0923A.U30.352#RACK105 | 1S3E.NISCHE | 1S3E.NISCHE.A74 | K0923A.U30.352#RACK105 | 1S3EDS1.GV | K0923A.U30.352#RACK105[CPS] | IFC control and data cable | Dataflamm-C-Paar 10x2x0,25mm² | 10.6 | 85.5 | Collimator | SIS100 | 34132 | BEA | 1.06 | 1.1236
1S45.NISCHE.A84K0923A.U30.376#RACK308 | 1S45.NISCHE | 1S45.NISCHE.A84 | K0923A.U30.376#RACK308 | 1S45DS1.GV | K0923A.U30.376#RACK308[CPS] | IFC control and data cable | Dataflamm-C-Paar 10x2x0,25mm² | 10.6 | 85.5 | Collimator | SIS100 | 34313 | BEA | 1.06 | 1.1236
1S46.NISCHE.A85aK0923A.U30.376#RACK308 | 1S46.NISCHE | 1S46.NISCHE.A85a | K0923A.U30.376#RACK308 | 1S46DS1.GV | K0923A.U30.376#RACK308[CPS] | IFC control and data cable | Dataflamm-C-Paar 10x2x0,25mm² | 10.6 | 85.5 | Collimator | SIS100 | 34315 | BEA | 1.06 | 1.1236
1S47.NISCHE.A87K0923A.U30.376#RACK308 | 1S47.NISCHE | 1S47.NISCHE.A87 | K0923A.U30.376#RACK308 | 1S47DS1.GV | K0923A.U30.376#RACK308[CPS] | IFC control and data cable | Dataflamm-C-Paar 10x2x0,25mm² | 10.6 | 85.5 | Collimator | SIS100 | 34317 | BEA | 1.06 | 1.1236
1S48.NISCHE.A88aK0923A.U30.376#RACK308 | 1S48.NISCHE | 1S48.NISCHE.A88a | K0923A.U30.376#RACK308 | 1S48DS1.GV | K0923A.U30.376#RACK308[CPS] | IFC control and data cable | Dataflamm-C-Paar 10x2x0,25mm² | 10.6 | 85.5 | Collimator | SIS100 | 34319 | BEA | 1.06 | 1.1236
1S49.NISCHE.A90K0923A.U30.376#RACK308 | 1S49.NISCHE | 1S49.NISCHE.A90 | K0923A.U30.376#RACK308 | 1S49DS1.GV | K0923A.U30.376#RACK308[CPS] | IFC control and data cable | Dataflamm-C-Paar 10x2x0,25mm² | 10.6 | 85.5 | Collimator | SIS100 | 34321 | BEA | 1.06 | 1.1236
1S4A.NISCHE.A91aK0923A.U30.376#RACK308 | 1S4A.NISCHE | 1S4A.NISCHE.A91a | K0923A.U30.376#RACK308 | 1S4ADS1.GV | K0923A.U30.376#RACK308[CPS] | IFC control and data cable | Dataflamm-C-Paar 10x2x0,25mm² | 10.6 | 85.5 | Collimator | SIS100 | 34323 | BEA | 1.06 | 1.1236
1S4B.NISCHE.A93K0923A.U30.376#RACK308 | 1S4B.NISCHE | 1S4B.NISCHE.A93 | K0923A.U30.376#RACK308 | 1S4BDS1.GV | K0923A.U30.376#RACK308[CPS] | IFC control and data cable | Dataflamm-C-Paar 10x2x0,25mm² | 10.6 | 85.5 | Collimator | SIS100 | 34325 | BEA | 1.06 | 1.1236
1S4C.NISCHE.A94aK0923A.U30.376#RACK308 | 1S4C.NISCHE | 1S4C.NISCHE.A94a | K0923A.U30.376#RACK308 | 1S4CDS1.GV | K0923A.U30.376#RACK308[CPS] | IFC control and data cable | Dataflamm-C-Paar 10x2x0,25mm² | 10.6 | 85.5 | Collimator | SIS100 | 34327 | BEA | 1.06 | 1.1236
1S4D.NISCHE.A96K0923A.U30.376#RACK308 | 1S4D.NISCHE | 1S4D.NISCHE.A96 | K0923A.U30.376#RACK308 | 1S4DDS1.GV | K0923A.U30.376#RACK308[CPS] | IFC control and data cable | Dataflamm-C-Paar 10x2x0,25mm² | 10.6 | 85.5 | Collimator | SIS100 | 34420 | BEA | 1.06 | 1.1236
1S4E.NISCHE.A98K0923A.U30.376#RACK308 | 1S4E.NISCHE | 1S4E.NISCHE.A98 | K0923A.U30.376#RACK308 | 1S4EDS1.GV | K0923A.U30.376#RACK308[CPS] | IFC control and data cable | Dataflamm-C-Paar 10x2x0,25mm² | 10.6 | 85.5 | Collimator | SIS100 | 34422 | BEA | 1.06 | 1.1236
1S6D.NISCHE.A144K0923A.U30.216#RACK105 | 1S6D.NISCHE | 1S6D.NISCHE.A144 | K0923A.U30.216#RACK105 | 1S6DDS1.GV | K0923A.U30.216#RACK105[CPS] | IFC control and data cable | Dataflamm-C-Paar 10x2x0,25mm² | 10.6 | 85.5 | Collimator | SIS100 | 34427 | BEA | 1.06 | 1.1236
1S6E.NISCHE.A2K0923A.U30.216#RACK105 | 1S6E.NISCHE | 1S6E.NISCHE.A2 | K0923A.U30.216#RACK105 | 1S6EDS1.GV | K0923A.U30.216#RACK105[CPS] | IFC control and data cable | Dataflamm-C-Paar 10x2x0,25mm² | 10.6 | 85.5 | Collimator | SIS100 | 34429 | BEA | 1.06 | 1.1236
1S13.NISCHE.A8K0923A.U30.256#RACK505 | 1S13.NISCHE | 1S13.NISCHE.A8 | K0923A.U30.256#RACK505 | 1S13DL1IC.US.GV | K0923A.U30.256#RACK505[CPS] | IFC control and data cable | Dataflamm-C-Paar 10x2x0,25mm² | 10.6 | 85.5 | BLM-IC | SIS100 | 89348 | BEA | 1.06 | 1.1236
1S22.NISCHE.A30K0923A.U30.256#RACK505 | 1S22.NISCHE | 1S22.NISCHE.A30 | K0923A.U30.256#RACK505 | 1S22DL4IC.GV | K0923A.U30.256#RACK505[CPS] | IFC control and data cable | Dataflamm-C-Paar 10x2x0,25mm² | 10.6 | 85.5 | BLM-IC | SIS100 | 89349 | BEA | 1.06 | 1.1236
1S14.NISCHE.A10K0923A.U30.256#RACK505 | 1S14.NISCHE | 1S14.NISCHE.A10 | K0923A.U30.256#RACK505 | 1S14DL1IC.US.GV | K0923A.U30.256#RACK505[CPS] | IFC control and data cable | Dataflamm-C-Paar 10x2x0,25mm² | 10.6 | 85.5 | BLM-IC | SIS100 | 89350 | BEA | 1.06 | 1.1236
1S14.NISCHE.A10K0923A.U30.256#RACK505 | 1S14.NISCHE | 1S14.NISCHE.A10 | K0923A.U30.256#RACK505 | 1S14DL1IC.US.GV | K0923A.U30.256#RACK505[CPS] | IFC control and data cable | Dataflamm-C-Paar 10x2x0,25mm² | 10.6 | 85.5 | BLM-IC | SIS100 | 89351 | BEA | 1.06 | 1.1236
1S15.NISCHE.A12K0923A.U30.256#RACK505 | 1S15.NISCHE | 1S15.NISCHE.A12 | K0923A.U30.256#RACK505 | 1S15DL1IC.US.GV | K0923A.U30.256#RACK505[CPS] | IFC control and data cable | Dataflamm-C-Paar 10x2x0,25mm² | 10.6 | 85.5 | BLM-IC | SIS100 | 89352 | BEA | 1.06 | 1.1236
1S15.NISCHE.A12K0923A.U30.256#RACK505 | 1S15.NISCHE | 1S15.NISCHE.A12 | K0923A.U30.256#RACK505 | 1S15DL2IC.DS.GV | K0923A.U30.256#RACK505[CPS] | IFC control and data cable | Dataflamm-C-Paar 10x2x0,25mm² | 10.6 | 85.5 | BLM-IC | SIS100 | 89353 | BEA | 1.06 | 1.1236
1S16.NISCHE.A13AK0923A.U30.256#RACK505 | 1S16.NISCHE | 1S16.NISCHE.A13A | K0923A.U30.256#RACK505 | 1S16DL1IC.US.GV | K0923A.U30.256#RACK505[CPS] | IFC control and data cable | Dataflamm-C-Paar 10x2x0,25mm² | 10.6 | 85.5 | BLM-IC | SIS100 | 89354 | BEA | 1.06 | 1.1236
1S16.NISCHE.A13AK0923A.U30.256#RACK505 | 1S16.NISCHE | 1S16.NISCHE.A13A | K0923A.U30.256#RACK505 | 1S16DL2IC.DS.GV | K0923A.U30.256#RACK505[CPS] | IFC control and data cable | Dataflamm-C-Paar 10x2x0,25mm² | 10.6 | 85.5 | BLM-IC | SIS100 | 89355 | BEA | 1.06 | 1.1236
1S17.NISCHE.A15K0923A.U30.256#RACK505 | 1S17.NISCHE | 1S17.NISCHE.A15 | K0923A.U30.256#RACK505 | 1S17DL1IC.US.GV | K0923A.U30.256#RACK505[CPS] | IFC control and data cable | Dataflamm-C-Paar 10x2x0,25mm² | 10.6 | 85.5 | BLM-IC | SIS100 | 89356 | BEA | 1.06 | 1.1236
1S17.NISCHE.A15K0923A.U30.256#RACK505 | 1S17.NISCHE | 1S17.NISCHE.A15 | K0923A.U30.256#RACK505 | 1S17DL2IC.DS.GV | K0923A.U30.256#RACK505[CPS] | IFC control and data cable | Dataflamm-C-Paar 10x2x0,25mm² | 10.6 | 85.5 | BLM-IC | SIS100 | 89357 | BEA | 1.06 | 1.1236
1S18.NISCHE.A16aK0923A.U30.256#RACK505 | 1S18.NISCHE | 1S18.NISCHE.A16a | K0923A.U30.256#RACK505 | 1S18DL1IC.US.GV | K0923A.U30.256#RACK505[CPS] | IFC control and data cable | Dataflamm-C-Paar 10x2x0,25mm² | 10.6 | 85.5 | BLM-IC | SIS100 | 89358 | BEA | 1.06 | 1.1236
1S18.NISCHE.A16aK0923A.U30.256#RACK505 | 1S18.NISCHE | 1S18.NISCHE.A16a | K0923A.U30.256#RACK505 | 1S18DL2IC.DS.GV | K0923A.U30.256#RACK505[CPS] | IFC control and data cable | Dataflamm-C-Paar 10x2x0,25mm² | 10.6 | 85.5 | BLM-IC | SIS100 | 89359 | BEA | 1.06 | 1.1236
1S19.NISCHE.A18K0923A.U30.256#RACK505 | 1S19.NISCHE | 1S19.NISCHE.A18 | K0923A.U30.256#RACK505 | 1S19DL1IC.US.GV | K0923A.U30.256#RACK505[CPS] | IFC control and data cable | Dataflamm-C-Paar 10x2x0,25mm² | 10.6 | 85.5 | BLM-IC | SIS100 | 89360 | BEA | 1.06 | 1.1236
1S19.NISCHE.A18K0923A.U30.256#RACK505 | 1S19.NISCHE | 1S19.NISCHE.A18 | K0923A.U30.256#RACK505 | 1S19DL2IC.DS.GV | K0923A.U30.256#RACK505[CPS] | IFC control and data cable | Dataflamm-C-Paar 10x2x0,25mm² | 10.6 | 85.5 | BLM-IC | SIS100 | 89361 | BEA | 1.06 | 1.1236
1S1A.NISCHE.A19aK0923A.U30.256#RACK505 | 1S1A.NISCHE | 1S1A.NISCHE.A19a | K0923A.U30.256#RACK505 | 1S1ADL1IC.US.GV | K0923A.U30.256#RACK505[CPS] | IFC control and data cable | Dataflamm-C-Paar 10x2x0,25mm² | 10.6 | 85.5 | BLM-IC | SIS100 | 89362 | BEA | 1.06 | 1.1236
1S1A.NISCHE.A19aK0923A.U30.256#RACK505 | 1S1A.NISCHE | 1S1A.NISCHE.A19a | K0923A.U30.256#RACK505 | 1S1ADL2IC.DS.GV | K0923A.U30.256#RACK505[CPS] | IFC control and data cable | Dataflamm-C-Paar 10x2x0,25mm² | 10.6 | 85.5 | BLM-IC | SIS100 | 89363 | BEA | 1.06 | 1.1236
1S1B.NISCHE.A21K0923A.U30.256#RACK505 | 1S1B.NISCHE | 1S1B.NISCHE.A21 | K0923A.U30.256#RACK505 | 1S1BDL1IC.US.GV | K0923A.U30.256#RACK505[CPS] | IFC control and data cable | Dataflamm-C-Paar 10x2x0,25mm² | 10.6 | 85.5 | BLM-IC | SIS100 | 89364 | BEA | 1.06 | 1.1236
1S1B.NISCHE.A21K0923A.U30.256#RACK505 | 1S1B.NISCHE | 1S1B.NISCHE.A21 | K0923A.U30.256#RACK505 | 1S1BDL2IC.DS.GV | K0923A.U30.256#RACK505[CPS] | IFC control and data cable | Dataflamm-C-Paar 10x2x0,25mm² | 10.6 | 85.5 | BLM-IC | SIS100 | 89365 | BEA | 1.06 | 1.1236
1S1C.NISCHE.A22aK0923A.U30.256#RACK505 | 1S1C.NISCHE | 1S1C.NISCHE.A22a | K0923A.U30.256#RACK505 | 1S1CDL1IC.US.GV | K0923A.U30.256#RACK505[CPS] | IFC control and data cable | Dataflamm-C-Paar 10x2x0,25mm² | 10.6 | 85.5 | BLM-IC | SIS100 | 89366 | BEA | 1.06 | 1.1236
1S1C.NISCHE.A22aK0923A.U30.256#RACK505 | 1S1C.NISCHE | 1S1C.NISCHE.A22a | K0923A.U30.256#RACK505 | 1S1CDL2IC.DS.GV | K0923A.U30.256#RACK505[CPS] | IFC control and data cable | Dataflamm-C-Paar 10x2x0,25mm² | 10.6 | 85.5 | BLM-IC | SIS100 | 89367 | BEA | 1.06 | 1.1236
1S1D.NISCHE.A24K0923A.U30.256#RACK505 | 1S1D.NISCHE | 1S1D.NISCHE.A24 | K0923A.U30.256#RACK505 | 1S1DDL1IC.US.GV | K0923A.U30.256#RACK505[CPS] | IFC control and data cable | Dataflamm-C-Paar 10x2x0,25mm² | 10.6 | 85.5 | BLM-IC | SIS100 | 89368 | BEA | 1.06 | 1.1236
1S1D.NISCHE.A24K0923A.U30.256#RACK505 | 1S1D.NISCHE | 1S1D.NISCHE.A24 | K0923A.U30.256#RACK505 | 1S1DDL2IC.DS.GV | K0923A.U30.256#RACK505[CPS] | IFC control and data cable | Dataflamm-C-Paar 10x2x0,25mm² | 10.6 | 85.5 | BLM-IC | SIS100 | 89369 | BEA | 1.06 | 1.1236
1S1E.NISCHE.A26K0923A.U30.256#RACK505 | 1S1E.NISCHE | 1S1E.NISCHE.A26 | K0923A.U30.256#RACK505 | 1S1EDL1IC.US.GV | K0923A.U30.256#RACK505[CPS] | IFC control and data cable | Dataflamm-C-Paar 10x2x0,25mm² | 10.6 | 85.5 | BLM-IC | SIS100 | 89370 | BEA | 1.06 | 1.1236
1S1E.NISCHE.A26K0923A.U30.256#RACK505 | 1S1E.NISCHE | 1S1E.NISCHE.A26 | K0923A.U30.256#RACK505 | 1S1EDL2IC.DS.GV | K0923A.U30.256#RACK505[CPS] | IFC control and data cable | Dataflamm-C-Paar 10x2x0,25mm² | 10.6 | 85.5 | BLM-IC | SIS100 | 89371 | BEA | 1.06 | 1.1236
1S21.NISCHE.A28K0923A.U30.256#RACK505 | 1S21.NISCHE | 1S21.NISCHE.A28 | K0923A.U30.256#RACK505 | 1S21DL1IC.US.GV | K0923A.U30.256#RACK505[CPS] | IFC control and data cable | Dataflamm-C-Paar 10x2x0,25mm² | 10.6 | 85.5 | BLM-IC | SIS100 | 89372 | BEA | 1.06 | 1.1236
1S21.NISCHE.A28K0923A.U30.256#RACK505 | 1S21.NISCHE | 1S21.NISCHE.A28 | K0923A.U30.256#RACK505 | 1S21DL2IC.DS.GV | K0923A.U30.256#RACK505[CPS] | IFC control and data cable | Dataflamm-C-Paar 10x2x0,25mm² | 10.6 | 85.5 | BLM-IC | SIS100 | 89373 | BEA | 1.06 | 1.1236
1S22.NISCHE.A30K0923A.U30.256#RACK505 | 1S22.NISCHE | 1S22.NISCHE.A30 | K0923A.U30.256#RACK505 | 1S22DL1IC.US.GV | K0923A.U30.256#RACK505[CPS] | IFC control and data cable | Dataflamm-C-Paar 10x2x0,25mm² | 10.6 | 85.5 | BLM-IC | SIS100 | 89374 | BEA | 1.06 | 1.1236
1S22.NISCHE.A30K0923A.U30.256#RACK505 | 1S22.NISCHE | 1S22.NISCHE.A30 | K0923A.U30.256#RACK505 | 1S22DL2IC.DS.GV | K0923A.U30.256#RACK505[CPS] | IFC control and data cable | Dataflamm-C-Paar 10x2x0,25mm² | 10.6 | 85.5 | BLM-IC | SIS100 | 89375 | BEA | 1.06 | 1.1236
1S22.NISCHE.A30K0923A.U30.256#RACK505 | 1S22.NISCHE | 1S22.NISCHE.A30 | K0923A.U30.256#RACK505 | 1S22DL1IC.GV | K0923A.U30.256#RACK505[CPS] | IFC control and data cable | Dataflamm-C-Paar 10x2x0,25mm² | 10.6 | 85.5 | BLM-IC | SIS100 | 89376 | BEA | 1.06 | 1.1236
1S22.NISCHE.A30K0923A.U30.256#RACK505 | 1S22.NISCHE | 1S22.NISCHE.A30 | K0923A.U30.256#RACK505 | 1S22DL2IC.GV | K0923A.U30.256#RACK505[CPS] | IFC control and data cable | Dataflamm-C-Paar 10x2x0,25mm² | 10.6 | 85.5 | BLM-IC | SIS100 | 89377 | BEA | 1.06 | 1.1236
1S22.NISCHE.A30K0923A.U30.256#RACK505 | 1S22.NISCHE | 1S22.NISCHE.A30 | K0923A.U30.256#RACK505 | 1S22DL3IC.GV | K0923A.U30.256#RACK505[CPS] | IFC control and data cable | Dataflamm-C-Paar 10x2x0,25mm² | 10.6 | 85.5 | BLM-IC | SIS100 | 89378 | BEA | 1.06 | 1.1236
1S13.NISCHE.A8K0923A.U30.256#RACK505 | 1S13.NISCHE | 1S13.NISCHE.A8 | K0923A.U30.256#RACK505 | 1S13DL2IC.DS.GV | K0923A.U30.256#RACK505[CPS] | IFC control and data cable | Dataflamm-C-Paar 10x2x0,25mm² | 10.6 | 85.5 | BLM-IC | SIS100 | 89379 | BEA | 1.06 | 1.1236
1S23.NISCHE.A32K0923A.U30.316#RACK108 | 1S23.NISCHE | 1S23.NISCHE.A32 | K0923A.U30.316#RACK108 | 1S23DL1IC.US.GV | K0923A.U30.316#RACK108[CPS] | IFC control and data cable | Dataflamm-C-Paar 10x2x0,25mm² | 10.6 | 85.5 | BLM-IC | SIS100 | 89380 | BEA | 1.06 | 1.1236
1S32.NISCHE.A54K0923A.U30.316#RACK108 | 1S32.NISCHE | 1S32.NISCHE.A54 | K0923A.U30.316#RACK108 | 1S32DL4IC.GV | K0923A.U30.316#RACK108[CPS] | IFC control and data cable | Dataflamm-C-Paar 10x2x0,25mm² | 10.6 | 85.5 | BLM-IC | SIS100 | 89381 | BEA | 1.06 | 1.1236
1S24.NISCHE.A34K0923A.U30.316#RACK108 | 1S24.NISCHE | 1S24.NISCHE.A34 | K0923A.U30.316#RACK108 | 1S24DL1IC.US.GV | K0923A.U30.316#RACK108[CPS] | IFC control and data cable | Dataflamm-C-Paar 10x2x0,25mm² | 10.6 | 85.5 | BLM-IC | SIS100 | 89382 | BEA | 1.06 | 1.1236
1S24.NISCHE.A34K0923A.U30.316#RACK108 | 1S24.NISCHE | 1S24.NISCHE.A34 | K0923A.U30.316#RACK108 | 1S24DL2IC.DS.GV | K0923A.U30.316#RACK108[CPS] | IFC control and data cable | Dataflamm-C-Paar 10x2x0,25mm² | 10.6 | 85.5 | BLM-IC | SIS100 | 89383 | BEA | 1.06 | 1.1236
1S25.NISCHE.A36K0923A.U30.316#RACK108 | 1S25.NISCHE | 1S25.NISCHE.A36 | K0923A.U30.316#RACK108 | 1S25DL1IC.US.GV | K0923A.U30.316#RACK108[CPS] | IFC control and data cable | Dataflamm-C-Paar 10x2x0,25mm² | 10.6 | 85.5 | BLM-IC | SIS100 | 89384 | BEA | 1.06 | 1.1236
1S25.NISCHE.A36K0923A.U30.316#RACK108 | 1S25.NISCHE | 1S25.NISCHE.A36 | K0923A.U30.316#RACK108 | 1S25DL2IC.DS.GV | K0923A.U30.316#RACK108[CPS] | IFC control and data cable | Dataflamm-C-Paar 10x2x0,25mm² | 10.6 | 85.5 | BLM-IC | SIS100 | 89385 | BEA | 1.06 | 1.1236
1S26.NISCHE.A37AK0923A.U30.316#RACK108 | 1S26.NISCHE | 1S26.NISCHE.A37A | K0923A.U30.316#RACK108 | 1S26DL1IC.US.GV | K0923A.U30.316#RACK108[CPS] | IFC control and data cable | Dataflamm-C-Paar 10x2x0,25mm² | 10.6 | 85.5 | BLM-IC | SIS100 | 89386 | BEA | 1.06 | 1.1236
1S26.NISCHE.A37AK0923A.U30.316#RACK108 | 1S26.NISCHE | 1S26.NISCHE.A37A | K0923A.U30.316#RACK108 | 1S26DL2IC.DS.GV | K0923A.U30.316#RACK108[CPS] | IFC control and data cable | Dataflamm-C-Paar 10x2x0,25mm² | 10.6 | 85.5 | BLM-IC | SIS100 | 89387 | BEA | 1.06 | 1.1236
1S27.NISCHE.A39K0923A.U30.316#RACK108 | 1S27.NISCHE | 1S27.NISCHE.A39 | K0923A.U30.316#RACK108 | 1S27DL1IC.US.GV | K0923A.U30.316#RACK108[CPS] | IFC control and data cable | Dataflamm-C-Paar 10x2x0,25mm² | 10.6 | 85.5 | BLM-IC | SIS100 | 89388 | BEA | 1.06 | 1.1236
1S27.NISCHE.A39K0923A.U30.316#RACK108 | 1S27.NISCHE | 1S27.NISCHE.A39 | K0923A.U30.316#RACK108 | 1S27DL2IC.DS.GV | K0923A.U30.316#RACK108[CPS] | IFC control and data cable | Dataflamm-C-Paar 10x2x0,25mm² | 10.6 | 85.5 | BLM-IC | SIS100 | 89389 | BEA | 1.06 | 1.1236
1S28.NISCHE.A40aK0923A.U30.316#RACK108 | 1S28.NISCHE | 1S28.NISCHE.A40a | K0923A.U30.316#RACK108 | 1S28DL1IC.US.GV | K0923A.U30.316#RACK108[CPS] | IFC control and data cable | Dataflamm-C-Paar 10x2x0,25mm² | 10.6 | 85.5 | BLM-IC | SIS100 | 89390 | BEA | 1.06 | 1.1236
1S28.NISCHE.A40aK0923A.U30.316#RACK108 | 1S28.NISCHE | 1S28.NISCHE.A40a | K0923A.U30.316#RACK108 | 1S28DL2IC.DS.GV | K0923A.U30.316#RACK108[CPS] | IFC control and data cable | Dataflamm-C-Paar 10x2x0,25mm² | 10.6 | 85.5 | BLM-IC | SIS100 | 89391 | BEA | 1.06 | 1.1236
1S29.NISCHE.A42K0923A.U30.316#RACK108 | 1S29.NISCHE | 1S29.NISCHE.A42 | K0923A.U30.316#RACK108 | 1S29DL1IC.US.GV | K0923A.U30.316#RACK108[CPS] | IFC control and data cable | Dataflamm-C-Paar 10x2x0,25mm² | 10.6 | 85.5 | BLM-IC | SIS100 | 89392 | BEA | 1.06 | 1.1236
1S29.NISCHE.A42K0923A.U30.316#RACK108 | 1S29.NISCHE | 1S29.NISCHE.A42 | K0923A.U30.316#RACK108 | 1S29DL2IC.DS.GV | K0923A.U30.316#RACK108[CPS] | IFC control and data cable | Dataflamm-C-Paar 10x2x0,25mm² | 10.6 | 85.5 | BLM-IC | SIS100 | 89393 | BEA | 1.06 | 1.1236
1S2A.NISCHE.A43aK0923A.U30.316#RACK108 | 1S2A.NISCHE | 1S2A.NISCHE.A43a | K0923A.U30.316#RACK108 | 1S2ADL1IC.US.GV | K0923A.U30.316#RACK108[CPS] | IFC control and data cable | Dataflamm-C-Paar 10x2x0,25mm² | 10.6 | 85.5 | BLM-IC | SIS100 | 89394 | BEA | 1.06 | 1.1236
1S2A.NISCHE.A43aK0923A.U30.316#RACK108 | 1S2A.NISCHE | 1S2A.NISCHE.A43a | K0923A.U30.316#RACK108 | 1S2ADL2IC.DS.GV | K0923A.U30.316#RACK108[CPS] | IFC control and data cable | Dataflamm-C-Paar 10x2x0,25mm² | 10.6 | 85.5 | BLM-IC | SIS100 | 89395 | BEA | 1.06 | 1.1236
1S2B.NISCHE.A45K0923A.U30.316#RACK108 | 1S2B.NISCHE | 1S2B.NISCHE.A45 | K0923A.U30.316#RACK108 | 1S2BDL1IC.US.GV | K0923A.U30.316#RACK108[CPS] | IFC control and data cable | Dataflamm-C-Paar 10x2x0,25mm² | 10.6 | 85.5 | BLM-IC | SIS100 | 89396 | BEA | 1.06 | 1.1236
1S2B.NISCHE.A45K0923A.U30.316#RACK108 | 1S2B.NISCHE | 1S2B.NISCHE.A45 | K0923A.U30.316#RACK108 | 1S2BDL2IC.DS.GV | K0923A.U30.316#RACK108[CPS] | IFC control and data cable | Dataflamm-C-Paar 10x2x0,25mm² | 10.6 | 85.5 | BLM-IC | SIS100 | 89397 | BEA | 1.06 | 1.1236
1S2C.NISCHE.A46aK0923A.U30.316#RACK108 | 1S2C.NISCHE | 1S2C.NISCHE.A46a | K0923A.U30.316#RACK108 | 1S2CDL1IC.US.GV | K0923A.U30.316#RACK108[CPS] | IFC control and data cable | Dataflamm-C-Paar 10x2x0,25mm² | 10.6 | 85.5 | BLM-IC | SIS100 | 89398 | BEA | 1.06 | 1.1236
1S2C.NISCHE.A46aK0923A.U30.316#RACK108 | 1S2C.NISCHE | 1S2C.NISCHE.A46a | K0923A.U30.316#RACK108 | 1S2CDL2IC.DS.GV | K0923A.U30.316#RACK108[CPS] | IFC control and data cable | Dataflamm-C-Paar 10x2x0,25mm² | 10.6 | 85.5 | BLM-IC | SIS100 | 89399 | BEA | 1.06 | 1.1236
1S2D.NISCHE.A48K0923A.U30.316#RACK108 | 1S2D.NISCHE | 1S2D.NISCHE.A48 | K0923A.U30.316#RACK108 | 1S2DDL1IC.US.GV | K0923A.U30.316#RACK108[CPS] | IFC control and data cable | Dataflamm-C-Paar 10x2x0,25mm² | 10.6 | 85.5 | BLM-IC | SIS100 | 89400 | BEA | 1.06 | 1.1236
1S2D.NISCHE.A48K0923A.U30.316#RACK108 | 1S2D.NISCHE | 1S2D.NISCHE.A48 | K0923A.U30.316#RACK108 | 1S2DDL2IC.DS.GV | K0923A.U30.316#RACK108[CPS] | IFC control and data cable | Dataflamm-C-Paar 10x2x0,25mm² | 10.6 | 85.5 | BLM-IC | SIS100 | 89401 | BEA | 1.06 | 1.1236
1S2E.NISCHE.A50K0923A.U30.316#RACK108 | 1S2E.NISCHE | 1S2E.NISCHE.A50 | K0923A.U30.316#RACK108 | 1S2EDL1IC.US.GV | K0923A.U30.316#RACK108[CPS] | IFC control and data cable | Dataflamm-C-Paar 10x2x0,25mm² | 10.6 | 85.5 | BLM-IC | SIS100 | 89402 | BEA | 1.06 | 1.1236
1S2E.NISCHE.A50K0923A.U30.316#RACK108 | 1S2E.NISCHE | 1S2E.NISCHE.A50 | K0923A.U30.316#RACK108 | 1S2EDL1IC.DS.GV | K0923A.U30.316#RACK108[CPS] | IFC control and data cable | Dataflamm-C-Paar 10x2x0,25mm² | 10.6 | 85.5 | BLM-IC | SIS100 | 89403 | BEA | 1.06 | 1.1236
1S31.NISCHE.A52K0923A.U30.316#RACK108 | 1S31.NISCHE | 1S31.NISCHE.A52 | K0923A.U30.316#RACK108 | 1S31DL1IC.US.GV | K0923A.U30.316#RACK108[CPS] | IFC control and data cable | Dataflamm-C-Paar 10x2x0,25mm² | 10.6 | 85.5 | BLM-IC | SIS100 | 89404 | BEA | 1.06 | 1.1236
1S31.NISCHE.A52K0923A.U30.316#RACK108 | 1S31.NISCHE | 1S31.NISCHE.A52 | K0923A.U30.316#RACK108 | 1S31DL2IC.DS.GV | K0923A.U30.316#RACK108[CPS] | IFC control and data cable | Dataflamm-C-Paar 10x2x0,25mm² | 10.6 | 85.5 | BLM-IC | SIS100 | 89405 | BEA | 1.06 | 1.1236
1S32.NISCHE.A54K0923A.U30.316#RACK108 | 1S32.NISCHE | 1S32.NISCHE.A54 | K0923A.U30.316#RACK108 | 1S32DL2IC.DS.GV | K0923A.U30.316#RACK108[CPS] | IFC control and data cable | Dataflamm-C-Paar 10x2x0,25mm² | 10.6 | 85.5 | BLM-IC | SIS100 | 89406 | BEA | 1.06 | 1.1236
1S32.NISCHE.A54K0923A.U30.316#RACK108 | 1S32.NISCHE | 1S32.NISCHE.A54 | K0923A.U30.316#RACK108 | 1S32DL2IC.DS.GV | K0923A.U30.316#RACK108[CPS] | IFC control and data cable | Dataflamm-C-Paar 10x2x0,25mm² | 10.6 | 85.5 | BLM-IC | SIS100 | 89407 | BEA | 1.06 | 1.1236
1S32.NISCHE.A54K0923A.U30.316#RACK108 | 1S32.NISCHE | 1S32.NISCHE.A54 | K0923A.U30.316#RACK108 | 1S32DL1IC.GV | K0923A.U30.316#RACK108[CPS] | IFC control and data cable | Dataflamm-C-Paar 10x2x0,25mm² | 10.6 | 85.5 | BLM-IC | SIS100 | 89408 | BEA | 1.06 | 1.1236
1S32.NISCHE.A54K0923A.U30.316#RACK108 | 1S32.NISCHE | 1S32.NISCHE.A54 | K0923A.U30.316#RACK108 | 1S32DL2IC.GV | K0923A.U30.316#RACK108[CPS] | IFC control and data cable | Dataflamm-C-Paar 10x2x0,25mm² | 10.6 | 85.5 | BLM-IC | SIS100 | 89409 | BEA | 1.06 | 1.1236
1S32.NISCHE.A54K0923A.U30.316#RACK108 | 1S32.NISCHE | 1S32.NISCHE.A54 | K0923A.U30.316#RACK108 | 1S32DL3IC.GV | K0923A.U30.316#RACK108[CPS] | IFC control and data cable | Dataflamm-C-Paar 10x2x0,25mm² | 10.6 | 85.5 | BLM-IC | SIS100 | 89410 | BEA | 1.06 | 1.1236
1S23.NISCHE.A32K0923A.U30.316#RACK108 | 1S23.NISCHE | 1S23.NISCHE.A32 | K0923A.U30.316#RACK108 | 1S23DL2IC.DS.GV | K0923A.U30.316#RACK108[CPS] | IFC control and data cable | Dataflamm-C-Paar 10x2x0,25mm² | 10.6 | 85.5 | BLM-IC | SIS100 | 89411 | BEA | 1.06 | 1.1236
1S33.NISCHE.A56K0923A.U30.352#RACK105 | 1S33.NISCHE | 1S33.NISCHE.A56 | K0923A.U30.352#RACK105 | 1S33DL1IC.US.GV | K0923A.U30.352#RACK105[CPS] | IFC control and data cable | Dataflamm-C-Paar 10x2x0,25mm² | 10.6 | 85.5 | BLM-IC | SIS100 | 89412 | BEA | 1.06 | 1.1236
1S42.NISCHE.A78K0923A.U30.352#RACK105 | 1S42.NISCHE | 1S42.NISCHE.A78 | K0923A.U30.352#RACK105 | 1S42DL4IC.GV | K0923A.U30.352#RACK105[CPS] | IFC control and data cable | Dataflamm-C-Paar 10x2x0,25mm² | 10.6 | 85.5 | BLM-IC | SIS100 | 89413 | BEA | 1.06 | 1.1236
1S34.NISCHE.A58K0923A.U30.352#RACK105 | 1S34.NISCHE | 1S34.NISCHE.A58 | K0923A.U30.352#RACK105 | 1S34DL1IC.US.GV | K0923A.U30.352#RACK105[CPS] | IFC control and data cable | Dataflamm-C-Paar 10x2x0,25mm² | 10.6 | 85.5 | BLM-IC | SIS100 | 89414 | BEA | 1.06 | 1.1236
1S34.NISCHE.A58K0923A.U30.352#RACK105 | 1S34.NISCHE | 1S34.NISCHE.A58 | K0923A.U30.352#RACK105 | 1S34DL2IC.DS.GV | K0923A.U30.352#RACK105[CPS] | IFC control and data cable | Dataflamm-C-Paar 10x2x0,25mm² | 10.6 | 85.5 | BLM-IC | SIS100 | 89415 | BEA | 1.06 | 1.1236
1S35.NISCHE.A60K0923A.U30.352#RACK105 | 1S35.NISCHE | 1S35.NISCHE.A60 | K0923A.U30.352#RACK105 | 1S35DL1IC.US.GV | K0923A.U30.352#RACK105[CPS] | IFC control and data cable | Dataflamm-C-Paar 10x2x0,25mm² | 10.6 | 85.5 | BLM-IC | SIS100 | 89416 | BEA | 1.06 | 1.1236
1S35.NISCHE.A60K0923A.U30.352#RACK105 | 1S35.NISCHE | 1S35.NISCHE.A60 | K0923A.U30.352#RACK105 | 1S35DL2IC.DS.GV | K0923A.U30.352#RACK105[CPS] | IFC control and data cable | Dataflamm-C-Paar 10x2x0,25mm² | 10.6 | 85.5 | BLM-IC | SIS100 | 89417 | BEA | 1.06 | 1.1236
1S36.NISCHE.A61aK0923A.U30.352#RACK105 | 1S36.NISCHE | 1S36.NISCHE.A61a | K0923A.U30.352#RACK105 | 1S36DL1IC.US.GV | K0923A.U30.352#RACK105[CPS] | IFC control and data cable | Dataflamm-C-Paar 10x2x0,25mm² | 10.6 | 85.5 | BLM-IC | SIS100 | 89418 | BEA | 1.06 | 1.1236
1S36.NISCHE.A61aK0923A.U30.352#RACK105 | 1S36.NISCHE | 1S36.NISCHE.A61a | K0923A.U30.352#RACK105 | 1S36DL2IC.DS.GV | K0923A.U30.352#RACK105[CPS] | IFC control and data cable | Dataflamm-C-Paar 10x2x0,25mm² | 10.6 | 85.5 | BLM-IC | SIS100 | 89419 | BEA | 1.06 | 1.1236
1S37.NISCHE.A63K0923A.U30.352#RACK105 | 1S37.NISCHE | 1S37.NISCHE.A63 | K0923A.U30.352#RACK105 | 1S37DL2IC.DS.GV | K0923A.U30.352#RACK105[CPS] | IFC control and data cable | Dataflamm-C-Paar 10x2x0,25mm² | 10.6 | 85.5 | BLM-IC | SIS100 | 89420 | BEA | 1.06 | 1.1236
1S37.NISCHE.A63K0923A.U30.352#RACK105 | 1S37.NISCHE | 1S37.NISCHE.A63 | K0923A.U30.352#RACK105 | 1S37DL2IC.DS.GV | K0923A.U30.352#RACK105[CPS] | IFC control and data cable | Dataflamm-C-Paar 10x2x0,25mm² | 10.6 | 85.5 | BLM-IC | SIS100 | 89421 | BEA | 1.06 | 1.1236
1S38.NISCHE.A64aK0923A.U30.352#RACK105 | 1S38.NISCHE | 1S38.NISCHE.A64a | K0923A.U30.352#RACK105 | 1S38DL1IC.US.GV | K0923A.U30.352#RACK105[CPS] | IFC control and data cable | Dataflamm-C-Paar 10x2x0,25mm² | 10.6 | 85.5 | BLM-IC | SIS100 | 89422 | BEA | 1.06 | 1.1236
1S38.NISCHE.A64aK0923A.U30.352#RACK105 | 1S38.NISCHE | 1S38.NISCHE.A64a | K0923A.U30.352#RACK105 | 1S38DL2IC.DS.GV | K0923A.U30.352#RACK105[CPS] | IFC control and data cable | Dataflamm-C-Paar 10x2x0,25mm² | 10.6 | 85.5 | BLM-IC | SIS100 | 89423 | BEA | 1.06 | 1.1236
1S39.NISCHE.A66K0923A.U30.352#RACK105 | 1S39.NISCHE | 1S39.NISCHE.A66 | K0923A.U30.352#RACK105 | 1S39DL1IC.US.GV | K0923A.U30.352#RACK105[CPS] | IFC control and data cable | Dataflamm-C-Paar 10x2x0,25mm² | 10.6 | 85.5 | BLM-IC | SIS100 | 89424 | BEA | 1.06 | 1.1236
1S39.NISCHE.A66K0923A.U30.352#RACK105 | 1S39.NISCHE | 1S39.NISCHE.A66 | K0923A.U30.352#RACK105 | 1S39DL2IC.DS.GV | K0923A.U30.352#RACK105[CPS] | IFC control and data cable | Dataflamm-C-Paar 10x2x0,25mm² | 10.6 | 85.5 | BLM-IC | SIS100 | 89425 | BEA | 1.06 | 1.1236
1S3A.NISCHE.A67aK0923A.U30.352#RACK105 | 1S3A.NISCHE | 1S3A.NISCHE.A67a | K0923A.U30.352#RACK105 | 1S3ADL1IC.US.GV | K0923A.U30.352#RACK105[CPS] | IFC control and data cable | Dataflamm-C-Paar 10x2x0,25mm² | 10.6 | 85.5 | BLM-IC | SIS100 | 89426 | BEA | 1.06 | 1.1236
1S3A.NISCHE.A67aK0923A.U30.352#RACK105 | 1S3A.NISCHE | 1S3A.NISCHE.A67a | K0923A.U30.352#RACK105 | 1S3ADL2IC.DS.GV | K0923A.U30.352#RACK105[CPS] | IFC control and data cable | Dataflamm-C-Paar 10x2x0,25mm² | 10.6 | 85.5 | BLM-IC | SIS100 | 89427 | BEA | 1.06 | 1.1236
1S3B.NISCHE.A69K0923A.U30.352#RACK105 | 1S3B.NISCHE | 1S3B.NISCHE.A69 | K0923A.U30.352#RACK105 | 1S3BDL1IC.US.GV | K0923A.U30.352#RACK105[CPS] | IFC control and data cable | Dataflamm-C-Paar 10x2x0,25mm² | 10.6 | 85.5 | BLM-IC | SIS100 | 89428 | BEA | 1.06 | 1.1236
1S3B.NISCHE.A69K0923A.U30.352#RACK105 | 1S3B.NISCHE | 1S3B.NISCHE.A69 | K0923A.U30.352#RACK105 | 1S3BDL2IC.DS.GV | K0923A.U30.352#RACK105[CPS] | IFC control and data cable | Dataflamm-C-Paar 10x2x0,25mm² | 10.6 | 85.5 | BLM-IC | SIS100 | 89429 | BEA | 1.06 | 1.1236
1S3C.NISCHE.A70aK0923A.U30.352#RACK105 | 1S3C.NISCHE | 1S3C.NISCHE.A70a | K0923A.U30.352#RACK105 | 1S3CDL1IC.US.GV | K0923A.U30.352#RACK105[CPS] | IFC control and data cable | Dataflamm-C-Paar 10x2x0,25mm² | 10.6 | 85.5 | BLM-IC | SIS100 | 89430 | BEA | 1.06 | 1.1236
1S3C.NISCHE.A70aK0923A.U30.352#RACK105 | 1S3C.NISCHE | 1S3C.NISCHE.A70a | K0923A.U30.352#RACK105 | 1S3CDL2IC.DS.GV | K0923A.U30.352#RACK105[CPS] | IFC control and data cable | Dataflamm-C-Paar 10x2x0,25mm² | 10.6 | 85.5 | BLM-IC | SIS100 | 89431 | BEA | 1.06 | 1.1236
1S3D.NISCHE.A72K0923A.U30.352#RACK105 | 1S3D.NISCHE | 1S3D.NISCHE.A72 | K0923A.U30.352#RACK105 | 1S3DDL1IC.US.GV | K0923A.U30.352#RACK105[CPS] | IFC control and data cable | Dataflamm-C-Paar 10x2x0,25mm² | 10.6 | 85.5 | BLM-IC | SIS100 | 89432 | BEA | 1.06 | 1.1236
1S3D.NISCHE.A72K0923A.U30.352#RACK105 | 1S3D.NISCHE | 1S3D.NISCHE.A72 | K0923A.U30.352#RACK105 | 1S3DDL2IC.DS.GV | K0923A.U30.352#RACK105[CPS] | IFC control and data cable | Dataflamm-C-Paar 10x2x0,25mm² | 10.6 | 85.5 | BLM-IC | SIS100 | 89433 | BEA | 1.06 | 1.1236
1S3E.NISCHE.A74K0923A.U30.352#RACK105 | 1S3E.NISCHE | 1S3E.NISCHE.A74 | K0923A.U30.352#RACK105 | 1S3EDL1IC.US.GV | K0923A.U30.352#RACK105[CPS] | IFC control and data cable | Dataflamm-C-Paar 10x2x0,25mm² | 10.6 | 85.5 | BLM-IC | SIS100 | 89434 | BEA | 1.06 | 1.1236
1S3E.NISCHE.A74K0923A.U30.352#RACK105 | 1S3E.NISCHE | 1S3E.NISCHE.A74 | K0923A.U30.352#RACK105 | 1S3EDL2IC.DS.GV | K0923A.U30.352#RACK105[CPS] | IFC control and data cable | Dataflamm-C-Paar 10x2x0,25mm² | 10.6 | 85.5 | BLM-IC | SIS100 | 89435 | BEA | 1.06 | 1.1236
1S41.NISCHE.A76K0923A.U30.352#RACK105 | 1S41.NISCHE | 1S41.NISCHE.A76 | K0923A.U30.352#RACK105 | 1S41DL1IC.US.GV | K0923A.U30.352#RACK105[CPS] | IFC control and data cable | Dataflamm-C-Paar 10x2x0,25mm² | 10.6 | 85.5 | BLM-IC | SIS100 | 89436 | BEA | 1.06 | 1.1236
1S41.NISCHE.A76K0923A.U30.352#RACK105 | 1S41.NISCHE | 1S41.NISCHE.A76 | K0923A.U30.352#RACK105 | 1S41DL2IC.DS.GV | K0923A.U30.352#RACK105[CPS] | IFC control and data cable | Dataflamm-C-Paar 10x2x0,25mm² | 10.6 | 85.5 | BLM-IC | SIS100 | 89437 | BEA | 1.06 | 1.1236
1S42.NISCHE.A78K0923A.U30.352#RACK105 | 1S42.NISCHE | 1S42.NISCHE.A78 | K0923A.U30.352#RACK105 | 1S42DL2IC.GV | K0923A.U30.352#RACK105[CPS] | IFC control and data cable | Dataflamm-C-Paar 10x2x0,25mm² | 10.6 | 85.5 | BLM-IC | SIS100 | 89438 | BEA | 1.06 | 1.1236
1S42.NISCHE.A78K0923A.U30.352#RACK105 | 1S42.NISCHE | 1S42.NISCHE.A78 | K0923A.U30.352#RACK105 | 1S42DL2IC.DS.GV | K0923A.U30.352#RACK105[CPS] | IFC control and data cable | Dataflamm-C-Paar 10x2x0,25mm² | 10.6 | 85.5 | BLM-IC | SIS100 | 89439 | BEA | 1.06 | 1.1236
1S42.NISCHE.A78K0923A.U30.352#RACK105 | 1S42.NISCHE | 1S42.NISCHE.A78 | K0923A.U30.352#RACK105 | 1S42DL1IC.GV | K0923A.U30.352#RACK105[CPS] | IFC control and data cable | Dataflamm-C-Paar 10x2x0,25mm² | 10.6 | 85.5 | BLM-IC | SIS100 | 89440 | BEA | 1.06 | 1.1236
1S42.NISCHE.A78K0923A.U30.352#RACK105 | 1S42.NISCHE | 1S42.NISCHE.A78 | K0923A.U30.352#RACK105 | 1S42DL1IC.US.GV | K0923A.U30.352#RACK105[CPS] | IFC control and data cable | Dataflamm-C-Paar 10x2x0,25mm² | 10.6 | 85.5 | BLM-IC | SIS100 | 89441 | BEA | 1.06 | 1.1236
1S42.NISCHE.A78K0923A.U30.352#RACK105 | 1S42.NISCHE | 1S42.NISCHE.A78 | K0923A.U30.352#RACK105 | 1S42DL3IC.GV | K0923A.U30.352#RACK105[CPS] | IFC control and data cable | Dataflamm-C-Paar 10x2x0,25mm² | 10.6 | 85.5 | BLM-IC | SIS100 | 89442 | BEA | 1.06 | 1.1236
1S33.NISCHE.A56K0923A.U30.352#RACK105 | 1S33.NISCHE | 1S33.NISCHE.A56 | K0923A.U30.352#RACK105 | 1S33DL2IC.DS.GV | K0923A.U30.352#RACK105[CPS] | IFC control and data cable | Dataflamm-C-Paar 10x2x0,25mm² | 10.6 | 85.5 | BLM-IC | SIS100 | 89443 | BEA | 1.06 | 1.1236
1S43.NISCHE.A80K0923A.U30.376#RACK308 | 1S43.NISCHE | 1S43.NISCHE.A80 | K0923A.U30.376#RACK308 | 1S43DL1IC.US.GV | K0923A.U30.376#RACK308[CPS] | IFC control and data cable | Dataflamm-C-Paar 10x2x0,25mm² | 10.6 | 85.5 | BLM-IC | SIS100 | 89444 | BEA | 1.06 | 1.1236
1S53.NISCHE.A104K0923A.U30.376#RACK308 | 1S53.NISCHE | 1S53.NISCHE.A104 | K0923A.U30.376#RACK308 | 1S53DL6IC.GV | K0923A.U30.376#RACK308[CPS] | IFC control and data cable | Dataflamm-C-Paar 10x2x0,25mm² | 10.6 | 85.5 | BLM-IC | SIS100 | 89445 | BEA | 1.06 | 1.1236
1S44.NISCHE.A82K0923A.U30.376#RACK308 | 1S44.NISCHE | 1S44.NISCHE.A82 | K0923A.U30.376#RACK308 | 1S44DL1IC.US.GV | K0923A.U30.376#RACK308[CPS] | IFC control and data cable | Dataflamm-C-Paar 10x2x0,25mm² | 10.6 | 85.5 | BLM-IC | SIS100 | 89446 | BEA | 1.06 | 1.1236
1S44.NISCHE.A82K0923A.U30.376#RACK308 | 1S44.NISCHE | 1S44.NISCHE.A82 | K0923A.U30.376#RACK308 | 1S44DL2IC.DS.GV | K0923A.U30.376#RACK308[CPS] | IFC control and data cable | Dataflamm-C-Paar 10x2x0,25mm² | 10.6 | 85.5 | BLM-IC | SIS100 | 89447 | BEA | 1.06 | 1.1236
1S45.NISCHE.A84K0923A.U30.376#RACK308 | 1S45.NISCHE | 1S45.NISCHE.A84 | K0923A.U30.376#RACK308 | 1S45DL1IC.US.GV | K0923A.U30.376#RACK308[CPS] | IFC control and data cable | Dataflamm-C-Paar 10x2x0,25mm² | 10.6 | 85.5 | BLM-IC | SIS100 | 89448 | BEA | 1.06 | 1.1236
1S45.NISCHE.A84K0923A.U30.376#RACK308 | 1S45.NISCHE | 1S45.NISCHE.A84 | K0923A.U30.376#RACK308 | 1S45DL2IC.DS.GV | K0923A.U30.376#RACK308[CPS] | IFC control and data cable | Dataflamm-C-Paar 10x2x0,25mm² | 10.6 | 85.5 | BLM-IC | SIS100 | 89449 | BEA | 1.06 | 1.1236
1S46.NISCHE.A85aK0923A.U30.376#RACK308 | 1S46.NISCHE | 1S46.NISCHE.A85a | K0923A.U30.376#RACK308 | 1S46DL1IC.US.GV | K0923A.U30.376#RACK308[CPS] | IFC control and data cable | Dataflamm-C-Paar 10x2x0,25mm² | 10.6 | 85.5 | BLM-IC | SIS100 | 89450 | BEA | 1.06 | 1.1236
1S46.NISCHE.A85aK0923A.U30.376#RACK308 | 1S46.NISCHE | 1S46.NISCHE.A85a | K0923A.U30.376#RACK308 | 1S46DL2IC.DS.GV | K0923A.U30.376#RACK308[CPS] | IFC control and data cable | Dataflamm-C-Paar 10x2x0,25mm² | 10.6 | 85.5 | BLM-IC | SIS100 | 89451 | BEA | 1.06 | 1.1236
1S47.NISCHE.A87K0923A.U30.376#RACK308 | 1S47.NISCHE | 1S47.NISCHE.A87 | K0923A.U30.376#RACK308 | 1S47DL1IC.US.GV | K0923A.U30.376#RACK308[CPS] | IFC control and data cable | Dataflamm-C-Paar 10x2x0,25mm² | 10.6 | 85.5 | BLM-IC | SIS100 | 89452 | BEA | 1.06 | 1.1236
1S47.NISCHE.A87K0923A.U30.376#RACK308 | 1S47.NISCHE | 1S47.NISCHE.A87 | K0923A.U30.376#RACK308 | 1S47DL1IC.DS.GV | K0923A.U30.376#RACK308[CPS] | IFC control and data cable | Dataflamm-C-Paar 10x2x0,25mm² | 10.6 | 85.5 | BLM-IC | SIS100 | 89453 | BEA | 1.06 | 1.1236
1S48.NISCHE.A88aK0923A.U30.376#RACK308 | 1S48.NISCHE | 1S48.NISCHE.A88a | K0923A.U30.376#RACK308 | 1S48DL1IC.US.GV | K0923A.U30.376#RACK308[CPS] | IFC control and data cable | Dataflamm-C-Paar 10x2x0,25mm² | 10.6 | 85.5 | BLM-IC | SIS100 | 89454 | BEA | 1.06 | 1.1236
1S48.NISCHE.A88aK0923A.U30.376#RACK308 | 1S48.NISCHE | 1S48.NISCHE.A88a | K0923A.U30.376#RACK308 | 1S48DL2IC.DS.GV | K0923A.U30.376#RACK308[CPS] | IFC control and data cable | Dataflamm-C-Paar 10x2x0,25mm² | 10.6 | 85.5 | BLM-IC | SIS100 | 89455 | BEA | 1.06 | 1.1236
1S49.NISCHE.A90K0923A.U30.376#RACK308 | 1S49.NISCHE | 1S49.NISCHE.A90 | K0923A.U30.376#RACK308 | 1S49DL1IC.US.GV | K0923A.U30.376#RACK308[CPS] | IFC control and data cable | Dataflamm-C-Paar 10x2x0,25mm² | 10.6 | 85.5 | BLM-IC | SIS100 | 89456 | BEA | 1.06 | 1.1236
1S49.NISCHE.A90K0923A.U30.376#RACK308 | 1S49.NISCHE | 1S49.NISCHE.A90 | K0923A.U30.376#RACK308 | 1S49DL2IC.DS.GV | K0923A.U30.376#RACK308[CPS] | IFC control and data cable | Dataflamm-C-Paar 10x2x0,25mm² | 10.6 | 85.5 | BLM-IC | SIS100 | 89457 | BEA | 1.06 | 1.1236
1S4A.NISCHE.A91aK0923A.U30.376#RACK308 | 1S4A.NISCHE | 1S4A.NISCHE.A91a | K0923A.U30.376#RACK308 | 1S4ADL1IC.US.GV | K0923A.U30.376#RACK308[CPS] | IFC control and data cable | Dataflamm-C-Paar 10x2x0,25mm² | 10.6 | 85.5 | BLM-IC | SIS100 | 89458 | BEA | 1.06 | 1.1236
1S4A.NISCHE.A91aK0923A.U30.376#RACK308 | 1S4A.NISCHE | 1S4A.NISCHE.A91a | K0923A.U30.376#RACK308 | 1S4ADL2IC.DS.GV | K0923A.U30.376#RACK308[CPS] | IFC control and data cable | Dataflamm-C-Paar 10x2x0,25mm² | 10.6 | 85.5 | BLM-IC | SIS100 | 89459 | BEA | 1.06 | 1.1236
1S4B.NISCHE.A93K0923A.U30.376#RACK308 | 1S4B.NISCHE | 1S4B.NISCHE.A93 | K0923A.U30.376#RACK308 | 1S4BDL1IC.US.GV | K0923A.U30.376#RACK308[CPS] | IFC control and data cable | Dataflamm-C-Paar 10x2x0,25mm² | 10.6 | 85.5 | BLM-IC | SIS100 | 89460 | BEA | 1.06 | 1.1236
1S4B.NISCHE.A93K0923A.U30.376#RACK308 | 1S4B.NISCHE | 1S4B.NISCHE.A93 | K0923A.U30.376#RACK308 | 1S4BDL2IC.DS.GV | K0923A.U30.376#RACK308[CPS] | IFC control and data cable | Dataflamm-C-Paar 10x2x0,25mm² | 10.6 | 85.5 | BLM-IC | SIS100 | 89461 | BEA | 1.06 | 1.1236
1S4C.NISCHE.A94aK0923A.U30.376#RACK308 | 1S4C.NISCHE | 1S4C.NISCHE.A94a | K0923A.U30.376#RACK308 | 1S4CDL1IC.US.GV | K0923A.U30.376#RACK308[CPS] | IFC control and data cable | Dataflamm-C-Paar 10x2x0,25mm² | 10.6 | 85.5 | BLM-IC | SIS100 | 89462 | BEA | 1.06 | 1.1236
1S4C.NISCHE.A94aK0923A.U30.376#RACK308 | 1S4C.NISCHE | 1S4C.NISCHE.A94a | K0923A.U30.376#RACK308 | 1S4CDL2IC.DS.GV | K0923A.U30.376#RACK308[CPS] | IFC control and data cable | Dataflamm-C-Paar 10x2x0,25mm² | 10.6 | 85.5 | BLM-IC | SIS100 | 89463 | BEA | 1.06 | 1.1236
1S4D.NISCHE.A96K0923A.U30.376#RACK308 | 1S4D.NISCHE | 1S4D.NISCHE.A96 | K0923A.U30.376#RACK308 | 1S4DDL1IC.US.GV | K0923A.U30.376#RACK308[CPS] | IFC control and data cable | Dataflamm-C-Paar 10x2x0,25mm² | 10.6 | 85.5 | BLM-IC | SIS100 | 89464 | BEA | 1.06 | 1.1236
1S53.NISCHE.A104K0923A.U30.148#RACK105 | 1S53.NISCHE | 1S53.NISCHE.A104 | K0923A.U30.148#RACK105 | 1S53DL1IC.US.GV | K0923A.U30.148#RACK105[CPS] | IFC control and data cable | Dataflamm-C-Paar 10x2x0,25mm² | 10.6 | 85.5 | BLM-IC | SIS100 | 89465 | BEA | 1.06 | 1.1236
1S4D.NISCHE.A96K0923A.U30.376#RACK308 | 1S4D.NISCHE | 1S4D.NISCHE.A96 | K0923A.U30.376#RACK308 | 1S4DDL2IC.DS.GV | K0923A.U30.376#RACK308[CPS] | IFC control and data cable | Dataflamm-C-Paar 10x2x0,25mm² | 10.6 | 85.5 | BLM-IC | SIS100 | 89466 | BEA | 1.06 | 1.1236
1S4E.NISCHE.A98K0923A.U30.376#RACK308 | 1S4E.NISCHE | 1S4E.NISCHE.A98 | K0923A.U30.376#RACK308 | 1S4EDL1IC.US.GV | K0923A.U30.376#RACK308[CPS] | IFC control and data cable | Dataflamm-C-Paar 10x2x0,25mm² | 10.6 | 85.5 | BLM-IC | SIS100 | 89467 | BEA | 1.06 | 1.1236
1S4E.NISCHE.A98K0923A.U30.376#RACK308 | 1S4E.NISCHE | 1S4E.NISCHE.A98 | K0923A.U30.376#RACK308 | 1S4EDL2IC.DS.GV | K0923A.U30.376#RACK308[CPS] | IFC control and data cable | Dataflamm-C-Paar 10x2x0,25mm² | 10.6 | 85.5 | BLM-IC | SIS100 | 89468 | BEA | 1.06 | 1.1236
1S51.NISCHE.A100K0923A.U30.376#RACK308 | 1S51.NISCHE | 1S51.NISCHE.A100 | K0923A.U30.376#RACK308 | 1S51DL1IC.US.GV | K0923A.U30.376#RACK308[CPS] | IFC control and data cable | Dataflamm-C-Paar 10x2x0,25mm² | 10.6 | 85.5 | BLM-IC | SIS100 | 89469 | BEA | 1.06 | 1.1236
1S51.NISCHE.A100K0923A.U30.376#RACK308 | 1S51.NISCHE | 1S51.NISCHE.A100 | K0923A.U30.376#RACK308 | 1S51DL2IC.DS.GV | K0923A.U30.376#RACK308[CPS] | IFC control and data cable | Dataflamm-C-Paar 10x2x0,25mm² | 10.6 | 85.5 | BLM-IC | SIS100 | 89470 | BEA | 1.06 | 1.1236
1S52.NISCHE.A102K0923A.U30.376#RACK308 | 1S52.NISCHE | 1S52.NISCHE.A102 | K0923A.U30.376#RACK308 | 1S52DL1IC.US.GV | K0923A.U30.376#RACK308[CPS] | IFC control and data cable | Dataflamm-C-Paar 10x2x0,25mm² | 10.6 | 85.5 | BLM-IC | SIS100 | 89471 | BEA | 1.06 | 1.1236
1S52.NISCHE.A102K0923A.U30.376#RACK308 | 1S52.NISCHE | 1S52.NISCHE.A102 | K0923A.U30.376#RACK308 | 1S52DL2IC.DS.GV | K0923A.U30.376#RACK308[CPS] | IFC control and data cable | Dataflamm-C-Paar 10x2x0,25mm² | 10.6 | 85.5 | BLM-IC | SIS100 | 89472 | BEA | 1.06 | 1.1236
1S52.NISCHE.A102K0923A.U30.376#RACK308 | 1S52.NISCHE | 1S52.NISCHE.A102 | K0923A.U30.376#RACK308 | 1S52DL3IC.GV | K0923A.U30.376#RACK308[CPS] | IFC control and data cable | Dataflamm-C-Paar 10x2x0,25mm² | 10.6 | 85.5 | BLM-IC | SIS100 | 89473 | BEA | 1.06 | 1.1236
1S52.NISCHE.A102K0923A.U30.376#RACK308 | 1S52.NISCHE | 1S52.NISCHE.A102 | K0923A.U30.376#RACK308 | 1S52DL4IC.GV | K0923A.U30.376#RACK308[CPS] | IFC control and data cable | Dataflamm-C-Paar 10x2x0,25mm² | 10.6 | 85.5 | BLM-IC | SIS100 | 89474 | BEA | 1.06 | 1.1236
1S53.NISCHE.A104K0923A.U30.376#RACK308 | 1S53.NISCHE | 1S53.NISCHE.A104 | K0923A.U30.376#RACK308 | 1S53DL3IC.GV | K0923A.U30.376#RACK308[CPS] | IFC control and data cable | Dataflamm-C-Paar 10x2x0,25mm² | 10.6 | 85.5 | BLM-IC | SIS100 | 89475 | BEA | 1.06 | 1.1236
1S53.NISCHE.A104K0923A.U30.376#RACK308 | 1S53.NISCHE | 1S53.NISCHE.A104 | K0923A.U30.376#RACK308 | 1S53DL4IC.GV | K0923A.U30.376#RACK308[CPS] | IFC control and data cable | Dataflamm-C-Paar 10x2x0,25mm² | 10.6 | 85.5 | BLM-IC | SIS100 | 89476 | BEA | 1.06 | 1.1236
1S53.NISCHE.A104K0923A.U30.376#RACK308 | 1S53.NISCHE | 1S53.NISCHE.A104 | K0923A.U30.376#RACK308 | 1S53DL5IC.GV | K0923A.U30.376#RACK308[CPS] | IFC control and data cable | Dataflamm-C-Paar 10x2x0,25mm² | 10.6 | 85.5 | BLM-IC | SIS100 | 89477 | BEA | 1.06 | 1.1236
1S53.NISCHE.A104K0923A.U30.376#RACK308 | 1S53.NISCHE | 1S53.NISCHE.A104 | K0923A.U30.376#RACK308 | 1S53DL7IC.GV | K0923A.U30.376#RACK308[CPS] | IFC control and data cable | Dataflamm-C-Paar 10x2x0,25mm² | 10.6 | 85.5 | BLM-IC | SIS100 | 89478 | BEA | 1.06 | 1.1236
1S53.NISCHE.A104K0923A.U30.376#RACK308 | 1S53.NISCHE | 1S53.NISCHE.A104 | K0923A.U30.376#RACK308 | 1S53DLAIC.GV | K0923A.U30.376#RACK308[CPS] | IFC control and data cable | Dataflamm-C-Paar 10x2x0,25mm² | 10.6 | 85.5 | BLM-IC | SIS100 | 89479 | BEA | 1.06 | 1.1236
1S53.NISCHE.A104K0923A.U30.376#RACK308 | 1S53.NISCHE | 1S53.NISCHE.A104 | K0923A.U30.376#RACK308 | 1S53DL9IC.GV | K0923A.U30.376#RACK308[CPS] | IFC control and data cable | Dataflamm-C-Paar 10x2x0,25mm² | 10.6 | 85.5 | BLM-IC | SIS100 | 89480 | BEA | 1.06 | 1.1236
1S53.NISCHE.A104K0923A.U30.376#RACK308 | 1S53.NISCHE | 1S53.NISCHE.A104 | K0923A.U30.376#RACK308 | 1S53DL8IC.GV | K0923A.U30.376#RACK308[CPS] | IFC control and data cable | Dataflamm-C-Paar 10x2x0,25mm² | 10.6 | 85.5 | BLM-IC | SIS100 | 89481 | BEA | 1.06 | 1.1236
1S61.NISCHE.A124K0923A.U30.148#RACK105 | 1S61.NISCHE | 1S61.NISCHE.A124 | K0923A.U30.148#RACK105 | 1S61DL6IC.GV | K0923A.U30.148#RACK105[CPS] | IFC control and data cable | Dataflamm-C-Paar 10x2x0,25mm² | 10.6 | 85.5 | BLM-IC | SIS100 | 89482 | BEA | 1.06 | 1.1236
1S54.NISCHE.A106K0923A.U30.148#RACK105 | 1S54.NISCHE | 1S54.NISCHE.A106 | K0923A.U30.148#RACK105 | 1S54DL1IC.US.GV | K0923A.U30.148#RACK105[CPS] | IFC control and data cable | Dataflamm-C-Paar 10x2x0,25mm² | 10.6 | 85.5 | BLM-IC | SIS100 | 89483 | BEA | 1.06 | 1.1236
1S54.NISCHE.A106K0923A.U30.148#RACK105 | 1S54.NISCHE | 1S54.NISCHE.A106 | K0923A.U30.148#RACK105 | 1S54DL2IC.DS.GV | K0923A.U30.148#RACK105[CPS] | IFC control and data cable | Dataflamm-C-Paar 10x2x0,25mm² | 10.6 | 85.5 | BLM-IC | SIS100 | 89484 | BEA | 1.06 | 1.1236
1S55.NISCHE.A108K0923A.U30.148#RACK105 | 1S55.NISCHE | 1S55.NISCHE.A108 | K0923A.U30.148#RACK105 | 1S55DL1IC.US.GV | K0923A.U30.148#RACK105[CPS] | IFC control and data cable | Dataflamm-C-Paar 10x2x0,25mm² | 10.6 | 85.5 | BLM-IC | SIS100 | 89485 | BEA | 1.06 | 1.1236
1S55.NISCHE.A108K0923A.U30.148#RACK105 | 1S55.NISCHE | 1S55.NISCHE.A108 | K0923A.U30.148#RACK105 | 1S55DL2IC.DS.GV | K0923A.U30.148#RACK105[CPS] | IFC control and data cable | Dataflamm-C-Paar 10x2x0,25mm² | 10.6 | 85.5 | BLM-IC | SIS100 | 89486 | BEA | 1.06 | 1.1236
1S56.NISCHE.A109aK0923A.U30.148#RACK105 | 1S56.NISCHE | 1S56.NISCHE.A109a | K0923A.U30.148#RACK105 | 1S56DL1IC.US.GV | K0923A.U30.148#RACK105[CPS] | IFC control and data cable | Dataflamm-C-Paar 10x2x0,25mm² | 10.6 | 85.5 | BLM-IC | SIS100 | 89487 | BEA | 1.06 | 1.1236
1S56.NISCHE.A109aK0923A.U30.148#RACK105 | 1S56.NISCHE | 1S56.NISCHE.A109a | K0923A.U30.148#RACK105 | 1S56DL2IC.DS.GV | K0923A.U30.148#RACK105[CPS] | IFC control and data cable | Dataflamm-C-Paar 10x2x0,25mm² | 10.6 | 85.5 | BLM-IC | SIS100 | 89488 | BEA | 1.06 | 1.1236
1S57.NISCHE.A111K0923A.U30.148#RACK105 | 1S57.NISCHE | 1S57.NISCHE.A111 | K0923A.U30.148#RACK105 | 1S57DL1IC.US.GV | K0923A.U30.148#RACK105[CPS] | IFC control and data cable | Dataflamm-C-Paar 10x2x0,25mm² | 10.6 | 85.5 | BLM-IC | SIS100 | 89489 | BEA | 1.06 | 1.1236
1S57.NISCHE.A111K0923A.U30.148#RACK105 | 1S57.NISCHE | 1S57.NISCHE.A111 | K0923A.U30.148#RACK105 | 1S57DL2IC.DS.GV | K0923A.U30.148#RACK105[CPS] | IFC control and data cable | Dataflamm-C-Paar 10x2x0,25mm² | 10.6 | 85.5 | BLM-IC | SIS100 | 89490 | BEA | 1.06 | 1.1236
1S58.NISCHE.A112aK0923A.U30.148#RACK105 | 1S58.NISCHE | 1S58.NISCHE.A112a | K0923A.U30.148#RACK105 | 1S58DL1IC.US.GV | K0923A.U30.148#RACK105[CPS] | IFC control and data cable | Dataflamm-C-Paar 10x2x0,25mm² | 10.6 | 85.5 | BLM-IC | SIS100 | 89491 | BEA | 1.06 | 1.1236
1S58.NISCHE.A112aK0923A.U30.148#RACK105 | 1S58.NISCHE | 1S58.NISCHE.A112a | K0923A.U30.148#RACK105 | 1S58DL2IC.DS.GV | K0923A.U30.148#RACK105[CPS] | IFC control and data cable | Dataflamm-C-Paar 10x2x0,25mm² | 10.6 | 85.5 | BLM-IC | SIS100 | 89492 | BEA | 1.06 | 1.1236
1S59.NISCHE.A114K0923A.U30.148#RACK105 | 1S59.NISCHE | 1S59.NISCHE.A114 | K0923A.U30.148#RACK105 | 1S59DL1IC.US.GV | K0923A.U30.148#RACK105[CPS] | IFC control and data cable | Dataflamm-C-Paar 10x2x0,25mm² | 10.6 | 85.5 | BLM-IC | SIS100 | 89493 | BEA | 1.06 | 1.1236
1S59.NISCHE.A114K0923A.U30.148#RACK105 | 1S59.NISCHE | 1S59.NISCHE.A114 | K0923A.U30.148#RACK105 | 1S59DL2IC.DS.GV | K0923A.U30.148#RACK105[CPS] | IFC control and data cable | Dataflamm-C-Paar 10x2x0,25mm² | 10.6 | 85.5 | BLM-IC | SIS100 | 89494 | BEA | 1.06 | 1.1236
1S5A.NISCHE.A115aK0923A.U30.148#RACK105 | 1S5A.NISCHE | 1S5A.NISCHE.A115a | K0923A.U30.148#RACK105 | 1S5ADL1IC.US.GV | K0923A.U30.148#RACK105[CPS] | IFC control and data cable | Dataflamm-C-Paar 10x2x0,25mm² | 10.6 | 85.5 | BLM-IC | SIS100 | 89495 | BEA | 1.06 | 1.1236
1S5A.NISCHE.A115aK0923A.U30.148#RACK105 | 1S5A.NISCHE | 1S5A.NISCHE.A115a | K0923A.U30.148#RACK105 | 1S5ADL2IC.DS.GV | K0923A.U30.148#RACK105[CPS] | IFC control and data cable | Dataflamm-C-Paar 10x2x0,25mm² | 10.6 | 85.5 | BLM-IC | SIS100 | 89496 | BEA | 1.06 | 1.1236
1S5B.NISCHE.A117K0923A.U30.148#RACK105 | 1S5B.NISCHE | 1S5B.NISCHE.A117 | K0923A.U30.148#RACK105 | 1S5BDL1IC.US.GV | K0923A.U30.148#RACK105[CPS] | IFC control and data cable | Dataflamm-C-Paar 10x2x0,25mm² | 10.6 | 85.5 | BLM-IC | SIS100 | 89497 | BEA | 1.06 | 1.1236
1S5B.NISCHE.A117K0923A.U30.148#RACK105 | 1S5B.NISCHE | 1S5B.NISCHE.A117 | K0923A.U30.148#RACK105 | 1S5BDL2IC.DS.GV | K0923A.U30.148#RACK105[CPS] | IFC control and data cable | Dataflamm-C-Paar 10x2x0,25mm² | 10.6 | 85.5 | BLM-IC | SIS100 | 89498 | BEA | 1.06 | 1.1236
1S5C.NISCHE.A118aK0923A.U30.148#RACK105 | 1S5C.NISCHE | 1S5C.NISCHE.A118a | K0923A.U30.148#RACK105 | 1S5CDL1IC.US.GV | K0923A.U30.148#RACK105[CPS] | IFC control and data cable | Dataflamm-C-Paar 10x2x0,25mm² | 10.6 | 85.5 | BLM-IC | SIS100 | 89499 | BEA | 1.06 | 1.1236
1S68.NISCHE.A136aK0923A.U30.216#RACK105 | 1S68.NISCHE | 1S68.NISCHE.A136a | K0923A.U30.216#RACK105 | 1S68DL2IC.DS.GV | K0923A.U30.216#RACK105[CPS] | IFC control and data cable | Dataflamm-C-Paar 10x2x0,25mm² | 10.6 | 85.5 | BLM-IC | SIS100 | 89500 | BEA | 1.06 | 1.1236
1S5C.NISCHE.A118aK0923A.U30.148#RACK105 | 1S5C.NISCHE | 1S5C.NISCHE.A118a | K0923A.U30.148#RACK105 | 1S5CDL2IC.DS.GV | K0923A.U30.148#RACK105[CPS] | IFC control and data cable | Dataflamm-C-Paar 10x2x0,25mm² | 10.6 | 85.5 | BLM-IC | SIS100 | 89501 | BEA | 1.06 | 1.1236
1S5D.NISCHE.A120K0923A.U30.148#RACK105 | 1S5D.NISCHE | 1S5D.NISCHE.A120 | K0923A.U30.148#RACK105 | 1S5DDL1IC.US.GV | K0923A.U30.148#RACK105[CPS] | IFC control and data cable | Dataflamm-C-Paar 10x2x0,25mm² | 10.6 | 85.5 | BLM-IC | SIS100 | 89502 | BEA | 1.06 | 1.1236
1S5D.NISCHE.A120K0923A.U30.148#RACK105 | 1S5D.NISCHE | 1S5D.NISCHE.A120 | K0923A.U30.148#RACK105 | 1S5DDL2IC.DS.GV | K0923A.U30.148#RACK105[CPS] | IFC control and data cable | Dataflamm-C-Paar 10x2x0,25mm² | 10.6 | 85.5 | BLM-IC | SIS100 | 89503 | BEA | 1.06 | 1.1236
1S5E.NISCHE.A122K0923A.U30.148#RACK105 | 1S5E.NISCHE | 1S5E.NISCHE.A122 | K0923A.U30.148#RACK105 | 1S5EDL1IC.US.GV | K0923A.U30.148#RACK105[CPS] | IFC control and data cable | Dataflamm-C-Paar 10x2x0,25mm² | 10.6 | 85.5 | BLM-IC | SIS100 | 89504 | BEA | 1.06 | 1.1236
1S5E.NISCHE.A122K0923A.U30.148#RACK105 | 1S5E.NISCHE | 1S5E.NISCHE.A122 | K0923A.U30.148#RACK105 | 1S5EDL2IC.DS.GV | K0923A.U30.148#RACK105[CPS] | IFC control and data cable | Dataflamm-C-Paar 10x2x0,25mm² | 10.6 | 85.5 | BLM-IC | SIS100 | 89505 | BEA | 1.06 | 1.1236
1S61.NISCHE.A124K0923A.U30.148#RACK105 | 1S61.NISCHE | 1S61.NISCHE.A124 | K0923A.U30.148#RACK105 | 1S61DL1IC.US.GV | K0923A.U30.148#RACK105[CPS] | IFC control and data cable | Dataflamm-C-Paar 10x2x0,25mm² | 10.6 | 85.5 | BLM-IC | SIS100 | 89506 | BEA | 1.06 | 1.1236
1S61.NISCHE.A124K0923A.U30.148#RACK105 | 1S61.NISCHE | 1S61.NISCHE.A124 | K0923A.U30.148#RACK105 | 1S61DL2IC.DS.GV | K0923A.U30.148#RACK105[CPS] | IFC control and data cable | Dataflamm-C-Paar 10x2x0,25mm² | 10.6 | 85.5 | BLM-IC | SIS100 | 89507 | BEA | 1.06 | 1.1236
1S62.NISCHE.A126K0923A.U30.148#RACK105 | 1S62.NISCHE | 1S62.NISCHE.A126 | K0923A.U30.148#RACK105 | 1S62DL1IC.US.GV | K0923A.U30.148#RACK105[CPS] | IFC control and data cable | Dataflamm-C-Paar 10x2x0,25mm² | 10.6 | 85.5 | BLM-IC | SIS100 | 89508 | BEA | 1.06 | 1.1236
1S62.NISCHE.A126K0923A.U30.148#RACK105 | 1S62.NISCHE | 1S62.NISCHE.A126 | K0923A.U30.148#RACK105 | 1S62DL2IC.DS.GV | K0923A.U30.148#RACK105[CPS] | IFC control and data cable | Dataflamm-C-Paar 10x2x0,25mm² | 10.6 | 85.5 | BLM-IC | SIS100 | 89509 | BEA | 1.06 | 1.1236
1S61.NISCHE.A124K0923A.U30.148#RACK105 | 1S61.NISCHE | 1S61.NISCHE.A124 | K0923A.U30.148#RACK105 | 1S61DL3IC.GV | K0923A.U30.148#RACK105[CPS] | IFC control and data cable | Dataflamm-C-Paar 10x2x0,25mm² | 10.6 | 85.5 | BLM-IC | SIS100 | 89510 | BEA | 1.06 | 1.1236
1S61.NISCHE.A124K0923A.U30.148#RACK105 | 1S61.NISCHE | 1S61.NISCHE.A124 | K0923A.U30.148#RACK105 | 1S61DL4IC.GV | K0923A.U30.148#RACK105[CPS] | IFC control and data cable | Dataflamm-C-Paar 10x2x0,25mm² | 10.6 | 85.5 | BLM-IC | SIS100 | 89511 | BEA | 1.06 | 1.1236
1S61.NISCHE.A124K0923A.U30.148#RACK105 | 1S61.NISCHE | 1S61.NISCHE.A124 | K0923A.U30.148#RACK105 | 1S61DL5IC.GV | K0923A.U30.148#RACK105[CPS] | IFC control and data cable | Dataflamm-C-Paar 10x2x0,25mm² | 10.6 | 85.5 | BLM-IC | SIS100 | 89512 | BEA | 1.06 | 1.1236
1S63.NISCHE.A128K0923A.U30.216#RACK105 | 1S63.NISCHE | 1S63.NISCHE.A128 | K0923A.U30.216#RACK105 | 1S63DL1IC.US.GV | K0923A.U30.216#RACK105[CPS] | IFC control and data cable | Dataflamm-C-Paar 10x2x0,25mm² | 10.6 | 85.5 | BLM-IC | SIS100 | 89513 | BEA | 1.06 | 1.1236
1S11.NISCHE.A4K0923A.U30.216#RACK105 | 1S11.NISCHE | 1S11.NISCHE.A4 | K0923A.U30.216#RACK105 | 1S11DL1IC.US.GV | K0923A.U30.216#RACK105[CPS] | IFC control and data cable | Dataflamm-C-Paar 10x2x0,25mm² | 10.6 | 85.5 | BLM-IC | SIS100 | 89514 | BEA | 1.06 | 1.1236
1S64.NISCHE.A130K0923A.U30.216#RACK105 | 1S64.NISCHE | 1S64.NISCHE.A130 | K0923A.U30.216#RACK105 | 1S64DL1IC.US.GV | K0923A.U30.216#RACK105[CPS] | IFC control and data cable | Dataflamm-C-Paar 10x2x0,25mm² | 10.6 | 85.5 | BLM-IC | SIS100 | 89515 | BEA | 1.06 | 1.1236
1S64.NISCHE.A130K0923A.U30.216#RACK105 | 1S64.NISCHE | 1S64.NISCHE.A130 | K0923A.U30.216#RACK105 | 1S64DL2IC.DS.GV | K0923A.U30.216#RACK105[CPS] | IFC control and data cable | Dataflamm-C-Paar 10x2x0,25mm² | 10.6 | 85.5 | BLM-IC | SIS100 | 89516 | BEA | 1.06 | 1.1236
1S65.NISCHE.A132K0923A.U30.216#RACK105 | 1S65.NISCHE | 1S65.NISCHE.A132 | K0923A.U30.216#RACK105 | 1S65DL1IC.US.GV | K0923A.U30.216#RACK105[CPS] | IFC control and data cable | Dataflamm-C-Paar 10x2x0,25mm² | 10.6 | 85.5 | BLM-IC | SIS100 | 89517 | BEA | 1.06 | 1.1236
1S65.NISCHE.A132K0923A.U30.216#RACK105 | 1S65.NISCHE | 1S65.NISCHE.A132 | K0923A.U30.216#RACK105 | 1S65DL2IC.DS.GV | K0923A.U30.216#RACK105[CPS] | IFC control and data cable | Dataflamm-C-Paar 10x2x0,25mm² | 10.6 | 85.5 | BLM-IC | SIS100 | 89518 | BEA | 1.06 | 1.1236
1S66.NISCHE.A133aK0923A.U30.216#RACK105 | 1S66.NISCHE | 1S66.NISCHE.A133a | K0923A.U30.216#RACK105 | 1S66DL1IC.US.GV | K0923A.U30.216#RACK105[CPS] | IFC control and data cable | Dataflamm-C-Paar 10x2x0,25mm² | 10.6 | 85.5 | BLM-IC | SIS100 | 89519 | BEA | 1.06 | 1.1236
1S66.NISCHE.A133aK0923A.U30.216#RACK105 | 1S66.NISCHE | 1S66.NISCHE.A133a | K0923A.U30.216#RACK105 | 1S66DL2IC.DS.GV | K0923A.U30.216#RACK105[CPS] | IFC control and data cable | Dataflamm-C-Paar 10x2x0,25mm² | 10.6 | 85.5 | BLM-IC | SIS100 | 89520 | BEA | 1.06 | 1.1236
1S67.NISCHE.A135K0923A.U30.216#RACK105 | 1S67.NISCHE | 1S67.NISCHE.A135 | K0923A.U30.216#RACK105 | 1S67DL1IC.US.GV | K0923A.U30.216#RACK105[CPS] | IFC control and data cable | Dataflamm-C-Paar 10x2x0,25mm² | 10.6 | 85.5 | BLM-IC | SIS100 | 89521 | BEA | 1.06 | 1.1236
1S67.NISCHE.A135K0923A.U30.216#RACK105 | 1S67.NISCHE | 1S67.NISCHE.A135 | K0923A.U30.216#RACK105 | 1S67DL2IC.DS.GV | K0923A.U30.216#RACK105[CPS] | IFC control and data cable | Dataflamm-C-Paar 10x2x0,25mm² | 10.6 | 85.5 | BLM-IC | SIS100 | 89522 | BEA | 1.06 | 1.1236
1S68.NISCHE.A136aK0923A.U30.216#RACK105 | 1S68.NISCHE | 1S68.NISCHE.A136a | K0923A.U30.216#RACK105 | 1S68DL1IC.US.GV | K0923A.U30.216#RACK105[CPS] | IFC control and data cable | Dataflamm-C-Paar 10x2x0,25mm² | 10.6 | 85.5 | BLM-IC | SIS100 | 89523 | BEA | 1.06 | 1.1236
1S69.NISCHE.A138K0923A.U30.216#RACK105 | 1S69.NISCHE | 1S69.NISCHE.A138 | K0923A.U30.216#RACK105 | 1S69DL1IC.US.GV | K0923A.U30.216#RACK105[CPS] | IFC control and data cable | Dataflamm-C-Paar 10x2x0,25mm² | 10.6 | 85.5 | BLM-IC | SIS100 | 89524 | BEA | 1.06 | 1.1236
1S69.NISCHE.A138K0923A.U30.216#RACK105 | 1S69.NISCHE | 1S69.NISCHE.A138 | K0923A.U30.216#RACK105 | 1S69DL2IC.DS.GV | K0923A.U30.216#RACK105[CPS] | IFC control and data cable | Dataflamm-C-Paar 10x2x0,25mm² | 10.6 | 85.5 | BLM-IC | SIS100 | 89525 | BEA | 1.06 | 1.1236
1S6A.NISCHE.A139aK0923A.U30.216#RACK105 | 1S6A.NISCHE | 1S6A.NISCHE.A139a | K0923A.U30.216#RACK105 | 1S6ADL1IC.US.GV | K0923A.U30.216#RACK105[CPS] | IFC control and data cable | Dataflamm-C-Paar 10x2x0,25mm² | 10.6 | 85.5 | BLM-IC | SIS100 | 89526 | BEA | 1.06 | 1.1236
1S6A.NISCHE.A139aK0923A.U30.216#RACK105 | 1S6A.NISCHE | 1S6A.NISCHE.A139a | K0923A.U30.216#RACK105 | 1S6ADL2IC.DS.GV | K0923A.U30.216#RACK105[CPS] | IFC control and data cable | Dataflamm-C-Paar 10x2x0,25mm² | 10.6 | 85.5 | BLM-IC | SIS100 | 89527 | BEA | 1.06 | 1.1236
1S6B.NISCHE.A141K0923A.U30.216#RACK105 | 1S6B.NISCHE | 1S6B.NISCHE.A141 | K0923A.U30.216#RACK105 | 1S6BDL1IC.US.GV | K0923A.U30.216#RACK105[CPS] | IFC control and data cable | Dataflamm-C-Paar 10x2x0,25mm² | 10.6 | 85.5 | BLM-IC | SIS100 | 89528 | BEA | 1.06 | 1.1236
1S6B.NISCHE.A141K0923A.U30.216#RACK105 | 1S6B.NISCHE | 1S6B.NISCHE.A141 | K0923A.U30.216#RACK105 | 1S6BDL2IC.DS.GV | K0923A.U30.216#RACK105[CPS] | IFC control and data cable | Dataflamm-C-Paar 10x2x0,25mm² | 10.6 | 85.5 | BLM-IC | SIS100 | 89529 | BEA | 1.06 | 1.1236
1S6C.NISCHE.A142aK0923A.U30.216#RACK105 | 1S6C.NISCHE | 1S6C.NISCHE.A142a | K0923A.U30.216#RACK105 | 1S6CDL1IC.US.GV | K0923A.U30.216#RACK105[CPS] | IFC control and data cable | Dataflamm-C-Paar 10x2x0,25mm² | 10.6 | 85.5 | BLM-IC | SIS100 | 89530 | BEA | 1.06 | 1.1236
1S6C.NISCHE.A142aK0923A.U30.216#RACK105 | 1S6C.NISCHE | 1S6C.NISCHE.A142a | K0923A.U30.216#RACK105 | 1S6CDL2IC.DS.GV | K0923A.U30.216#RACK105[CPS] | IFC control and data cable | Dataflamm-C-Paar 10x2x0,25mm² | 10.6 | 85.5 | BLM-IC | SIS100 | 89531 | BEA | 1.06 | 1.1236
1S6D.NISCHE.A144K0923A.U30.216#RACK105 | 1S6D.NISCHE | 1S6D.NISCHE.A144 | K0923A.U30.216#RACK105 | 1S6DDL1IC.US.GV | K0923A.U30.216#RACK105[CPS] | IFC control and data cable | Dataflamm-C-Paar 10x2x0,25mm² | 10.6 | 85.5 | BLM-IC | SIS100 | 89532 | BEA | 1.06 | 1.1236
1S6D.NISCHE.A144K0923A.U30.216#RACK105 | 1S6D.NISCHE | 1S6D.NISCHE.A144 | K0923A.U30.216#RACK105 | 1S6DDL2IC.DS.GV | K0923A.U30.216#RACK105[CPS] | IFC control and data cable | Dataflamm-C-Paar 10x2x0,25mm² | 10.6 | 85.5 | BLM-IC | SIS100 | 89533 | BEA | 1.06 | 1.1236
1S6E.NISCHE.A2K0923A.U30.216#RACK105 | 1S6E.NISCHE | 1S6E.NISCHE.A2 | K0923A.U30.216#RACK105 | 1S6EDL1IC.US.GV | K0923A.U30.216#RACK105[CPS] | IFC control and data cable | Dataflamm-C-Paar 10x2x0,25mm² | 10.6 | 85.5 | BLM-IC | SIS100 | 89534 | BEA | 1.06 | 1.1236
1S6E.NISCHE.A2K0923A.U30.216#RACK105 | 1S6E.NISCHE | 1S6E.NISCHE.A2 | K0923A.U30.216#RACK105 | 1S6EDL2IC.DS.GV | K0923A.U30.216#RACK105[CPS] | IFC control and data cable | Dataflamm-C-Paar 10x2x0,25mm² | 10.6 | 85.5 | BLM-IC | SIS100 | 89535 | BEA | 1.06 | 1.1236
1S62.NISCHE.A126K0923A.U30.216#RACK105 | 1S62.NISCHE | 1S62.NISCHE.A126 | K0923A.U30.216#RACK105 | 1S62DL1IC.GV | K0923A.U30.216#RACK105[CPS] | IFC control and data cable | Dataflamm-C-Paar 10x2x0,25mm² | 10.6 | 85.5 | BLM-IC | SIS100 | 89536 | BEA | 1.06 | 1.1236
1S62.NISCHE.A126K0923A.U30.216#RACK105 | 1S62.NISCHE | 1S62.NISCHE.A126 | K0923A.U30.216#RACK105 | 1S62DL2IC.GV | K0923A.U30.216#RACK105[CPS] | IFC control and data cable | Dataflamm-C-Paar 10x2x0,25mm² | 10.6 | 85.5 | BLM-IC | SIS100 | 89537 | BEA | 1.06 | 1.1236
1S11.NISCHE.A4K0923A.U30.216#RACK105 | 1S11.NISCHE | 1S11.NISCHE.A4 | K0923A.U30.216#RACK105 | 1S11DL2IC.DS.GV | K0923A.U30.216#RACK105[CPS] | IFC control and data cable | Dataflamm-C-Paar 10x2x0,25mm² | 10.6 | 85.5 | BLM-IC | SIS100 | 89538 | BEA | 1.06 | 1.1236
1S12.NISCHE.A6K0923A.U30.216#RACK105 | 1S12.NISCHE | 1S12.NISCHE.A6 | K0923A.U30.216#RACK105 | 1S12DL1IC.US.GV | K0923A.U30.216#RACK105[CPS] | IFC control and data cable | Dataflamm-C-Paar 10x2x0,25mm² | 10.6 | 85.5 | BLM-IC | SIS100 | 89539 | BEA | 1.06 | 1.1236
1S12.NISCHE.A6K0923A.U30.216#RACK105 | 1S12.NISCHE | 1S12.NISCHE.A6 | K0923A.U30.216#RACK105 | 1S12DL2IC.DS.GV | K0923A.U30.216#RACK105[CPS] | IFC control and data cable | Dataflamm-C-Paar 10x2x0,25mm² | 10.6 | 85.5 | BLM-IC | SIS100 | 89540 | BEA | 1.06 | 1.1236
1S62.NISCHE.A126K0923A.U30.216#RACK105 | 1S62.NISCHE | 1S62.NISCHE.A126 | K0923A.U30.216#RACK105 | 1S62DL4IC.GV | K0923A.U30.216#RACK105[CPS] | IFC control and data cable | Dataflamm-C-Paar 10x2x0,25mm² | 10.6 | 85.5 | BLM-IC | SIS100 | 89541 | BEA | 1.06 | 1.1236
1S62.NISCHE.A126K0923A.U30.216#RACK105 | 1S62.NISCHE | 1S62.NISCHE.A126 | K0923A.U30.216#RACK105 | 1S62DL3IC.GV | K0923A.U30.216#RACK105[CPS] | IFC control and data cable | Dataflamm-C-Paar 10x2x0,25mm² | 10.6 | 85.5 | BLM-IC | SIS100 | 89542 | BEA | 1.06 | 1.1236
1S63.NISCHE.A128K0923A.U30.216#RACK105 | 1S63.NISCHE | 1S63.NISCHE.A128 | K0923A.U30.216#RACK105 | 1S63DL2IC.DS.GV | K0923A.U30.216#RACK105[CPS] | IFC control and data cable | Dataflamm-C-Paar 10x2x0,25mm² | 10.6 | 85.5 | BLM-IC | SIS100 | 89543 | BEA | 1.06 | 1.1236
1S53.NISCHE.A104K0923A.U30.148#RACK105 | 1S53.NISCHE | 1S53.NISCHE.A104 | K0923A.U30.148#RACK105 | 1S53DL2IC.DS.GV | K0923A.U30.148#RACK105[CPS] | IFC control and data cable | Dataflamm-C-Paar 10x2x0,25mm² | 10.6 | 85.5 | BLM-IC | SIS100 | 89544 | BEA | 1.06 | 1.1236
1S43.NISCHE.A80K0923A.U30.376#RACK308 | 1S43.NISCHE | 1S43.NISCHE.A80 | K0923A.U30.376#RACK308 | 1S43DL2IC.DS.GV | K0923A.U30.376#RACK308[CPS] | IFC control and data cable | Dataflamm-C-Paar 10x2x0,25mm² | 10.6 | 85.5 | BLM-IC | SIS100 | 89545 | BEA | 1.06 | 1.1236
1S13.NISCHE.A8K0923A.U30.256#RACK505 | 1S13.NISCHE | 1S13.NISCHE.A8 | K0923A.U30.256#RACK505 | 1S13DD1S | K0923A.U30.256#RACK505[CPS] | IFC control and data cable | Dataflamm-C-Paar 10x2x0,25mm² | 10.6 | 85.5 | BS (Beam Stopper) | SIS100 | 91128 | BEA | 1.06 | 1.1236
1S23.NISCHE.A32K0923A.U30.316#RACK108 | 1S23.NISCHE | 1S23.NISCHE.A32 | K0923A.U30.316#RACK108 | 1S23DD1S | K0923A.U30.316#RACK108[CPS] | IFC control and data cable | Dataflamm-C-Paar 10x2x0,25mm² | 10.6 | 85.5 | BS (Beam Stopper) | SIS100 | 91129 | BEA | 1.06 | 1.1236
1S33.NISCHE.A56K0923A.U30.352#RACK105 | 1S33.NISCHE | 1S33.NISCHE.A56 | K0923A.U30.352#RACK105 | 1S33DD1S | K0923A.U30.352#RACK105[CPS] | IFC control and data cable | Dataflamm-C-Paar 10x2x0,25mm² | 10.6 | 85.5 | BS (Beam Stopper) | SIS100 | 91130 | BEA | 1.06 | 1.1236
1S63.NISCHE.A128K0923A.U30.216#RACK105 | 1S63.NISCHE | 1S63.NISCHE.A128 | K0923A.U30.216#RACK105 | 1S63DD1S | K0923A.U30.216#RACK105[CPS] | IFC control and data cable | Dataflamm-C-Paar 10x2x0,25mm² | 10.6 | 85.5 | BS (Beam Stopper) | SIS100 | 91131 | BEA | 1.06 | 1.1236
1S53.NISCHE.A104K0923A.U30.148#RACK105 | 1S53.NISCHE | 1S53.NISCHE.A104 | K0923A.U30.148#RACK105 | 1S53DD1S | K0923A.U30.148#RACK105[CPS] | IFC control and data cable | Dataflamm-C-Paar 10x2x0,25mm² | 10.6 | 85.5 | BS (Beam Stopper) | SIS100 | 91132 | BEA | 1.06 | 1.1236
1S43.NISCHE.A80K0923A.U30.376#RACK308 | 1S43.NISCHE | 1S43.NISCHE.A80 | K0923A.U30.376#RACK308 | 1S43DD1S | K0923A.U30.376#RACK308[CPS] | IFC control and data cable | Dataflamm-C-Paar 10x2x0,25mm² | 10.6 | 85.5 | BS (Beam Stopper) | SIS100 | 91133 | BEA | 1.06 | 1.1236
1S11.NISCHE.A4K0923A.U30.256#RACK505 | 1S11.NISCHE | 1S11.NISCHE.A4 | K0923A.U30.256#RACK505 | 1S11UHAPV.O.P.GV | K0923A.U30.256#RACK505[CPS] | IFC control and data cable | Dataflamm-C-Paar 10x2x0,25mm² | 10.6 | 85.5 | Halo-Kollimatoren | SIS100 | 397265 | BEA | 1.06 | 1.1236
1S11.NISCHE.A4K0923A.U30.256#RACK505 | 1S11.NISCHE | 1S11.NISCHE.A4 | K0923A.U30.256#RACK505 | 1S11UHAPV.U.P.GV | K0923A.U30.256#RACK505[CPS] | IFC control and data cable | Dataflamm-C-Paar 10x2x0,25mm² | 10.6 | 85.5 | Halo-Kollimatoren | SIS100 | 397267 | BEA | 1.06 | 1.1236
1S11.NISCHE.A4K0923A.U30.256#RACK505 | 1S11.NISCHE | 1S11.NISCHE.A4 | K0923A.U30.256#RACK505 | 1S11UHAPH.A.P.GV | K0923A.U30.256#RACK505[CPS] | IFC control and data cable | Dataflamm-C-Paar 10x2x0,25mm² | 10.6 | 85.5 | Halo-Kollimatoren | SIS100 | 397269 | BEA | 1.06 | 1.1236
1S11.NISCHE.A4K0923A.U30.256#RACK505 | 1S11.NISCHE | 1S11.NISCHE.A4 | K0923A.U30.256#RACK505 | 1S11UHAPH.I.P.GV | K0923A.U30.256#RACK505[CPS] | IFC control and data cable | Dataflamm-C-Paar 10x2x0,25mm² | 10.6 | 85.5 | Halo-Kollimatoren | SIS100 | 397271 | BEA | 1.06 | 1.1236
1S11.NISCHE.A4K0923A.U30.256#RACK505 | 1S11.NISCHE | 1S11.NISCHE.A4 | K0923A.U30.256#RACK505 | 1S11DS1VO.GV | K0923A.U30.256#RACK505[CPS] | IFC control and data cable | Dataflamm-C-Paar 10x2x0,25mm² | 10.6 | 85.5 | Halo-Kollimatoren | SIS100 | 397273 | BEA | 1.06 | 1.1236
1S11.NISCHE.A4K0923A.U30.256#RACK505 | 1S11.NISCHE | 1S11.NISCHE.A4 | K0923A.U30.256#RACK505 | 1S11DS1VU.GV | K0923A.U30.256#RACK505[CPS] | IFC control and data cable | Dataflamm-C-Paar 10x2x0,25mm² | 10.6 | 85.5 | Halo-Kollimatoren | SIS100 | 397275 | BEA | 1.06 | 1.1236
1S11.NISCHE.A4K0923A.U30.256#RACK505 | 1S11.NISCHE | 1S11.NISCHE.A4 | K0923A.U30.256#RACK505 | 1S11DS1HA.GV | K0923A.U30.256#RACK505[CPS] | IFC control and data cable | Dataflamm-C-Paar 10x2x0,25mm² | 10.6 | 85.5 | Halo-Kollimatoren | SIS100 | 397277 | BEA | 1.06 | 1.1236
1S11.NISCHE.A4K0923A.U30.256#RACK505 | 1S11.NISCHE | 1S11.NISCHE.A4 | K0923A.U30.256#RACK505 | 1S11DS1HI.GV | K0923A.U30.256#RACK505[CPS] | IFC control and data cable | Dataflamm-C-Paar 10x2x0,25mm² | 10.6 | 85.5 | Halo-Kollimatoren | SIS100 | 397279 | BEA | 1.06 | 1.1236
1S12.NISCHE.A6K0923A.U30.256#RACK505 | 1S12.NISCHE | 1S12.NISCHE.A6 | K0923A.U30.256#RACK505 | 1S12DS2VO.GV | K0923A.U30.256#RACK505[CPS] | IFC control and data cable | Dataflamm-C-Paar 10x2x0,25mm² | 10.6 | 85.5 | Halo-Kollimatoren | SIS100 | 397281 | BEA | 1.06 | 1.1236
1S12.NISCHE.A6K0923A.U30.256#RACK505 | 1S12.NISCHE | 1S12.NISCHE.A6 | K0923A.U30.256#RACK505 | 1S12DS2VU.GV | K0923A.U30.256#RACK505[CPS] | IFC control and data cable | Dataflamm-C-Paar 10x2x0,25mm² | 10.6 | 85.5 | Halo-Kollimatoren | SIS100 | 397283 | BEA | 1.06 | 1.1236
1S12.NISCHE.A6K0923A.U30.256#RACK505 | 1S12.NISCHE | 1S12.NISCHE.A6 | K0923A.U30.256#RACK505 | 1S12DS2HA.GV | K0923A.U30.256#RACK505[CPS] | IFC control and data cable | Dataflamm-C-Paar 10x2x0,25mm² | 10.6 | 85.5 | Halo-Kollimatoren | SIS100 | 397285 | BEA | 1.06 | 1.1236
1S12.NISCHE.A6K0923A.U30.256#RACK505 | 1S12.NISCHE | 1S12.NISCHE.A6 | K0923A.U30.256#RACK505 | 1S11DS1VU.S.GT | K0923A.U30.256#RACK505[CPS] | IFC control and data cable | Dataflamm-C-Paar 10x2x0,25mm² | 10.6 | 85.5 | Halo-Kollimatoren | SIS100 | 397287 | BEA | 1.06 | 1.1236
1S53.NISCHE.A104K0923A.U30.148#RACK105 | 1S53.NISCHE | 1S53.NISCHE.A104 | K0923A.U30.148#RACK105 | 1S53DS1VO.GV | K0923A.U30.148#RACK105[CPS] | IFC control and data cable | Dataflamm-C-Paar 10x2x0,25mm² | 10.6 | 85.5 | Halo-Kollimatoren | SIS100 | 397289 | BEA | 1.06 | 1.1236
1S53.NISCHE.A104K0923A.U30.148#RACK105 | 1S53.NISCHE | 1S53.NISCHE.A104 | K0923A.U30.148#RACK105 | 1S53DS1VU.GV | K0923A.U30.148#RACK105[CPS] | IFC control and data cable | Dataflamm-C-Paar 10x2x0,25mm² | 10.6 | 85.5 | Halo-Kollimatoren | SIS100 | 397291 | BEA | 1.06 | 1.1236
1S52.NISCHE.A102K0923A.U30.148#RACK105 | 1S52.NISCHE | 1S52.NISCHE.A102 | K0923A.U30.148#RACK105 | 1S52DSKHA.GV | K0923A.U30.148#RACK105[CPS] | IFC control and data cable | Dataflamm-C-Paar 10x2x0,25mm² | 10.6 | 85.5 | Halo-Kollimatoren | SIS100 | 397293 | BEA | 1.06 | 1.1236
1S52.NISCHE.A102K0923A.U30.148#RACK105 | 1S52.NISCHE | 1S52.NISCHE.A102 | K0923A.U30.148#RACK105 | 1S52DSKHI.GV | K0923A.U30.148#RACK105[CPS] | IFC control and data cable | Dataflamm-C-Paar 10x2x0,25mm² | 10.6 | 85.5 | Halo-Kollimatoren | SIS100 | 397295 | BEA | 1.06 | 1.1236
1S52.NISCHE.A102K0923A.U30.148#RACK105 | 1S52.NISCHE | 1S52.NISCHE.A102 | K0923A.U30.148#RACK105 | 1S52DS1HA.GV | K0923A.U30.148#RACK105[CPS] | IFC control and data cable | Dataflamm-C-Paar 10x2x0,25mm² | 10.6 | 85.5 | Halo-Kollimatoren | SIS100 | 397297 | BEA | 1.06 | 1.1236
1S52.NISCHE.A102K0923A.U30.148#RACK105 | 1S52.NISCHE | 1S52.NISCHE.A102 | K0923A.U30.148#RACK105 | 1S52DS1HI.GV | K0923A.U30.148#RACK105[CPS] | IFC control and data cable | Dataflamm-C-Paar 10x2x0,25mm² | 10.6 | 85.5 | Halo-Kollimatoren | SIS100 | 397299 | BEA | 1.06 | 1.1236
1S12.NISCHE.A6K0923A.U30.256#RACK505 | 1S12.NISCHE | 1S12.NISCHE.A6 | K0923A.U30.256#RACK505 | 1S12DS2HI.GV | K0923A.U30.256#RACK505[CPS] | IFC control and data cable | Dataflamm-C-Paar 10x2x0,25mm² | 10.6 | 85.5 | Halo-Kollimatoren | SIS100 | 397301 | BEA | 1.06 | 1.1236
1S11.NISCHE.A4K0923A.U30.256#RACK505 | 1S11.NISCHE | 1S11.NISCHE.A4 | K0923A.U30.256#RACK505 | 1S11UHAIV.O.P.GV | K0923A.U30.256#RACK505[CPS] | IFC control and data cable | Dataflamm-C-Paar 10x2x0,25mm² | 10.6 | 85.5 | Halo-Kollimatoren | SIS100 | 397303 | BEA | 1.06 | 1.1236
1S52.NISCHE.A102K0923A.U30.148#RACK105 | 1S52.NISCHE | 1S52.NISCHE.A102 | K0923A.U30.148#RACK105 | 1S52UHAIH.I.P.GV | K0923A.U30.148#RACK105[CPS] | IFC control and data cable | Dataflamm-C-Paar 10x2x0,25mm² | 10.6 | 85.5 | Halo-Kollimatoren | SIS100 | 397305 | BEA | 1.06 | 1.1236
1S57.NISCHE.A111equals component | 1S57.NISCHE | 1S57.NISCHE.A111 | equals component | 1S57DX1.GV | K0923A.U30.134#RACK104[CPS] | External Power Supply | JZ-500 HMH-C 7G1 (#11704, Ktlg.Ausgabe 27) | 8.7 | 100 | BPM | SIS100 | 27389 | BEA | 0.87 | 0.7569
1S58.NISCHE.A112aequals component | 1S58.NISCHE | 1S58.NISCHE.A112a | equals component | 1S58DX1.GV | K0923A.U30.134#RACK104[CPS] | External Power Supply | JZ-500 HMH-C 7G1 (#11704, Ktlg.Ausgabe 27) | 8.7 | 100 | BPM | SIS100 | 27395 | BEA | 0.87 | 0.7569
1S59.NISCHE.A114equals component | 1S59.NISCHE | 1S59.NISCHE.A114 | equals component | 1S59DX1.GV | K0923A.U30.148#RACK102[CPS] | External Power Supply | JZ-500 HMH-C 7G1 (#11704, Ktlg.Ausgabe 27) | 8.7 | 100 | BPM | SIS100 | 27401 | BEA | 0.87 | 0.7569
1S5A.NISCHE.A115aequals component | 1S5A.NISCHE | 1S5A.NISCHE.A115a | equals component | 1S5ADX1.GV | K0923A.U30.148#RACK102[CPS] | External Power Supply | JZ-500 HMH-C 7G1 (#11704, Ktlg.Ausgabe 27) | 8.7 | 100 | BPM | SIS100 | 27407 | BEA | 0.87 | 0.7569
1S5B.NISCHE.A117equals component | 1S5B.NISCHE | 1S5B.NISCHE.A117 | equals component | 1S5BDX1.GV | K0923A.U30.148#RACK102[CPS] | External Power Supply | JZ-500 HMH-C 7G1 (#11704, Ktlg.Ausgabe 27) | 8.7 | 100 | BPM | SIS100 | 27413 | BEA | 0.87 | 0.7569
1S5C.NISCHE.A118aequals component | 1S5C.NISCHE | 1S5C.NISCHE.A118a | equals component | 1S5CDX1.GV | K0923A.U30.148#RACK104[CPS] | External Power Supply | JZ-500 HMH-C 7G1 (#11704, Ktlg.Ausgabe 27) | 8.7 | 100 | BPM | SIS100 | 27799 | BEA | 0.87 | 0.7569
1S5D.NISCHE.A120equals component | 1S5D.NISCHE | 1S5D.NISCHE.A120 | equals component | 1S5DDX1.GV | K0923A.U30.148#RACK104[CPS] | External Power Supply | JZ-500 HMH-C 7G1 (#11704, Ktlg.Ausgabe 27) | 8.7 | 100 | BPM | SIS100 | 27805 | BEA | 0.87 | 0.7569
1S5E.NISCHE.A122equals component | 1S5E.NISCHE | 1S5E.NISCHE.A122 | equals component | 1S5EDX1.GV | K0923A.U30.148#RACK104[CPS] | External Power Supply | JZ-500 HMH-C 7G1 (#11704, Ktlg.Ausgabe 27) | 8.7 | 100 | BPM | SIS100 | 27907 | BEA | 0.87 | 0.7569
1S61.NISCHE.A124equals component | 1S61.NISCHE | 1S61.NISCHE.A124 | equals component | 1S61DX1.GV | K0923A.U30.148#RACK104[CPS] | External Power Supply | JZ-500 HMH-C 7G1 (#11704, Ktlg.Ausgabe 27) | 8.7 | 100 | BPM | SIS100 | 28070 | BEA | 0.87 | 0.7569
1S62.NISCHE.A126equals component | 1S62.NISCHE | 1S62.NISCHE.A126 | equals component | 1S62DX1.GV | K0923A.U30.160#RACK302[CPS] | External Power Supply | JZ-500 HMH-C 7G1 (#11704, Ktlg.Ausgabe 27) | 8.7 | 100 | BPM | SIS100 | 28076 | BEA | 0.87 | 0.7569
1S63.NISCHE.A128equals component | 1S63.NISCHE | 1S63.NISCHE.A128 | equals component | 1S63DX1.GV | K0923A.U30.160#RACK302[CPS] | External Power Supply | JZ-500 HMH-C 7G1 (#11704, Ktlg.Ausgabe 27) | 8.7 | 100 | BPM | SIS100 | 28082 | BEA | 0.87 | 0.7569
1S27.NISCHE.A390 | 1S27.NISCHE | 1S27.NISCHE.A39 | 0 | 1S27DX1.GV | K0923A.U30.264#RACK205[CPS] | External Power Supply | JZ-500 HMH-C 7G1 (#11704, Ktlg.Ausgabe 27) | 8.7 | 100 | BPM | SIS100 | 30994 | BEA | 0.87 | 0.7569
1S28.NISCHE.A40a0 | 1S28.NISCHE | 1S28.NISCHE.A40a | 0 | 1S28DX1.GV | K0923A.U30.264#RACK205[CPS] | External Power Supply | JZ-500 HMH-C 7G1 (#11704, Ktlg.Ausgabe 27) | 8.7 | 100 | BPM | SIS100 | 31000 | BEA | 0.87 | 0.7569
1S29.NISCHE.A42K0923A.U30.316#RACK105 | 1S29.NISCHE | 1S29.NISCHE.A42 | K0923A.U30.316#RACK105 | 1S29DX1.GV | K0923A.U30.316#RACK105[CPS] | External Power Supply | JZ-500 HMH-C 7G1 (#11704, Ktlg.Ausgabe 27) | 8.7 | 100 | BPM | SIS100 | 31006 | BEA | 0.87 | 0.7569
1S2A.NISCHE.A43aK0923A.U30.316#RACK105 | 1S2A.NISCHE | 1S2A.NISCHE.A43a | K0923A.U30.316#RACK105 | 1S2ADX1.GV | K0923A.U30.316#RACK105[CPS] | External Power Supply | JZ-500 HMH-C 7G1 (#11704, Ktlg.Ausgabe 27) | 8.7 | 100 | BPM | SIS100 | 31104 | BEA | 0.87 | 0.7569
1S2B.NISCHE.A45K0923A.U30.316#RACK105 | 1S2B.NISCHE | 1S2B.NISCHE.A45 | K0923A.U30.316#RACK105 | 1S2BDX1.GV | K0923A.U30.316#RACK105[CPS] | External Power Supply | JZ-500 HMH-C 7G1 (#11704, Ktlg.Ausgabe 27) | 8.7 | 100 | BPM | SIS100 | 31110 | BEA | 0.87 | 0.7569
1S2C.NISCHE.A46aK0923A.U30.316#RACK107 | 1S2C.NISCHE | 1S2C.NISCHE.A46a | K0923A.U30.316#RACK107 | 1S2CDX1.GV | K0923A.U30.316#RACK107[CPS] | External Power Supply | JZ-500 HMH-C 7G1 (#11704, Ktlg.Ausgabe 27) | 8.7 | 100 | BPM | SIS100 | 31453 | BEA | 0.87 | 0.7569
1S2D.NISCHE.A48K0923A.U30.316#RACK107 | 1S2D.NISCHE | 1S2D.NISCHE.A48 | K0923A.U30.316#RACK107 | 1S2DDX1.GV | K0923A.U30.316#RACK107[CPS] | External Power Supply | JZ-500 HMH-C 7G1 (#11704, Ktlg.Ausgabe 27) | 8.7 | 100 | BPM | SIS100 | 31459 | BEA | 0.87 | 0.7569
1S2E.NISCHE.A50K0923A.U30.316#RACK107 | 1S2E.NISCHE | 1S2E.NISCHE.A50 | K0923A.U30.316#RACK107 | 1S2EDX1.GV | K0923A.U30.316#RACK107[CPS] | External Power Supply | JZ-500 HMH-C 7G1 (#11704, Ktlg.Ausgabe 27) | 8.7 | 100 | BPM | SIS100 | 31465 | BEA | 0.87 | 0.7569
1S31.NISCHE.A52K0923A.U30.316#RACK107 | 1S31.NISCHE | 1S31.NISCHE.A52 | K0923A.U30.316#RACK107 | 1S31DX1.GV | K0923A.U30.316#RACK107[CPS] | External Power Supply | JZ-500 HMH-C 7G1 (#11704, Ktlg.Ausgabe 27) | 8.7 | 100 | BPM | SIS100 | 31494 | BEA | 0.87 | 0.7569
1S22.NISCHE.A30equals component | 1S22.NISCHE | 1S22.NISCHE.A30 | equals component | 1S22DX1.GV | K0923A.U30.264#RACK207[CPS] | External Power Supply | JZ-500 HMH-C 7G1 (#11704, Ktlg.Ausgabe 27) | 8.7 | 100 | BPM | SIS100 | 32350 | BEA | 0.87 | 0.7569
1S23.NISCHE.A32equals component | 1S23.NISCHE | 1S23.NISCHE.A32 | equals component | 1S23DX1.GV | K0923A.U30.264#RACK207[CPS] | External Power Supply | JZ-500 HMH-C 7G1 (#11704, Ktlg.Ausgabe 27) | 8.7 | 100 | BPM | SIS100 | 32356 | BEA | 0.87 | 0.7569
1S24.NISCHE.A34equals component | 1S24.NISCHE | 1S24.NISCHE.A34 | equals component | 1S24DX1.GV | K0923A.U30.264#RACK207[CPS] | External Power Supply | JZ-500 HMH-C 7G1 (#11704, Ktlg.Ausgabe 27) | 8.7 | 100 | BPM | SIS100 | 32454 | BEA | 0.87 | 0.7569
1S25.NISCHE.A36equals component | 1S25.NISCHE | 1S25.NISCHE.A36 | equals component | 1S25DX1.GV | K0923A.U30.264#RACK207[CPS] | External Power Supply | JZ-500 HMH-C 7G1 (#11704, Ktlg.Ausgabe 27) | 8.7 | 100 | BPM | SIS100 | 32460 | BEA | 0.87 | 0.7569
1S26.NISCHE.A37a0 | 1S26.NISCHE | 1S26.NISCHE.A37a | 0 | 1S26DX1.GV | K0923A.U30.264#RACK205[CPS] | External Power Supply | JZ-500 HMH-C 7G1 (#11704, Ktlg.Ausgabe 27) | 8.7 | 100 | BPM | SIS100 | 32466 | BEA | 0.87 | 0.7569
1S42.NISCHE.A780 | 1S42.NISCHE | 1S42.NISCHE.A78 | 0 | 1S42DX1.GV | K0923A.U30.360#RACK205[CPS] | External Power Supply | JZ-500 HMH-C 7G1 (#11704, Ktlg.Ausgabe 27) | 8.7 | 100 | BPM | SIS100 | 32535 | BEA | 0.87 | 0.7569
1S43.NISCHE.A800 | 1S43.NISCHE | 1S43.NISCHE.A80 | 0 | 1S43DX1.GV | K0923A.U30.360#RACK205[CPS] | External Power Supply | JZ-500 HMH-C 7G1 (#11704, Ktlg.Ausgabe 27) | 8.7 | 100 | BPM | SIS100 | 32541 | BEA | 0.87 | 0.7569
1S44.NISCHE.A840 | 1S44.NISCHE | 1S44.NISCHE.A84 | 0 | 1S44DX1.GV | K0923A.U30.360#RACK205[CPS] | External Power Supply | JZ-500 HMH-C 7G1 (#11704, Ktlg.Ausgabe 27) | 8.7 | 100 | BPM | SIS100 | 32547 | BEA | 0.87 | 0.7569
1S45.NISCHE.A840 | 1S45.NISCHE | 1S45.NISCHE.A84 | 0 | 1S45DX1.GV | K0923A.U30.360#RACK205[CPS] | External Power Supply | JZ-500 HMH-C 7G1 (#11704, Ktlg.Ausgabe 27) | 8.7 | 100 | BPM | SIS100 | 32553 | BEA | 0.87 | 0.7569
1S46.NISCHE.A85a0 | 1S46.NISCHE | 1S46.NISCHE.A85a | 0 | 1S46DX1.GV | K0923A.U30.360#RACK203[CPS] | External Power Supply | JZ-500 HMH-C 7G1 (#11704, Ktlg.Ausgabe 27) | 8.7 | 100 | BPM | SIS100 | 32559 | BEA | 0.87 | 0.7569
1S69.NISCHE.A138equals component | 1S69.NISCHE | 1S69.NISCHE.A138 | equals component | 1S69DX1.GV | K0923A.U30.216#RACK102[CPS] | External Power Supply | JZ-500 HMH-C 7G1 (#11704, Ktlg.Ausgabe 27) | 8.7 | 100 | BPM | SIS100 | 32565 | BEA | 0.87 | 0.7569
1S16.NISCHE.A13aequals component | 1S16.NISCHE | 1S16.NISCHE.A13a | equals component | 1S16DX1.GV | K0923A.U30.240#RACK402[CPS] | External Power Supply | JZ-500 HMH-C 7G1 (#11704, Ktlg.Ausgabe 27) | 8.7 | 100 | BPM | SIS100 | 32606 | BEA | 0.87 | 0.7569
1S17.NISCHE.A15equals component | 1S17.NISCHE | 1S17.NISCHE.A15 | equals component | 1S17DX1.GV | K0923A.U30.240#RACK402[CPS] | External Power Supply | JZ-500 HMH-C 7G1 (#11704, Ktlg.Ausgabe 27) | 8.7 | 100 | BPM | SIS100 | 32612 | BEA | 0.87 | 0.7569
1S18.NISCHE.A16aequals component | 1S18.NISCHE | 1S18.NISCHE.A16a | equals component | 1S18DX1.GV | K0923A.U30.240#RACK402[CPS] | External Power Supply | JZ-500 HMH-C 7G1 (#11704, Ktlg.Ausgabe 27) | 8.7 | 100 | BPM | SIS100 | 32618 | BEA | 0.87 | 0.7569
1S19.NISCHE.A180 | 1S19.NISCHE | 1S19.NISCHE.A18 | 0 | 1S19DX1.GV | K0923A.U30.256#RACK502[CPS] | External Power Supply | JZ-500 HMH-C 7G1 (#11704, Ktlg.Ausgabe 27) | 8.7 | 100 | BPM | SIS100 | 32624 | BEA | 0.87 | 0.7569
1S37.NISCHE.A63K0923A.U30.340#RACK305 | 1S37.NISCHE | 1S37.NISCHE.A63 | K0923A.U30.340#RACK305 | 1S37DX1.GV | K0923A.U30.340#RACK305[CPS] | External Power Supply | JZ-500 HMH-C 7G1 (#11704, Ktlg.Ausgabe 27) | 8.7 | 100 | BPM | SIS100 | 32630 | BEA | 0.87 | 0.7569
1S6A.NISCHE.A139aequals component | 1S6A.NISCHE | 1S6A.NISCHE.A139a | equals component | 1S6ADX1.GV | K0923A.U30.216#RACK102[CPS] | External Power Supply | JZ-500 HMH-C 7G1 (#11704, Ktlg.Ausgabe 27) | 8.7 | 100 | BPM | SIS100 | 32666 | BEA | 0.87 | 0.7569
1S6B.NISCHE.A141equals component | 1S6B.NISCHE | 1S6B.NISCHE.A141 | equals component | 1S6BDX1.GV | K0923A.U30.216#RACK102[CPS] | External Power Supply | JZ-500 HMH-C 7G1 (#11704, Ktlg.Ausgabe 27) | 8.7 | 100 | BPM | SIS100 | 32672 | BEA | 0.87 | 0.7569
1S6C.NISCHE.A142aequals component | 1S6C.NISCHE | 1S6C.NISCHE.A142a | equals component | 1S6CDX1.GV | K0923A.U30.216#RACK104[CPS] | External Power Supply | JZ-500 HMH-C 7G1 (#11704, Ktlg.Ausgabe 27) | 8.7 | 100 | BPM | SIS100 | 32678 | BEA | 0.87 | 0.7569
1S6D.NISCHE.A144equals component | 1S6D.NISCHE | 1S6D.NISCHE.A144 | equals component | 1S6DDX1.GV | K0923A.U30.216#RACK104[CPS] | External Power Supply | JZ-500 HMH-C 7G1 (#11704, Ktlg.Ausgabe 27) | 8.7 | 100 | BPM | SIS100 | 32684 | BEA | 0.87 | 0.7569
1S38.NISCHE.A64aK0923A.U30.340#RACK305 | 1S38.NISCHE | 1S38.NISCHE.A64a | K0923A.U30.340#RACK305 | 1S38DX1.GV | K0923A.U30.340#RACK305[CPS] | External Power Supply | JZ-500 HMH-C 7G1 (#11704, Ktlg.Ausgabe 27) | 8.7 | 100 | BPM | SIS100 | 32728 | BEA | 0.87 | 0.7569
1S39.NISCHE.A660 | 1S39.NISCHE | 1S39.NISCHE.A66 | 0 | 1S39DX1.GV | K0923A.U30.352#RACK102[CPS] | External Power Supply | JZ-500 HMH-C 7G1 (#11704, Ktlg.Ausgabe 27) | 8.7 | 100 | BPM | SIS100 | 32734 | BEA | 0.87 | 0.7569
1S3A.NISCHE.A67a0 | 1S3A.NISCHE | 1S3A.NISCHE.A67a | 0 | 1S3ADX1.GV | K0923A.U30.352#RACK102[CPS] | External Power Supply | JZ-500 HMH-C 7G1 (#11704, Ktlg.Ausgabe 27) | 8.7 | 100 | BPM | SIS100 | 32740 | BEA | 0.87 | 0.7569
1S3b.NISCHE.A690 | 1S3b.NISCHE | 1S3b.NISCHE.A69 | 0 | 1S3BDX1.GV | K0923A.U30.352#RACK102[CPS] | External Power Supply | JZ-500 HMH-C 7G1 (#11704, Ktlg.Ausgabe 27) | 8.7 | 100 | BPM | SIS100 | 32746 | BEA | 0.87 | 0.7569
1S47.NISCHE.A870 | 1S47.NISCHE | 1S47.NISCHE.A87 | 0 | 1S47DX1.GV | K0923A.U30.360#RACK203[CPS] | External Power Supply | JZ-500 HMH-C 7G1 (#11704, Ktlg.Ausgabe 27) | 8.7 | 100 | BPM | SIS100 | 32935 | BEA | 0.87 | 0.7569
1S48.NISCHE.A88a0 | 1S48.NISCHE | 1S48.NISCHE.A88a | 0 | 1S48DX1.GV | K0923A.U30.360#RACK203[CPS] | External Power Supply | JZ-500 HMH-C 7G1 (#11704, Ktlg.Ausgabe 27) | 8.7 | 100 | BPM | SIS100 | 32941 | BEA | 0.87 | 0.7569
1S1A.NISCHE.A19a0 | 1S1A.NISCHE | 1S1A.NISCHE.A19a | 0 | 1S1ADX1.GV | K0923A.U30.256#RACK502[CPS] | External Power Supply | JZ-500 HMH-C 7G1 (#11704, Ktlg.Ausgabe 27) | 8.7 | 100 | BPM | SIS100 | 32999 | BEA | 0.87 | 0.7569
1S1B.NISCHE.A210 | 1S1B.NISCHE | 1S1B.NISCHE.A21 | 0 | 1S1BDX1.GV | K0923A.U30.256#RACK502[CPS] | External Power Supply | JZ-500 HMH-C 7G1 (#11704, Ktlg.Ausgabe 27) | 8.7 | 100 | BPM | SIS100 | 33005 | BEA | 0.87 | 0.7569
1S49.NISCHE.A900 | 1S49.NISCHE | 1S49.NISCHE.A90 | 0 | 1S49DX1.GV | K0923A.U30.376#RACK305[CPS] | External Power Supply | JZ-500 HMH-C 7G1 (#11704, Ktlg.Ausgabe 27) | 8.7 | 100 | BPM | SIS100 | 33036 | BEA | 0.87 | 0.7569
1S4A.NISCHE.A91a0 | 1S4A.NISCHE | 1S4A.NISCHE.A91a | 0 | 1S4ADX1.GV | K0923A.U30.376#RACK305[CPS] | External Power Supply | JZ-500 HMH-C 7G1 (#11704, Ktlg.Ausgabe 27) | 8.7 | 100 | BPM | SIS100 | 33042 | BEA | 0.87 | 0.7569
1S4B.NISCHE.A930 | 1S4B.NISCHE | 1S4B.NISCHE.A93 | 0 | 1S4BDX1.GV | K0923A.U30.376#RACK305[CPS] | External Power Supply | JZ-500 HMH-C 7G1 (#11704, Ktlg.Ausgabe 27) | 8.7 | 100 | BPM | SIS100 | 33048 | BEA | 0.87 | 0.7569
1S6E.NISCHE.A2equals component | 1S6E.NISCHE | 1S6E.NISCHE.A2 | equals component | 1S6EDX1.GV | K0923A.U30.216#RACK104[CPS] | External Power Supply | JZ-500 HMH-C 7G1 (#11704, Ktlg.Ausgabe 27) | 8.7 | 100 | BPM | SIS100 | 33054 | BEA | 0.87 | 0.7569
1S1C.NISCHE.A22a0 | 1S1C.NISCHE | 1S1C.NISCHE.A22a | 0 | 1S1CDX1.GV | K0923A.U30.256#RACK504[CPS] | External Power Supply | JZ-500 HMH-C 7G1 (#11704, Ktlg.Ausgabe 27) | 8.7 | 100 | BPM | SIS100 | 33104 | BEA | 0.87 | 0.7569
1S1D.NISCHE.A240 | 1S1D.NISCHE | 1S1D.NISCHE.A24 | 0 | 1S1DDX1.GV | K0923A.U30.256#RACK504[CPS] | External Power Supply | JZ-500 HMH-C 7G1 (#11704, Ktlg.Ausgabe 27) | 8.7 | 100 | BPM | SIS100 | 33110 | BEA | 0.87 | 0.7569
1S1E.NISCHE.A260 | 1S1E.NISCHE | 1S1E.NISCHE.A26 | 0 | 1S1EDX1.GV | K0923A.U30.256#RACK504[CPS] | External Power Supply | JZ-500 HMH-C 7G1 (#11704, Ktlg.Ausgabe 27) | 8.7 | 100 | BPM | SIS100 | 33116 | BEA | 0.87 | 0.7569
1S3C.NISCHE.A70a0 | 1S3C.NISCHE | 1S3C.NISCHE.A70a | 0 | 1S3CDX1.GV | K0923A.U30.352#RACK104[CPS] | External Power Supply | JZ-500 HMH-C 7G1 (#11704, Ktlg.Ausgabe 27) | 8.7 | 100 | BPM | SIS100 | 33122 | BEA | 0.87 | 0.7569
1S3D.NISCHE.A720 | 1S3D.NISCHE | 1S3D.NISCHE.A72 | 0 | 1S3DDX1.GV | K0923A.U30.352#RACK104[CPS] | External Power Supply | JZ-500 HMH-C 7G1 (#11704, Ktlg.Ausgabe 27) | 8.7 | 100 | BPM | SIS100 | 33128 | BEA | 0.87 | 0.7569
1S3E.NISCHE.A740 | 1S3E.NISCHE | 1S3E.NISCHE.A74 | 0 | 1S3EDX1.GV | K0923A.U30.352#RACK104[CPS] | External Power Supply | JZ-500 HMH-C 7G1 (#11704, Ktlg.Ausgabe 27) | 8.7 | 100 | BPM | SIS100 | 33226 | BEA | 0.87 | 0.7569
1S51.NISCHE.A100equals component | 1S51.NISCHE | 1S51.NISCHE.A100 | equals component | 1S51DX1.GV | K0923A.U30.376#RACK307[CPS] | External Power Supply | JZ-500 HMH-C 7G1 (#11704, Ktlg.Ausgabe 27) | 8.7 | 100 | BPM | SIS100 | 33335 | BEA | 0.87 | 0.7569
1S21.NISCHE.A280 | 1S21.NISCHE | 1S21.NISCHE.A28 | 0 | 1S21DX1.GV | K0923A.U30.256#RACK504[CPS] | External Power Supply | JZ-500 HMH-C 7G1 (#11704, Ktlg.Ausgabe 27) | 8.7 | 100 | BPM | SIS100 | 33398 | BEA | 0.87 | 0.7569
1S4C.NISCHE.A94a0 | 1S4C.NISCHE | 1S4C.NISCHE.A94a | 0 | 1S4CDX1.GV | K0923A.U30.376#RACK307[CPS] | External Power Supply | JZ-500 HMH-C 7G1 (#11704, Ktlg.Ausgabe 27) | 8.7 | 100 | BPM | SIS100 | 33422 | BEA | 0.87 | 0.7569
1S4D.NISCHE.A960 | 1S4D.NISCHE | 1S4D.NISCHE.A96 | 0 | 1S4DDX1.GV | K0923A.U30.376#RACK307[CPS] | External Power Supply | JZ-500 HMH-C 7G1 (#11704, Ktlg.Ausgabe 27) | 8.7 | 100 | BPM | SIS100 | 33428 | BEA | 0.87 | 0.7569
1S4E.NISCHE.A980 | 1S4E.NISCHE | 1S4E.NISCHE.A98 | 0 | 1S4EDX1.GV | K0923A.U30.376#RACK307[CPS] | External Power Supply | JZ-500 HMH-C 7G1 (#11704, Ktlg.Ausgabe 27) | 8.7 | 100 | BPM | SIS100 | 33434 | BEA | 0.87 | 0.7569
1S52.NISCHE.A102K0923A.U30.134#RACK104 | 1S52.NISCHE | 1S52.NISCHE.A102 | K0923A.U30.134#RACK104 | 1S52DX1.GV | K0923A.U30.134#RACK104[CPS] | External Power Supply | JZ-500 HMH-C 7G1 (#11704, Ktlg.Ausgabe 27) | 8.7 | 100 | BPM unklar: Quadrupol in warmer Sektion, gibs laut CDB nicht mehr | SIS100 | 33715 | BEA | 0.87 | 0.7569
1S53.NISCHE.A104equals component | 1S53.NISCHE | 1S53.NISCHE.A104 | equals component | 1S53DX1.GV | K0923A.U30.134#RACK102[CPS] | External Power Supply | JZ-500 HMH-C 7G1 (#11704, Ktlg.Ausgabe 27) | 8.7 | 100 | BPM | SIS100 | 33721 | BEA | 0.87 | 0.7569
1S54.NISCHE.A106equals component | 1S54.NISCHE | 1S54.NISCHE.A106 | equals component | 1S54DX1.GV | K0923A.U30.134#RACK102[CPS] | External Power Supply | JZ-500 HMH-C 7G1 (#11704, Ktlg.Ausgabe 27) | 8.7 | 100 | BPM | SIS100 | 33727 | BEA | 0.87 | 0.7569
1S55.NISCHE.A108equals component | 1S55.NISCHE | 1S55.NISCHE.A108 | equals component | 1S55DX1.GV | K0923A.U30.134#RACK102[CPS] | External Power Supply | JZ-500 HMH-C 7G1 (#11704, Ktlg.Ausgabe 27) | 8.7 | 100 | BPM | SIS100 | 33733 | BEA | 0.87 | 0.7569
1S56.NISCHE.A109aequals component | 1S56.NISCHE | 1S56.NISCHE.A109a | equals component | 1S56DX1.GV | K0923A.U30.134#RACK104[CPS] | External Power Supply | JZ-500 HMH-C 7G1 (#11704, Ktlg.Ausgabe 27) | 8.7 | 100 | BPM | SIS100 | 33827 | BEA | 0.87 | 0.7569
1S41.NISCHE.A760 | 1S41.NISCHE | 1S41.NISCHE.A76 | 0 | 1S41DX1.GV | K0923A.U30.352#RACK104[CPS] | External Power Supply | JZ-500 HMH-C 7G1 (#11704, Ktlg.Ausgabe 27) | 8.7 | 100 | BPM | SIS100 | 34140 | BEA | 0.87 | 0.7569
1S64.NISCHE.A130equals component | 1S64.NISCHE | 1S64.NISCHE.A130 | equals component | 1S64DX1.GV | K0923A.U30.160#RACK302[CPS] | External Power Supply | JZ-500 HMH-C 7G1 (#11704, Ktlg.Ausgabe 27) | 8.7 | 100 | BPM | SIS100 | 34146 | BEA | 0.87 | 0.7569
1S65.NISCHE.A132equals component | 1S65.NISCHE | 1S65.NISCHE.A132 | equals component | 1S65DX1.GV | K0923A.U30.160#RACK302[CPS] | External Power Supply | JZ-500 HMH-C 7G1 (#11704, Ktlg.Ausgabe 27) | 8.7 | 100 | BPM | SIS100 | 34152 | BEA | 0.87 | 0.7569
1S66.NISCHE.A133aequals component | 1S66.NISCHE | 1S66.NISCHE.A133a | equals component | 1S66DX1.GV | K0923A.U30.160#RACK304[CPS] | External Power Supply | JZ-500 HMH-C 7G1 (#11704, Ktlg.Ausgabe 27) | 8.7 | 100 | BPM | SIS100 | 34158 | BEA | 0.87 | 0.7569
1S67.NISCHE.A135equals component | 1S67.NISCHE | 1S67.NISCHE.A135 | equals component | 1S67DX1.GV | K0923A.U30.160#RACK304[CPS] | External Power Supply | JZ-500 HMH-C 7G1 (#11704, Ktlg.Ausgabe 27) | 8.7 | 100 | BPM | SIS100 | 34164 | BEA | 0.87 | 0.7569
1S32.NISCHE.A54K0923A.U30.340#RACK307 | 1S32.NISCHE | 1S32.NISCHE.A54 | K0923A.U30.340#RACK307 | 1S32DX1.GV | K0923A.U30.340#RACK307[CPS] | External Power Supply | JZ-500 HMH-C 7G1 (#11704, Ktlg.Ausgabe 27) | 8.7 | 100 | BPM | SIS100 | 34206 | BEA | 0.87 | 0.7569
1S33.NISCHE.A56K0923A.U30.340#RACK307 | 1S33.NISCHE | 1S33.NISCHE.A56 | K0923A.U30.340#RACK307 | 1S33DX1.GV | K0923A.U30.340#RACK307[CPS] | External Power Supply | JZ-500 HMH-C 7G1 (#11704, Ktlg.Ausgabe 27) | 8.7 | 100 | BPM | SIS100 | 34212 | BEA | 0.87 | 0.7569
1S34.NISCHE.A58K0923A.U30.340#RACK307 | 1S34.NISCHE | 1S34.NISCHE.A58 | K0923A.U30.340#RACK307 | 1S34DX1.GV | K0923A.U30.340#RACK307[CPS] | External Power Supply | JZ-500 HMH-C 7G1 (#11704, Ktlg.Ausgabe 27) | 8.7 | 100 | BPM | SIS100 | 34218 | BEA | 0.87 | 0.7569
1S35.NISCHE.A60K0923A.U30.340#RACK307 | 1S35.NISCHE | 1S35.NISCHE.A60 | K0923A.U30.340#RACK307 | 1S35DX1.GV | K0923A.U30.340#RACK307[CPS] | External Power Supply | JZ-500 HMH-C 7G1 (#11704, Ktlg.Ausgabe 27) | 8.7 | 100 | BPM | SIS100 | 34224 | BEA | 0.87 | 0.7569
1S36.NISCHE.A61aK0923A.U30.340#RACK305 | 1S36.NISCHE | 1S36.NISCHE.A61a | K0923A.U30.340#RACK305 | 1S36DX1.GV | K0923A.U30.340#RACK305[CPS] | External Power Supply | JZ-500 HMH-C 7G1 (#11704, Ktlg.Ausgabe 27) | 8.7 | 100 | BPM | SIS100 | 34230 | BEA | 0.87 | 0.7569
1S68.NISCHE.A136aequals component | 1S68.NISCHE | 1S68.NISCHE.A136a | equals component | 1S68DX1.GV | K0923A.U30.160#RACK304[CPS] | External Power Supply | JZ-500 HMH-C 7G1 (#11704, Ktlg.Ausgabe 27) | 8.7 | 100 | BPM | SIS100 | 34262 | BEA | 0.87 | 0.7569
1S11.NISCHE.A4equals component | 1S11.NISCHE | 1S11.NISCHE.A4 | equals component | 1S11DX1.GV | K0923A.U30.216#RACK104[CPS] | External Power Supply | JZ-500 HMH-C 7G1 (#11704, Ktlg.Ausgabe 27) | 8.7 | 100 | BPM | SIS100 | 34366 | BEA | 0.87 | 0.7569
1S12.NISCHE.A6equals component | 1S12.NISCHE | 1S12.NISCHE.A6 | equals component | 1S12DX1.GV | K0923A.U30.240#RACK404[CPS] | External Power Supply | JZ-500 HMH-C 7G1 (#11704, Ktlg.Ausgabe 27) | 8.7 | 100 | BPM | SIS100 | 34372 | BEA | 0.87 | 0.7569
1S13.NISCHE.A8equals component | 1S13.NISCHE | 1S13.NISCHE.A8 | equals component | 1S13DX1.GV | K0923A.U30.240#RACK404[CPS] | External Power Supply | JZ-500 HMH-C 7G1 (#11704, Ktlg.Ausgabe 27) | 8.7 | 100 | BPM | SIS100 | 34378 | BEA | 0.87 | 0.7569
1S14.NISCHE.A10equals component | 1S14.NISCHE | 1S14.NISCHE.A10 | equals component | 1S14DX1.GV | K0923A.U30.240#RACK404[CPS] | External Power Supply | JZ-500 HMH-C 7G1 (#11704, Ktlg.Ausgabe 27) | 8.7 | 100 | BPM | SIS100 | 34384 | BEA | 0.87 | 0.7569
1S15.NISCHE.A12equals component | 1S15.NISCHE | 1S15.NISCHE.A12 | equals component | 1S15DX1.GV | K0923A.U30.240#RACK404[CPS] | External Power Supply | JZ-500 HMH-C 7G1 (#11704, Ktlg.Ausgabe 27) | 8.7 | 100 | BPM | SIS100 | 34481 | BEA | 0.87 | 0.7569
1S52.NISCHE.A102K0923A.U30.134#RACK102 | 1S52.NISCHE | 1S52.NISCHE.A102 | K0923A.U30.134#RACK102 | 1S52DX2.GV | K0923A.U30.134#RACK102[CPS] | External Power Supply | JZ-500 HMH-C 7G1 (#11704, Ktlg.Ausgabe 27) | 8.7 | 100 | BPM unklar: Quadrupol in warmer Sektion, gibs laut CDB nicht mehr | SIS100 | 397260 | BEA | 0.87 | 0.7569
1S62.NISCHE.A126equals component | 1S62.NISCHE | 1S62.NISCHE.A126 | equals component | 1S62DX_Q | K0923A.U30.160#RACK304[CPS] | Ext. Power | JZ-500 HMH-C 7G1 (#11704, Ktlg.Ausgabe 27) | 8.7 | 100 | QBPM | SIS100 | 33163 | BEA | 0.87 | 0.7569
1S62.NISCHE.A126K0923A.U30.160#RACK304 | 1S62.NISCHE | 1S62.NISCHE.A126 | K0923A.U30.160#RACK304 | 1S62DX_Q | K0923A.U30.160#RACK304[CPS] | Ext. Power | JZ-500 HMH-C 7G1 (#11704, Ktlg.Ausgabe 27) | 8.7 | 100 | QBPM | SIS100 | 33164 | BEA | 0.87 | 0.7569
1S24BU2.Rack021S26.NISCHE.A037a.Rack01 | 1S26.NISCHE | 1S24BU2.Rack02 | 1S26.NISCHE.A037a.Rack01 | 1S24BU2.BG-ST3 | 1S24BU2.BG-SR | Control: Gap-Switch | SI-Breakout-Cable 6-Channel 200/230/500μm NA.37 8.7mm | 8.7 | 87 | Supply-Room to Nische, 3x Connector blue/ 3x Connector black | SIS100 | 94964 | RRF | 0.87 | 0.7569
1S24BU1.Rack021S25.NISCHE.A36 | 1S25.NISCHE | 1S24BU1.Rack02 | 1S25.NISCHE.A36 | 1S24BU1.BG-ST3 | 1S24BU1.BG-SR | Control: Gap-Switch | SI-Breakout-Cable 6-Channel 200/230/500μm NA.37 8.7mm | 8.7 | 87 | Supply-Room to Nische, 3x Connector blue/ 3x Connector black | SIS100 | 94965 | RRF | 0.87 | 0.7569
1S26.NISCHE.A037a.Rack011S24BU2 | 1S26.NISCHE | 1S26.NISCHE.A037a.Rack01 | 1S24BU2 | 1S24BU2.BG-SR | 1S24BU2 | Control: Gap-Switch | Ölflex Classic 110H 2x0,75 | 5.5 | 22 | FOT to Gap Switch R (Control) (Niche to Cavity) | SIS100 | 95072 | RRF | 0.55 | 0.3025
1S25.NISCHE.A361S24BU1 | 1S25.NISCHE | 1S25.NISCHE.A36 | 1S24BU1 | 1S24BU1.BG-SR | 1S24BU1 | Control: Gap-Switch | Ölflex Classic 110H 2x0,75 | 5.5 | 22 | FOT to Gap Switch R (Control) (Niche to Cavity) | SIS100 | 95073 | RRF | 0.55 | 0.3025
1S26.NISCHE.A037a.Rack011S24BU2 | 1S26.NISCHE | 1S26.NISCHE.A037a.Rack01 | 1S24BU2 | 1S24BU2.BG-SR | 1S24BU2 | Control: Gap-Switch | Ölflex Classic 110H 2x0,75 | 5.5 | 22 | FOT to Gap Switch L (Control) (Niche to Cavity) | SIS100 | 95074 | RRF | 0.55 | 0.3025
1S25.NISCHE.A361S24BU1 | 1S25.NISCHE | 1S25.NISCHE.A36 | 1S24BU1 | 1S24BU1.BG-SR | 1S24BU1 | Control: Gap-Switch | Ölflex Classic 110H 2x0,75 | 5.5 | 22 | FOT to Gap Switch L (Control) (Niche to Cavity) | SIS100 | 95075 | RRF | 0.55 | 0.3025
1S25.NISCHE.A361S24BU1 | 1S25.NISCHE | 1S25.NISCHE.A36 | 1S24BU1 | 1S24BU1.BG-SR | 1S24BU1 | Control: Gap-Switch | Ölflex Classic 110H 2x0,75 | 5.5 | 22 | FOT to Gap Switch R (Control) (Niche to Cavity) | SIS100 | 273984 | RRF | 0.55 | 0.3025
1S25.NISCHE.A361S24BU1 | 1S25.NISCHE | 1S25.NISCHE.A36 | 1S24BU1 | 1S24BU1.BG-SR | 1S24BU1 | Control: Gap-Switch | Ölflex Classic 110H 2x0,75 | 5.5 | 22 | FOT to Gap Switch L (Control) (Niche to Cavity) | SIS100 | 273985 | RRF | 0.55 | 0.3025
1S26.NISCHE.A037a.Rack011S24BU2 | 1S26.NISCHE | 1S26.NISCHE.A037a.Rack01 | 1S24BU2 | 1S24BU2.BG-SR | 1S24BU2 | Control: Gap-Switch | Ölflex Classic 110H 2x0,75 | 5.5 | 22 | FOT to Gap Switch R (Control) (Niche to Cavity) | SIS100 | 273986 | RRF | 0.55 | 0.3025
1S26.NISCHE.A037a.Rack011S24BU2 | 1S26.NISCHE | 1S26.NISCHE.A037a.Rack01 | 1S24BU2 | 1S24BU2.BG-SR | 1S24BU2 | Control: Gap-Switch | Ölflex Classic 110H 2x0,75 | 5.5 | 22 | FOT to Gap Switch L (Control) (Niche to Cavity) | SIS100 | 274007 | RRF | 0.55 | 0.3025
1S21.NISCHE.A281S21BE11 | 1S21.NISCHE | 1S21.NISCHE.A28 | 1S21BE11 | 1S21BE11.BG-SR | 1S21BE11 | Control: Gap-Relais (FOT Niche to Cavity) | Ölflex Classic 110H 2x0,75 | 5.5 | 22 | FOT to Gap-Relais (Control) (Niche to Cavity) | SIS100 | 86467 | RRF | 0.55 | 0.3025
1S21.NISCHE.A281S21BE12 | 1S21.NISCHE | 1S21.NISCHE.A28 | 1S21BE12 | 1S21BE12.BG-SR | 1S21BE12 | Control: Gap-Relais (FOT Niche to Cavity) | Ölflex Classic 110H 2x0,75 | 5.5 | 22 | FOT to Gap-Relais (Control) (Niche to Cavity) | SIS100 | 86470 | RRF | 0.55 | 0.3025
1S21.NISCHE.A281S22BE11 | 1S21.NISCHE | 1S21.NISCHE.A28 | 1S22BE11 | 1S22BE11.BG-SR | 1S22BE11 | Control: Gap-Relais (FOT Niche to Cavity) | Ölflex Classic 110H 2x0,75 | 5.5 | 22 | FOT to Gap-Relais (Control) (Niche to Cavity) | SIS100 | 86471 | RRF | 0.55 | 0.3025
1S24.NISCHE.A341S23BE11 | 1S24.NISCHE | 1S24.NISCHE.A34 | 1S23BE11 | 1S23BE11.BG-SR | 1S23BE11 | Control: Gap-Relais (FOT Niche to Cavity) | Ölflex Classic 110H 2x0,75 | 5.5 | 22 | FOT to Gap-Relais (Control) (Niche to Cavity) | SIS100 | 86473 | RRF | 0.55 | 0.3025
1S26.NISCHE.A037a.Rack011S23BE12 | 1S26.NISCHE | 1S26.NISCHE.A037a.Rack01 | 1S23BE12 | 1S23BE12.BG-SR | 1S23BE12 | Control: Gap-Relais (FOT Niche to Cavity) | Ölflex Classic 110H 2x0,75 | 5.5 | 22 | FOT to Gap-Relais (Control) (Niche to Cavity) | SIS100 | 86474 | RRF | 0.55 | 0.3025
1S2E.NISCHE.A501S31BE11 | 1S2E.NISCHE | 1S2E.NISCHE.A50 | 1S31BE11 | 1S31BE11.BG-SR | 1S31BE11 | Control: Gap-Relais (FOT Niche to Cavity) | Ölflex Classic 110H 2x0,75 | 5.5 | 22 | FOT to Gap-Relais (Control) (Niche to Cavity) | SIS100 | 86475 | RRF | 0.55 | 0.3025
1S2E.NISCHE.A501S31BE12 | 1S2E.NISCHE | 1S2E.NISCHE.A50 | 1S31BE12 | 1S31BE12.BG-SR | 1S31BE12 | Control: Gap-Relais (FOT Niche to Cavity) | Ölflex Classic 110H 2x0,75 | 5.5 | 22 | FOT to Gap-Relais (Control) (Niche to Cavity) | SIS100 | 86476 | RRF | 0.55 | 0.3025
1S2E.NISCHE.A501S32BE11 | 1S2E.NISCHE | 1S2E.NISCHE.A50 | 1S32BE11 | 1S32BE11.BG-SR | 1S32BE11 | Control: Gap-Relais (FOT Niche to Cavity) | Ölflex Classic 110H 2x0,75 | 5.5 | 22 | FOT to Gap-Relais (Control) (Niche to Cavity) | SIS100 | 86477 | RRF | 0.55 | 0.3025
1S31.NISCHE.A521S32BE12 | 1S31.NISCHE | 1S31.NISCHE.A52 | 1S32BE12 | 1S32BE12.BG-SR | 1S32BE12 | Control: Gap-Relais (FOT Niche to Cavity) | Ölflex Classic 110H 2x0,75 | 5.5 | 22 | FOT to Gap-Relais (Control) (Niche to Cavity) | SIS100 | 86478 | RRF | 0.55 | 0.3025
1S31.NISCHE.A521S33BE11 | 1S31.NISCHE | 1S31.NISCHE.A52 | 1S33BE11 | 1S33BE11.BG-SR | 1S33BE11 | Control: Gap-Relais (FOT Niche to Cavity) | Ölflex Classic 110H 2x0,75 | 5.5 | 22 | FOT to Gap-Relais (Control) (Niche to Cavity) | SIS100 | 86479 | RRF | 0.55 | 0.3025
1S34.NISCHE.A581S33BE12 | 1S34.NISCHE | 1S34.NISCHE.A58 | 1S33BE12 | 1S33BE12.BG-SR | 1S33BE12 | Control: Gap-Relais (FOT Niche to Cavity) | Ölflex Classic 110H 2x0,75 | 5.5 | 22 | FOT to Gap-Relais (Control) (Niche to Cavity) | SIS100 | 86480 | RRF | 0.55 | 0.3025
1S41.NISCHE.A761S41BE11 | 1S41.NISCHE | 1S41.NISCHE.A76 | 1S41BE11 | 1S41BE11.BG-SR | 1S41BE11 | Control: Gap-Relais (FOT Niche to Cavity) | Ölflex Classic 110H 2x0,75 | 5.5 | 22 | FOT to Gap-Relais (Control) (Niche to Cavity) | SIS100 | 86481 | RRF | 0.55 | 0.3025
1S41.NISCHE.A761S41BE12 | 1S41.NISCHE | 1S41.NISCHE.A76 | 1S41BE12 | 1S41BE12.BG-SR | 1S41BE12 | Control: Gap-Relais (FOT Niche to Cavity) | Ölflex Classic 110H 2x0,75 | 5.5 | 22 | FOT to Gap-Relais (Control) (Niche to Cavity) | SIS100 | 86482 | RRF | 0.55 | 0.3025
1S41.NISCHE.A761S42BE11 | 1S41.NISCHE | 1S41.NISCHE.A76 | 1S42BE11 | 1S42BE11.BG-SR | 1S42BE11 | Control: Gap-Relais (FOT Niche to Cavity) | Ölflex Classic 110H 2x0,75 | 5.5 | 22 | FOT to Gap-Relais (Control) (Niche to Cavity) | SIS100 | 86483 | RRF | 0.55 | 0.3025
1S42.NISCHE.A781S42BE12 | 1S42.NISCHE | 1S42.NISCHE.A78 | 1S42BE12 | 1S42BE12.BG-SR | 1S42BE12 | Control: Gap-Relais (FOT Niche to Cavity) | Ölflex Classic 110H 2x0,75 | 5.5 | 22 | FOT to Gap-Relais (Control) (Niche to Cavity) | SIS100 | 86484 | RRF | 0.55 | 0.3025
1S44.NISCHE.A821S43BE11 | 1S44.NISCHE | 1S44.NISCHE.A82 | 1S43BE11 | 1S43BE11.BG-SR | 1S43BE11 | Control: Gap-Relais (FOT Niche to Cavity) | Ölflex Classic 110H 2x0,75 | 5.5 | 22 | FOT to Gap-Relais (Control) (Niche to Cavity) | SIS100 | 86485 | RRF | 0.55 | 0.3025
1S45.NISCHE.A841S43BE12 | 1S45.NISCHE | 1S45.NISCHE.A84 | 1S43BE12 | 1S43BE12.BG-SR | 1S43BE12 | Control: Gap-Relais (FOT Niche to Cavity) | Ölflex Classic 110H 2x0,75 | 5.5 | 22 | FOT to Gap-Relais (Control) (Niche to Cavity) | SIS100 | 86486 | RRF | 0.55 | 0.3025
1S64.NISCHE.A1301S63BE11 | 1S64.NISCHE | 1S64.NISCHE.A130 | 1S63BE11 | 1S63BE11.BG-SR | 1S63BE11 | Control: Gap-Relais (FOT Niche to Cavity) | Ölflex Classic 110H 2x0,75 | 5.5 | 22 | FOT to Gap-Relais (Control) (Niche to Cavity) | SIS100 | 86487 | RRF | 0.55 | 0.3025
1S65.NISCHE.A1321S63BE12 | 1S65.NISCHE | 1S65.NISCHE.A132 | 1S63BE12 | 1S63BE12.BG-SR | 1S63BE12 | Control: Gap-Relais (FOT Niche to Cavity) | Ölflex Classic 110H 2x0,75 | 5.5 | 22 | FOT to Gap-Relais (Control) (Niche to Cavity) | SIS100 | 86488 | RRF | 0.55 | 0.3025
1S24.NISCHE.A341S22BE12 | 1S24.NISCHE | 1S24.NISCHE.A34 | 1S22BE12 | 1S22BE12.BG-SR | 1S22BE12 | Control: Gap-Relais (FOT Niche to Cavity) | Ölflex Classic 110H 2x0,75 | 5.5 | 22 | FOT to Gap-Relais (Control) (Niche to Cavity) | SIS100 | 86527 | RRF | 0.55 | 0.3025
1S21BE11.Rack011S21.NISCHE.A28 | 1S21.NISCHE | 1S21BE11.Rack01 | 1S21.NISCHE.A28 | 1S21BE11.BG-ST1 | 1S21BE11.BG-SR1 | Control: Gap-Relais (FOT LLRF to FOT Niche) | SI-Breakout-Cable 6-Channel 200/230/500μm NA.37 8.7mm | 8.7 | 87 | Durchbruch 2.1 Sektor 2.1 / 3x Connector blue / 3x Connector black | SIS100 | 87023 | RRF | 0.87 | 0.7569
1S21BE12.Rack011S21.NISCHE.A28 | 1S21.NISCHE | 1S21BE12.Rack01 | 1S21.NISCHE.A28 | 1S21BE12.BG-ST1 | 1S21BE12.BG-SR1 | Control: Gap-Relais (FOT LLRF to FOT Niche) | SI-Breakout-Cable 6-Channel 200/230/500μm NA.37 8.7mm | 8.7 | 87 | Durchbruch 2.1 Sektor 2.1 / 3x Connector blue / 3x Connector black | SIS100 | 87024 | RRF | 0.87 | 0.7569
1S22BE11.Rack011S21.NISCHE.A28 | 1S21.NISCHE | 1S22BE11.Rack01 | 1S21.NISCHE.A28 | 1S22BE11.BG-ST1 | 1S22BE11.BG-SR1 | Control: Gap-Relais (FOT LLRF to FOT Niche) | SI-Breakout-Cable 6-Channel 200/230/500μm NA.37 8.7mm | 8.7 | 87 | Durchbruch 2.2 Sektor 2.2 / 3x Connector blue / 3x Connector black | SIS100 | 87025 | RRF | 0.87 | 0.7569
1S22BE12.Rack011S24.NISCHE.A34 | 1S24.NISCHE | 1S22BE12.Rack01 | 1S24.NISCHE.A34 | 1S22BE12.BG-ST1 | 1S22BE12.BG-SR1 | Control: Gap-Relais (FOT LLRF to FOT Niche) | SI-Breakout-Cable 6-Channel 200/230/500μm NA.37 8.7mm | 8.7 | 87 | Durchbruch 2.2 Sektor 2.2 / 3x Connector blue / 3x Connector black | SIS100 | 87026 | RRF | 0.87 | 0.7569
1S23BE11.Rack011S24.NISCHE.A34 | 1S24.NISCHE | 1S23BE11.Rack01 | 1S24.NISCHE.A34 | 1S23BE11.BG-ST1 | 1S23BE11.BG-SR1 | Control: Gap-Relais (FOT LLRF to FOT Niche) | SI-Breakout-Cable 6-Channel 200/230/500μm NA.37 8.7mm | 8.7 | 87 | Durchbruch 2.3 Sektor 2.3 / 3x Connector blue / 3x Connector black | SIS100 | 87027 | RRF | 0.87 | 0.7569
1S23BE12.Rack011S26.NISCHE.A037a.Rack01 | 1S26.NISCHE | 1S23BE12.Rack01 | 1S26.NISCHE.A037a.Rack01 | 1S23BE12.BG-ST1 | 1S23BE12.BG-SR1 | Control: Gap-Relais (FOT LLRF to FOT Niche) | SI-Breakout-Cable 6-Channel 200/230/500μm NA.37 8.7mm | 8.7 | 87 | Durchbruch 2.3 Sektor 2.3 / 3x Connector blue / 3x Connector black | SIS100 | 87028 | RRF | 0.87 | 0.7569
1S31BE11.Rack011S2E.NISCHE.A50 | 1S2E.NISCHE | 1S31BE11.Rack01 | 1S2E.NISCHE.A50 | 3S63BE11.BG-ST1 | 1S31BE11.BG-SR1 | Control: Gap-Relais (FOT LLRF to FOT Niche) | SI-Breakout-Cable 6-Channel 200/230/500μm NA.37 8.7mm | 8.7 | 87 | Durchbruch 3.1 Sektor 3.1 / 3x Connector blue / 3x Connector black | SIS100 | 87029 | RRF | 0.87 | 0.7569
1S31BE12.Rack011S2E.NISCHE.A50 | 1S2E.NISCHE | 1S31BE12.Rack01 | 1S2E.NISCHE.A50 | 1S31BE12.BG-ST1 | 1S31BE12.BG-SR1 | Control: Gap-Relais (FOT LLRF to FOT Niche) | SI-Breakout-Cable 6-Channel 200/230/500μm NA.37 8.7mm | 8.7 | 87 | Durchbruch 3.1 Sektor 3.1 / 3x Connector blue / 3x Connector black | SIS100 | 87030 | RRF | 0.87 | 0.7569
1S32BE11.Rack011S2E.NISCHE.A50 | 1S2E.NISCHE | 1S32BE11.Rack01 | 1S2E.NISCHE.A50 | 1S32BE11.BG-ST1 | 1S32BE11.BG-SR1 | Control: Gap-Relais (FOT LLRF to FOT Niche) | SI-Breakout-Cable 6-Channel 200/230/500μm NA.37 8.7mm | 8.7 | 87 | Durchbruch 3.2 Sektor 3.2 / 3x Connector blue / 3x Connector black | SIS100 | 87031 | RRF | 0.87 | 0.7569
1S32BE12.Rack011S31.NISCHE.A52 | 1S31.NISCHE | 1S32BE12.Rack01 | 1S31.NISCHE.A52 | 1S32BE12.BG-ST1 | 1S32BE12.BG-SR1 | Control: Gap-Relais (FOT LLRF to FOT Niche) | SI-Breakout-Cable 6-Channel 200/230/500μm NA.37 8.7mm | 8.7 | 87 | Durchbruch 3.2 Sektor 3.2 / 3x Connector blue / 3x Connector black | SIS100 | 87032 | RRF | 0.87 | 0.7569
1S33BE11.Rack011S31.NISCHE.A52 | 1S31.NISCHE | 1S33BE11.Rack01 | 1S31.NISCHE.A52 | 1S33BE11.BG-ST1 | 1S33BE11.BG-SR1 | Control: Gap-Relais (FOT LLRF to FOT Niche) | SI-Breakout-Cable 6-Channel 200/230/500μm NA.37 8.7mm | 8.7 | 87 | Durchbruch 3.3 Sektor 3.3 / 3x Connector blue / 3x Connector black | SIS100 | 87033 | RRF | 0.87 | 0.7569
1S33BE12.Rack011S34.NISCHE.A58 | 1S34.NISCHE | 1S33BE12.Rack01 | 1S34.NISCHE.A58 | 1S33BE12.BG-ST1 | 1S33BE12.BG-SR1 | Control: Gap-Relais (FOT LLRF to FOT Niche) | SI-Breakout-Cable 6-Channel 200/230/500μm NA.37 8.7mm | 8.7 | 87 | Durchbruch 3.3 Sektor 3.3 / 3x Connector blue / 3x Connector black | SIS100 | 87034 | RRF | 0.87 | 0.7569
1S41BE11.Rack011S41.NISCHE.A76 | 1S41.NISCHE | 1S41BE11.Rack01 | 1S41.NISCHE.A76 | 1S41BE11.BG-ST1 | 1S41BE11.BG-SR1 | Control: Gap-Relais (FOT LLRF to FOT Niche) | SI-Breakout-Cable 6-Channel 200/230/500μm NA.37 8.7mm | 8.7 | 87 | Durchbruch 4.1 Sektor 4.1 / 3x Connector blue / 3x Connector black | SIS100 | 87035 | RRF | 0.87 | 0.7569
1S41BE12.Rack011S41.NISCHE.A76 | 1S41.NISCHE | 1S41BE12.Rack01 | 1S41.NISCHE.A76 | 1S41BE12.BG-ST1 | 1S41BE12.BG-SR1 | Control: Gap-Relais (FOT LLRF to FOT Niche) | SI-Breakout-Cable 6-Channel 200/230/500μm NA.37 8.7mm | 8.7 | 87 | Durchbruch 4.1 Sektor 4.1 / 3x Connector blue / 3x Connector black | SIS100 | 87036 | RRF | 0.87 | 0.7569
1S42BE11.Rack011S41.NISCHE.A76 | 1S41.NISCHE | 1S42BE11.Rack01 | 1S41.NISCHE.A76 | 1S42BE11.BG-ST1 | 1S42BE11.BG-SR1 | Control: Gap-Relais (FOT LLRF to FOT Niche) | SI-Breakout-Cable 6-Channel 200/230/500μm NA.37 8.7mm | 8.7 | 87 | Durchbruch 4.2 Sektor 4.2 / 3x Connector blue / 3x Connector black | SIS100 | 87037 | RRF | 0.87 | 0.7569
1S42BE12.Rack011S42.NISCHE.A78 | 1S42.NISCHE | 1S42BE12.Rack01 | 1S42.NISCHE.A78 | 1S42BE12.BG-ST1 | 1S42BE12.BG-SR1 | Control: Gap-Relais (FOT LLRF to FOT Niche) | SI-Breakout-Cable 6-Channel 200/230/500μm NA.37 8.7mm | 8.7 | 87 | Durchbruch 4.2 Sektor 4.2 / 3x Connector blue / 3x Connector black | SIS100 | 87038 | RRF | 0.87 | 0.7569
1S43BE11.Rack011S44.NISCHE.A82 | 1S44.NISCHE | 1S43BE11.Rack01 | 1S44.NISCHE.A82 | 1S43BE11.BG-ST1 | 1S43BE11.BG-SR1 | Control: Gap-Relais (FOT LLRF to FOT Niche) | SI-Breakout-Cable 6-Channel 200/230/500μm NA.37 8.7mm | 8.7 | 87 | Durchbruch 4.3 Sektor 4.3 / 3x Connector blue / 3x Connector black | SIS100 | 87039 | RRF | 0.87 | 0.7569
1S43BE12.Rack011S45.NISCHE.A84 | 1S45.NISCHE | 1S43BE12.Rack01 | 1S45.NISCHE.A84 | 1S43BE12.BG-ST1 | 1S43BE12.BG-SR1 | Control: Gap-Relais (FOT LLRF to FOT Niche) | SI-Breakout-Cable 6-Channel 200/230/500μm NA.37 8.7mm | 8.7 | 87 | Durchbruch 4.3 Sektor 4.3 / 3x Connector blue / 3x Connector black | SIS100 | 87040 | RRF | 0.87 | 0.7569
1S63BE11.Rack011S64.NISCHE.A130 | 1S64.NISCHE | 1S63BE11.Rack01 | 1S64.NISCHE.A130 | 1S63BE11.BG-ST1 | 1S63BE11.BG-SR1 | Control: Gap-Relais (FOT LLRF to FOT Niche) | SI-Breakout-Cable 6-Channel 200/230/500μm NA.37 8.7mm | 8.7 | 87 | Durchbruch 6.3 Sektor 6.3 / 3x Connector blue / 3x Connector black | SIS100 | 87041 | RRF | 0.87 | 0.7569
1S63BE12.Rack011S65.NISCHE.A132 | 1S65.NISCHE | 1S63BE12.Rack01 | 1S65.NISCHE.A132 | 1S63BE12.BG-ST1 | 1S63BE12.BG-SR1 | Control: Gap-Relais (FOT LLRF to FOT Niche) | SI-Breakout-Cable 6-Channel 200/230/500μm NA.37 8.7mm | 8.7 | 87 | Durchbruch 6.3 Sektor 6.3 / 3x Connector blue / 3x Connector black | SIS100 | 87042 | RRF | 0.87 | 0.7569
1S34BB12.Rack021S35.NISCHE.A60 | 1S35.NISCHE | 1S34BB12.Rack02 | 1S35.NISCHE.A60 | 1S34BB12.BG-ST | 1S34BB12.BG-SR | Control: Gap-Relais | SI-Breakout-Cable 6-Channel 200/230/500μm NA.37 8.7mm | 8.7 | 87 | Supply-Room to Niche, 3x Connector blue / 3x Connector black | SIS100 | 23224 | RRF | 0.87 | 0.7569
1S64BB13.Rack021S66.NISCHE.A133a | 1S66.NISCHE | 1S64BB13.Rack02 | 1S66.NISCHE.A133a | 1S64BB13.BG-ST | 1S64BB13.BG-SR | Control: Gap-Relais | SI-Breakout-Cable 6-Channel 200/230/500μm NA.37 8.7mm | 8.7 | 87 | Supply-Room to Niche, 3x Connector blue / 3x Connector black | SIS100 | 23232 | RRF | 0.87 | 0.7569
1S14BB14.Rack021S15.NISCHE.A12 | 1S15.NISCHE | 1S14BB14.Rack02 | 1S15.NISCHE.A12 | 1S14BB14.BG-ST | 1S14BB14.BG-SR | Control: Gap-Relais | SI-Breakout-Cable 6-Channel 200/230/500μm NA.37 8.7mm | 8.7 | 87 | Supply-Room to Niche, 3x Connector blue / 3x Connector black | SIS100 | 23694 | RRF | 0.87 | 0.7569
1S64BB11.Rack021S65.NISCHE.A132 | 1S65.NISCHE | 1S64BB11.Rack02 | 1S65.NISCHE.A132 | 1S64BB11.BG-ST | 1S64BB11.BG-SR | Control: Gap-Relais | SI-Breakout-Cable 6-Channel 200/230/500μm NA.37 8.7mm | 8.7 | 87 | Supply-Room to Niche, 3x Connector blue / 3x Connector black | SIS100 | 23702 | RRF | 0.87 | 0.7569
1S34BB13.Rack021S35.NISCHE.A60 | 1S35.NISCHE | 1S34BB13.Rack02 | 1S35.NISCHE.A60 | 1S34BB13.BG-ST | 1S34BB13.BG-SR | Control: Gap-Relais | SI-Breakout-Cable 6-Channel 200/230/500μm NA.37 8.7mm | 8.7 | 87 | Supply-Room to Niche, 3x Connector blue / 3x Connector black | SIS100 | 23982 | RRF | 0.87 | 0.7569
1S64BB12.Rack021S65.NISCHE.A132 | 1S65.NISCHE | 1S64BB12.Rack02 | 1S65.NISCHE.A132 | 1S64BB12.BG-ST | 1S64BB12.BG-SR | Control: Gap-Relais | SI-Breakout-Cable 6-Channel 200/230/500μm NA.37 8.7mm | 8.7 | 87 | Supply-Room to Niche, 3x Connector blue / 3x Connector black | SIS100 | 24216 | RRF | 0.87 | 0.7569
1S64BB14.Rack021S66.NISCHE.A133a | 1S66.NISCHE | 1S64BB14.Rack02 | 1S66.NISCHE.A133a | 1S64BB14.BG-ST | 1S64BB14.BG-SR | Control: Gap-Relais | SI-Breakout-Cable 6-Channel 200/230/500μm NA.37 8.7mm | 8.7 | 87 | Supply-Room to Niche, 3x Connector blue / 3x Connector black | SIS100 | 24221 | RRF | 0.87 | 0.7569
1S34BB11.Rack021S35.NISCHE.A60 | 1S35.NISCHE | 1S34BB11.Rack02 | 1S35.NISCHE.A60 | 1S34BB11.BG-ST | 1S34BB11.BG-SR | Control: Gap-Relais | SI-Breakout-Cable 6-Channel 200/230/500μm NA.37 8.7mm | 8.7 | 87 | Supply-Room to Niche, 3x Connector blue / 3x Connector black | SIS100 | 24588 | RRF | 0.87 | 0.7569
1S14BB13.Rack021S15.NISCHE.A12 | 1S15.NISCHE | 1S14BB13.Rack02 | 1S15.NISCHE.A12 | 1S14BB13.BG-ST | 1S14BB13.BG-SR | Control: Gap-Relais | SI-Breakout-Cable 6-Channel 200/230/500μm NA.37 8.7mm | 8.7 | 87 | Supply-Room to Niche, 3x Connector blue / 3x Connector black | SIS100 | 29111 | RRF | 0.87 | 0.7569
1S34BB14.Rack021S36.NISCHE.A61a | 1S36.NISCHE | 1S34BB14.Rack02 | 1S36.NISCHE.A61a | 1S34BB14.BG-ST | 1S34BB14.BG-SR | Control: Gap-Relais | SI-Breakout-Cable 6-Channel 200/230/500μm NA.37 8.7mm | 8.7 | 87 | Supply-Room to Niche, 3x Connector blue / 3x Connector black | SIS100 | 29173 | RRF | 0.87 | 0.7569
1S44BB13.Rack021S46.NISCHE.A085a | 1S46.NISCHE | 1S44BB13.Rack02 | 1S46.NISCHE.A085a | 1S44BB13.BG-ST | 1S44BB13.BG-SR | Control: Gap-Relais | SI-Breakout-Cable 6-Channel 200/230/500μm NA.37 8.7mm | 8.7 | 87 | Supply-Room to Niche, 3x Connector blue / 3x Connector black | SIS100 | 29219 | RRF | 0.87 | 0.7569
1S14BB11.Rack021S14.NISCHE.A10 | 1S14.NISCHE | 1S14BB11.Rack02 | 1S14.NISCHE.A10 | 1S14BB11.BG-ST | 1S14BB11.BG-SR | Control: Gap-Relais | SI-Breakout-Cable 6-Channel 200/230/500μm NA.37 8.7mm | 8.7 | 87 | Supply-Room to Niche, 3x Connector blue / 3x Connector black | SIS100 | 29545 | RRF | 0.87 | 0.7569
1S44BB11.Rack021S45.NISCHE.A84 | 1S45.NISCHE | 1S44BB11.Rack02 | 1S45.NISCHE.A84 | 1S44BB11.BG-ST | 1S44BB11.BG-SR | Control: Gap-Relais | SI-Breakout-Cable 6-Channel 200/230/500μm NA.37 8.7mm | 8.7 | 87 | Supply-Room to Niche, 3x Connector blue / 3x Connector black | SIS100 | 29651 | RRF | 0.87 | 0.7569
1S14BB12.Rack021S15.NISCHE.A12 | 1S15.NISCHE | 1S14BB12.Rack02 | 1S15.NISCHE.A12 | 1S14BB12.BG-ST | 1S14BB12.BG-SR | Control: Gap-Relais | SI-Breakout-Cable 6-Channel 200/230/500μm NA.37 8.7mm | 8.7 | 87 | Supply-Room to Niche, 3x Connector blue / 3x Connector black | SIS100 | 30012 | RRF | 0.87 | 0.7569
1S44BB14.Rack021S46.NISCHE.A85a | 1S46.NISCHE | 1S44BB14.Rack02 | 1S46.NISCHE.A85a | 1S44BB14.BG-ST | 1S44BB14.BG-SR | Control: Gap-Relais | SI-Breakout-Cable 6-Channel 200/230/500μm NA.37 8.7mm | 8.7 | 87 | Supply-Room to Niche, 3x Connector blue / 3x Connector black | SIS100 | 30126 | RRF | 0.87 | 0.7569
1S44BB12.Rack021S45.NISCHE.A84 | 1S45.NISCHE | 1S44BB12.Rack02 | 1S45.NISCHE.A84 | 1S44BB12.BG-ST | 1S44BB12.BG-SR | Control: Gap-Relais | SI-Breakout-Cable 6-Channel 200/230/500μm NA.37 8.7mm | 8.7 | 87 | Supply-Room to Niche, 3x Connector blue / 3x Connector black | SIS100 | 30539 | RRF | 0.87 | 0.7569
1S45.NISCHE.A841S44BB12 | 1S45.NISCHE | 1S45.NISCHE.A84 | 1S44BB12 | 1S44BB12.BG-SR | 1S44BB12 | Control: Gap-Relais | Ölflex Classic 110H 2x0,75 | 5.5 | 22 | FOT to Gap Relais (Control) (Niche to Cavity) | SIS100 | 89978 | RRF | 0.55 | 0.3025
1S46.NISCHE.A85a1S44BB14 | 1S46.NISCHE | 1S46.NISCHE.A85a | 1S44BB14 | 1S44BB14.BG-SR | 1S44BB14 | Control: Gap-Relais | Ölflex Classic 110H 2x0,75 | 5.5 | 22 | FOT to Gap Relais (Control) (Niche to Cavity) | SIS100 | 89979 | RRF | 0.55 | 0.3025
1S15.NISCHE.A121S14BB12 | 1S15.NISCHE | 1S15.NISCHE.A12 | 1S14BB12 | 1S14BB12.BG-SR | 1S14BB12 | Control: Gap-Relais | Ölflex Classic 110H 2x0,75 | 5.5 | 22 | FOT to Gap Relais (Control) (Niche to Cavity) | SIS100 | 89980 | RRF | 0.55 | 0.3025
1S45.NISCHE.A841S44BB11 | 1S45.NISCHE | 1S45.NISCHE.A84 | 1S44BB11 | 1S44BB11.BG-SR | 1S44BB11 | Control: Gap-Relais | Ölflex Classic 110H 2x0,75 | 5.5 | 22 | FOT to Gap Relais (Control) (Niche to Cavity) | SIS100 | 89981 | RRF | 0.55 | 0.3025
1S14.NISCHE.A101S14BB11 | 1S14.NISCHE | 1S14.NISCHE.A10 | 1S14BB11 | 1S14BB11.BG-SR | 1S14BB11 | Control: Gap-Relais | Ölflex Classic 110H 2x0,75 | 5.5 | 22 | FOT to Gap Relais (Control) (Niche to Cavity) | SIS100 | 89982 | RRF | 0.55 | 0.3025
1S35.NISCHE.A601S34BB12 | 1S35.NISCHE | 1S35.NISCHE.A60 | 1S34BB12 | 1S34BB12.BG-SR | 1S34BB12 | Control: Gap-Relais | Ölflex Classic 110H 2x0,75 | 5.5 | 22 | FOT to Gap Relais (Control) (Niche to Cavity) | SIS100 | 89983 | RRF | 0.55 | 0.3025
1S66.NISCHE.A133a1S64BB13 | 1S66.NISCHE | 1S66.NISCHE.A133a | 1S64BB13 | 1S64BB13.BG-SR | 1S64BB13 | Control: Gap-Relais | Ölflex Classic 110H 2x0,75 | 5.5 | 22 | FOT to Gap Relais (Control) (Niche to Cavity) | SIS100 | 89984 | RRF | 0.55 | 0.3025
1S15.NISCHE.A121S14BB14 | 1S15.NISCHE | 1S15.NISCHE.A12 | 1S14BB14 | 1S14BB14.BG-SR | 1S14BB14 | Control: Gap-Relais | Ölflex Classic 110H 2x0,75 | 5.5 | 22 | FOT to Gap Relais (Control) (Niche to Cavity) | SIS100 | 89985 | RRF | 0.55 | 0.3025
1S65.NISCHE.A1321S64BB11 | 1S65.NISCHE | 1S65.NISCHE.A132 | 1S64BB11 | 1S64BB11.BG-SR | 1S64BB11 | Control: Gap-Relais | Ölflex Classic 110H 2x0,75 | 5.5 | 22 | FOT to Gap Relais (Control) (Niche to Cavity) | SIS100 | 89986 | RRF | 0.55 | 0.3025
1S35.NISCHE.A601S34BB13 | 1S35.NISCHE | 1S35.NISCHE.A60 | 1S34BB13 | 1S34BB13.BG-SR | 1S34BB13 | Control: Gap-Relais | Ölflex Classic 110H 2x0,75 | 5.5 | 22 | FOT to Gap Relais (Control) (Niche to Cavity) | SIS100 | 89987 | RRF | 0.55 | 0.3025
1S66.NISCHE.A133a1S64BB14 | 1S66.NISCHE | 1S66.NISCHE.A133a | 1S64BB14 | 1S64BB14.BG-SR | 1S64BB14 | Control: Gap-Relais | Ölflex Classic 110H 2x0,75 | 5.5 | 22 | FOT to Gap Relais (Control) (Niche to Cavity) | SIS100 | 89988 | RRF | 0.55 | 0.3025
1S35.NISCHE.A601S34BB11 | 1S35.NISCHE | 1S35.NISCHE.A60 | 1S34BB11 | 1S34BB11.BG-SR | 1S34BB11 | Control: Gap-Relais | Ölflex Classic 110H 2x0,75 | 5.5 | 22 | FOT to Gap Relais (Control) (Niche to Cavity) | SIS100 | 89989 | RRF | 0.55 | 0.3025
1S65.NISCHE.A1321S64BB12 | 1S65.NISCHE | 1S65.NISCHE.A132 | 1S64BB12 | 1S64BB12.BG-SR | 1S64BB12 | Control: Gap-Relais | Ölflex Classic 110H 2x0,75 | 5.5 | 22 | FOT to Gap Relais (Control) (Niche to Cavity) | SIS100 | 89990 | RRF | 0.55 | 0.3025
1S15.NISCHE.A121S14BB13 | 1S15.NISCHE | 1S15.NISCHE.A12 | 1S14BB13 | 1S14BB13.BG-SR | 1S14BB13 | Control: Gap-Relais | Ölflex Classic 110H 2x0,75 | 5.5 | 22 | FOT to Gap Relais (Control) (Niche to Cavity) | SIS100 | 89991 | RRF | 0.55 | 0.3025
1S46.NISCHE.A085a1S44BB13 | 1S46.NISCHE | 1S46.NISCHE.A085a | 1S44BB13 | 1S44BB13.BG-SR | 1S44BB13 | Control: Gap-Relais | Ölflex Classic 110H 2x0,75 | 5.5 | 22 | FOT to Gap Relais (Control) (Niche to Cavity) | SIS100 | 89992 | RRF | 0.55 | 0.3025
1S36.NISCHE.A61a1S34BB14 | 1S36.NISCHE | 1S36.NISCHE.A61a | 1S34BB14 | 1S34BB14.BG-SR | 1S34BB14 | Control: Gap-Relais | Ölflex Classic 110H 2x0,75 | 5.5 | 22 | FOT to Gap Relais (Control) (Niche to Cavity) | SIS100 | 89993 | RRF | 0.55 | 0.3025
1S44BB121S45.NISCHE.A84 | 1S45.NISCHE | 1S44BB12 | 1S45.NISCHE.A84 | 1S44BB12 | 1S44BB12.BG-SR | Control: Fast-Gap-Switch R, Fault-State | RG174 | 2.8 | 15 | Gap Switch R to FOT (Fault-State) (Cavity to Niche) | SIS100 | 90027 | RRF | 0.28 | 0.0784
1S44BB141S46.NISCHE.A85a | 1S46.NISCHE | 1S44BB14 | 1S46.NISCHE.A85a | 1S44BB14 | 1S44BB14.BG-SR | Control: Fast-Gap-Switch R, Fault-State | RG174 | 2.8 | 15 | Gap Switch R to FOT (Fault-State) (Cavity to Niche) | SIS100 | 90033 | RRF | 0.28 | 0.0784
1S64BB131S66.NISCHE.A133a | 1S66.NISCHE | 1S64BB13 | 1S66.NISCHE.A133a | 1S64BB13 | 1S64BB13.BG-SR | Control: Fast-Gap-Switch R, Fault-State | RG174 | 2.8 | 15 | Gap Switch R to FOT (Fault-State) (Cavity to Niche) | SIS100 | 90039 | RRF | 0.28 | 0.0784
1S34BB121S35.NISCHE.A60 | 1S35.NISCHE | 1S34BB12 | 1S35.NISCHE.A60 | 1S34BB12 | 1S34BB12.BG-SR | Control: Fast-Gap-Switch R, Fault-State | RG174 | 2.8 | 15 | Gap Switch R to FOT (Fault-State) (Cavity to Niche) | SIS100 | 90045 | RRF | 0.28 | 0.0784
1S64BB111S65.NISCHE.A132 | 1S65.NISCHE | 1S64BB11 | 1S65.NISCHE.A132 | 1S64BB11 | 1S64BB11.BG-SR | Control: Fast-Gap-Switch R, Fault-State | RG174 | 2.8 | 15 | Gap Switch R to FOT (Fault-State) (Cavity to Niche) | SIS100 | 90051 | RRF | 0.28 | 0.0784
1S44BB111S45.NISCHE.A84 | 1S45.NISCHE | 1S44BB11 | 1S45.NISCHE.A84 | 1S44BB11 | 1S44BB11.BG-SR | Control: Fast-Gap-Switch R, Fault-State | RG174 | 2.8 | 15 | Gap Switch R to FOT (Fault-State) (Cavity to Niche) | SIS100 | 90057 | RRF | 0.28 | 0.0784
1S14BB121S15.NISCHE.A12 | 1S15.NISCHE | 1S14BB12 | 1S15.NISCHE.A12 | 1S14BB12 | 1S14BB12.BG-SR | Control: Fast-Gap-Switch R, Fault-State | RG174 | 2.8 | 15 | Gap Switch R to FOT (Fault-State) (Cavity to Niche) | SIS100 | 90063 | RRF | 0.28 | 0.0784
1S44BB131S46.NISCHE.A085a | 1S46.NISCHE | 1S44BB13 | 1S46.NISCHE.A085a | 1S44BB13 | 1S44BB13.BG-SR | Control: Fast-Gap-Switch R, Fault-State | RG174 | 2.8 | 15 | Gap Switch R to FOT (Fault-State) (Cavity to Niche) | SIS100 | 90069 | RRF | 0.28 | 0.0784
1S14BB111S14.NISCHE.A10 | 1S14.NISCHE | 1S14BB11 | 1S14.NISCHE.A10 | 1S14BB11 | 1S14BB11.BG-SR | Control: Fast-Gap-Switch R, Fault-State | RG174 | 2.8 | 15 | Gap Switch R to FOT (Fault-State) (Cavity to Niche) | SIS100 | 90075 | RRF | 0.28 | 0.0784
1S14BB141S15.NISCHE.A12 | 1S15.NISCHE | 1S14BB14 | 1S15.NISCHE.A12 | 1S14BB14 | 1S14BB14.BG-SR | Control: Fast-Gap-Switch R, Fault-State | RG174 | 2.8 | 15 | Gap Switch R to FOT (Fault-State) (Cavity to Niche) | SIS100 | 90081 | RRF | 0.28 | 0.0784
1S34BB131S35.NISCHE.A60 | 1S35.NISCHE | 1S34BB13 | 1S35.NISCHE.A60 | 1S34BB13 | 1S34BB13.BG-SR | Control: Fast-Gap-Switch R, Fault-State | RG174 | 2.8 | 15 | Gap Switch R to FOT (Fault-State) (Cavity to Niche) | SIS100 | 90087 | RRF | 0.28 | 0.0784
1S34BB141S36.NISCHE.A61a | 1S36.NISCHE | 1S34BB14 | 1S36.NISCHE.A61a | 1S34BB14 | 1S34BB14.BG-SR | Control: Fast-Gap-Switch R, Fault-State | RG174 | 2.8 | 15 | Gap Switch R to FOT (Fault-State) (Cavity to Niche) | SIS100 | 90093 | RRF | 0.28 | 0.0784
1S14BB131S15.NISCHE.A12 | 1S15.NISCHE | 1S14BB13 | 1S15.NISCHE.A12 | 1S14BB13 | 1S14BB13.BG-SR | Control: Fast-Gap-Switch R, Fault-State | RG174 | 2.8 | 15 | Gap Switch R to FOT (Fault-State) (Cavity to Niche) | SIS100 | 90099 | RRF | 0.28 | 0.0784
1S64BB141S66.NISCHE.A133a | 1S66.NISCHE | 1S64BB14 | 1S66.NISCHE.A133a | 1S64BB14 | 1S64BB14.BG-SR | Control: Fast-Gap-Switch R, Fault-State | RG174 | 2.8 | 15 | Gap Switch R to FOT (Fault-State) (Cavity to Niche) | SIS100 | 90105 | RRF | 0.28 | 0.0784
1S64BB121S65.NISCHE.A132 | 1S65.NISCHE | 1S64BB12 | 1S65.NISCHE.A132 | 1S64BB12 | 1S64BB12.BG-SR | Control: Fast-Gap-Switch R, Fault-State | RG174 | 2.8 | 15 | Gap Switch R to FOT (Fault-State) (Cavity to Niche) | SIS100 | 90111 | RRF | 0.28 | 0.0784
1S34BB111S35.NISCHE.A60 | 1S35.NISCHE | 1S34BB11 | 1S35.NISCHE.A60 | 1S34BB11 | 1S34BB11.BG-SR | Control: Fast-Gap-Switch R, Fault-State | RG174 | 2.8 | 15 | Gap Switch R to FOT (Fault-State) (Cavity to Niche) | SIS100 | 90117 | RRF | 0.28 | 0.0784
1S44BB121S45.NISCHE.A84 | 1S45.NISCHE | 1S44BB12 | 1S45.NISCHE.A84 | 1S44BB12 | 1S44BB12.BG-SR | Control: Fast-Gap-Switch L, Fault-State | RG174 | 2.8 | 15 | Gap Switch L to FOT (Fault-State) (Cavity to Niche) | SIS100 | 90026 | RRF | 0.28 | 0.0784
1S44BB141S46.NISCHE.A85a | 1S46.NISCHE | 1S44BB14 | 1S46.NISCHE.A85a | 1S44BB14 | 1S44BB14.BG-SR | Control: Fast-Gap-Switch L, Fault-State | RG174 | 2.8 | 15 | Gap Switch L to FOT (Fault-State) (Cavity to Niche) | SIS100 | 90032 | RRF | 0.28 | 0.0784
1S64BB131S66.NISCHE.A133a | 1S66.NISCHE | 1S64BB13 | 1S66.NISCHE.A133a | 1S64BB13 | 1S64BB13.BG-SR | Control: Fast-Gap-Switch L, Fault-State | RG174 | 2.8 | 15 | Gap Switch L to FOT (Fault-State) (Cavity to Niche) | SIS100 | 90038 | RRF | 0.28 | 0.0784
1S34BB121S35.NISCHE.A60 | 1S35.NISCHE | 1S34BB12 | 1S35.NISCHE.A60 | 1S34BB12 | 1S34BB12.BG-SR | Control: Fast-Gap-Switch L, Fault-State | RG174 | 2.8 | 15 | Gap Switch L to FOT (Fault-State) (Cavity to Niche) | SIS100 | 90044 | RRF | 0.28 | 0.0784
1S64BB111S65.NISCHE.A132 | 1S65.NISCHE | 1S64BB11 | 1S65.NISCHE.A132 | 1S64BB11 | 1S64BB11.BG-SR | Control: Fast-Gap-Switch L, Fault-State | RG174 | 2.8 | 15 | Gap Switch L to FOT (Fault-State) (Cavity to Niche) | SIS100 | 90050 | RRF | 0.28 | 0.0784
1S44BB111S45.NISCHE.A84 | 1S45.NISCHE | 1S44BB11 | 1S45.NISCHE.A84 | 1S44BB11 | 1S44BB11.BG-SR | Control: Fast-Gap-Switch L, Fault-State | RG174 | 2.8 | 15 | Gap Switch L to FOT (Fault-State) (Cavity to Niche) | SIS100 | 90056 | RRF | 0.28 | 0.0784
1S14BB121S15.NISCHE.A12 | 1S15.NISCHE | 1S14BB12 | 1S15.NISCHE.A12 | 1S14BB12 | 1S14BB12.BG-SR | Control: Fast-Gap-Switch L, Fault-State | RG174 | 2.8 | 15 | Gap Switch L to FOT (Fault-State) (Cavity to Niche) | SIS100 | 90062 | RRF | 0.28 | 0.0784
1S44BB131S46.NISCHE.A085a | 1S46.NISCHE | 1S44BB13 | 1S46.NISCHE.A085a | 1S44BB13 | 1S44BB13.BG-SR | Control: Fast-Gap-Switch L, Fault-State | RG174 | 2.8 | 15 | Gap Switch L to FOT (Fault-State) (Cavity to Niche) | SIS100 | 90068 | RRF | 0.28 | 0.0784
1S14BB111S14.NISCHE.A10 | 1S14.NISCHE | 1S14BB11 | 1S14.NISCHE.A10 | 1S14BB11 | 1S14BB11.BG-SR | Control: Fast-Gap-Switch L, Fault-State | RG174 | 2.8 | 15 | Gap Switch L to FOT (Fault-State) (Cavity to Niche) | SIS100 | 90074 | RRF | 0.28 | 0.0784
1S14BB141S15.NISCHE.A12 | 1S15.NISCHE | 1S14BB14 | 1S15.NISCHE.A12 | 1S14BB14 | 1S14BB14.BG-SR | Control: Fast-Gap-Switch L, Fault-State | RG174 | 2.8 | 15 | Gap Switch L to FOT (Fault-State) (Cavity to Niche) | SIS100 | 90080 | RRF | 0.28 | 0.0784
1S34BB131S35.NISCHE.A60 | 1S35.NISCHE | 1S34BB13 | 1S35.NISCHE.A60 | 1S34BB13 | 1S34BB13.BG-SR | Control: Fast-Gap-Switch L, Fault-State | RG174 | 2.8 | 15 | Gap Switch L to FOT (Fault-State) (Cavity to Niche) | SIS100 | 90086 | RRF | 0.28 | 0.0784
1S34BB141S36.NISCHE.A61a | 1S36.NISCHE | 1S34BB14 | 1S36.NISCHE.A61a | 1S34BB14 | 1S34BB14.BG-SR | Control: Fast-Gap-Switch L, Fault-State | RG174 | 2.8 | 15 | Gap Switch L to FOT (Fault-State) (Cavity to Niche) | SIS100 | 90092 | RRF | 0.28 | 0.0784
1S14BB131S15.NISCHE.A12 | 1S15.NISCHE | 1S14BB13 | 1S15.NISCHE.A12 | 1S14BB13 | 1S14BB13.BG-SR | Control: Fast-Gap-Switch L, Fault-State | RG174 | 2.8 | 15 | Gap Switch L to FOT (Fault-State) (Cavity to Niche) | SIS100 | 90098 | RRF | 0.28 | 0.0784
1S64BB141S66.NISCHE.A133a | 1S66.NISCHE | 1S64BB14 | 1S66.NISCHE.A133a | 1S64BB14 | 1S64BB14.BG-SR | Control: Fast-Gap-Switch L, Fault-State | RG174 | 2.8 | 15 | Gap Switch L to FOT (Fault-State) (Cavity to Niche) | SIS100 | 90104 | RRF | 0.28 | 0.0784
1S64BB121S65.NISCHE.A132 | 1S65.NISCHE | 1S64BB12 | 1S65.NISCHE.A132 | 1S64BB12 | 1S64BB12.BG-SR | Control: Fast-Gap-Switch L, Fault-State | RG174 | 2.8 | 15 | Gap Switch L to FOT (Fault-State) (Cavity to Niche) | SIS100 | 90110 | RRF | 0.28 | 0.0784
1S34BB111S35.NISCHE.A60 | 1S35.NISCHE | 1S34BB11 | 1S35.NISCHE.A60 | 1S34BB11 | 1S34BB11.BG-SR | Control: Fast-Gap-Switch L, Fault-State | RG174 | 2.8 | 15 | Gap Switch L to FOT (Fault-State) (Cavity to Niche) | SIS100 | 90116 | RRF | 0.28 | 0.0784
1S24BU1.Rack021S25.NISCHE.A36 | 1S25.NISCHE | 1S24BU1.Rack02 | 1S25.NISCHE.A36 | 1S24BU1.BG-ST2 | 1S24BU1.BG-SR | Control: Fast Gap-Switch B | SI-Breakout-Cable 6-Channel 200/230/500μm NA.37 8.7mm | 8.7 | 87 | Supply-Room to Nische, 3x Connector blue/ 3x Connector black | SIS100 | 94969 | RRF | 0.87 | 0.7569
1S24BU2.Rack021S26.NISCHE.A037a.Rack01 | 1S26.NISCHE | 1S24BU2.Rack02 | 1S26.NISCHE.A037a.Rack01 | 1S24BU2.BG-ST1 | 1S24BU2.BG-SR | Control: Fast Gap-Switch A | SI-Breakout-Cable 6-Channel 200/230/500μm NA.37 8.7mm | 8.7 | 87 | Supply-Room to Nische, 3x Connector blue/ 3x Connector black | SIS100 | 94966 | RRF | 0.87 | 0.7569
1S24BU1.Rack021S25.NISCHE.A36 | 1S25.NISCHE | 1S24BU1.Rack02 | 1S25.NISCHE.A36 | 1S24BU1.BG-ST1 | 1S24BU1.BG-SR | Control: Fast Gap-Switch A | SI-Breakout-Cable 6-Channel 200/230/500μm NA.37 8.7mm | 8.7 | 87 | Supply-Room to Nische, 3x Connector blue/ 3x Connector black | SIS100 | 94967 | RRF | 0.87 | 0.7569
1S24BU2.Rack021S26.NISCHE.A037a.Rack01 | 1S26.NISCHE | 1S24BU2.Rack02 | 1S26.NISCHE.A037a.Rack01 | 1S24BU2.BG-ST2 | 1S24BU2.BG-SR | Control: Fast Gap-Switch A | SI-Breakout-Cable 6-Channel 200/230/500μm NA.37 8.7mm | 8.7 | 87 | Supply-Room to Nische, 3x Connector blue/ 3x Connector black | SIS100 | 94968 | RRF | 0.87 | 0.7569
1S21BE111S21.NISCHE.A28 | 1S21.NISCHE | 1S21BE11 | 1S21.NISCHE.A28 | 1S21BE11 | 1S21BE11.BG-SR2 | Control: Fast Gap-Switch (cavity to Adapterbox) | Dataflamm-C 4x0,34mm² | 5.5 | 41.25 | FGS-Terminal to Fast Gap Switch (Control/Fault-State) (Cavity) | SIS100 | 86924 | RRF | 0.55 | 0.3025
1S21BE111S21.NISCHE.A28 | 1S21.NISCHE | 1S21BE11 | 1S21.NISCHE.A28 | 1S21BE11 | 1S21BE11.BG-SR3 | Control: Fast Gap-Switch (Fault-State to FOT Niche) | RG174 | 2.8 | 15 | Fast Gap Switch to FOT (Fault-State) (Cavity to Niche) | SIS100 | 86846 | RRF | 0.28 | 0.0784
1S21BE121S21.NISCHE.A28 | 1S21.NISCHE | 1S21BE12 | 1S21.NISCHE.A28 | 1S21BE12 | 1S21BE12.BG-SR3 | Control: Fast Gap-Switch (Fault-State to FOT Niche) | RG174 | 2.8 | 15 | Fast Gap Switch to FOT (Fault-State) (Cavity to Niche) | SIS100 | 86847 | RRF | 0.28 | 0.0784
1S22BE111S21.NISCHE.A28 | 1S21.NISCHE | 1S22BE11 | 1S21.NISCHE.A28 | 1S22BE11 | 1S22BE11.BG-SR3 | Control: Fast Gap-Switch (Fault-State to FOT Niche) | RG174 | 2.8 | 15 | Fast Gap Switch to FOT (Fault-State) (Cavity to Niche) | SIS100 | 86848 | RRF | 0.28 | 0.0784
1S22BE121S24.NISCHE.A34 | 1S24.NISCHE | 1S22BE12 | 1S24.NISCHE.A34 | 1S22BE12 | 1S22BE12.BG-SR3 | Control: Fast Gap-Switch (Fault-State to FOT Niche) | RG174 | 2.8 | 15 | Fast Gap Switch to FOT (Fault-State) (Cavity to Niche) | SIS100 | 86849 | RRF | 0.28 | 0.0784
1S23BE111S24.NISCHE.A34 | 1S24.NISCHE | 1S23BE11 | 1S24.NISCHE.A34 | 1S23BE11 | 1S23BE11.BG-SR3 | Control: Fast Gap-Switch (Fault-State to FOT Niche) | RG174 | 2.8 | 15 | Fast Gap Switch to FOT (Fault-State) (Cavity to Niche) | SIS100 | 86850 | RRF | 0.28 | 0.0784
1S23BE121S26.NISCHE.A037a.Rack01 | 1S26.NISCHE | 1S23BE12 | 1S26.NISCHE.A037a.Rack01 | 1S23BE12 | 1S23BE12.BG-SR3 | Control: Fast Gap-Switch (Fault-State to FOT Niche) | RG174 | 2.8 | 15 | Fast Gap Switch to FOT (Fault-State) (Cavity to Niche) | SIS100 | 86851 | RRF | 0.28 | 0.0784
1S31BE111S2E.NISCHE.A50 | 1S2E.NISCHE | 1S31BE11 | 1S2E.NISCHE.A50 | 1S31BE11 | 1S31BE11.BG-SR3 | Control: Fast Gap-Switch (Fault-State to FOT Niche) | RG174 | 2.8 | 15 | Fast Gap Switch to FOT (Fault-State) (Cavity to Niche) | SIS100 | 86852 | RRF | 0.28 | 0.0784
1S31BE121S2E.NISCHE.A50 | 1S2E.NISCHE | 1S31BE12 | 1S2E.NISCHE.A50 | 1S31BE12 | 1S31BE12.BG-SR3 | Control: Fast Gap-Switch (Fault-State to FOT Niche) | RG174 | 2.8 | 15 | Fast Gap Switch to FOT (Fault-State) (Cavity to Niche) | SIS100 | 86853 | RRF | 0.28 | 0.0784
1S32BE111S2E.NISCHE.A50 | 1S2E.NISCHE | 1S32BE11 | 1S2E.NISCHE.A50 | 1S32BE11 | 1S32BE11.BG-SR3 | Control: Fast Gap-Switch (Fault-State to FOT Niche) | RG174 | 2.8 | 15 | Fast Gap Switch to FOT (Fault-State) (Cavity to Niche) | SIS100 | 86854 | RRF | 0.28 | 0.0784
1S32BE121S31.NISCHE.A52 | 1S31.NISCHE | 1S32BE12 | 1S31.NISCHE.A52 | 1S32BE12 | 1S32BE12.BG-SR3 | Control: Fast Gap-Switch (Fault-State to FOT Niche) | RG174 | 2.8 | 15 | Fast Gap Switch to FOT (Fault-State) (Cavity to Niche) | SIS100 | 86855 | RRF | 0.28 | 0.0784
1S33BE111S31.NISCHE.A52 | 1S31.NISCHE | 1S33BE11 | 1S31.NISCHE.A52 | 1S33BE11 | 1S33BE11.BG-SR3 | Control: Fast Gap-Switch (Fault-State to FOT Niche) | RG174 | 2.8 | 15 | Fast Gap Switch to FOT (Fault-State) (Cavity to Niche) | SIS100 | 86856 | RRF | 0.28 | 0.0784
1S33BE121S34.NISCHE.A58 | 1S34.NISCHE | 1S33BE12 | 1S34.NISCHE.A58 | 1S33BE12 | 1S33BE12.BG-SR3 | Control: Fast Gap-Switch (Fault-State to FOT Niche) | RG174 | 2.8 | 15 | Fast Gap Switch to FOT (Fault-State) (Cavity to Niche) | SIS100 | 86857 | RRF | 0.28 | 0.0784
1S41BE111S41.NISCHE.A76 | 1S41.NISCHE | 1S41BE11 | 1S41.NISCHE.A76 | 1S41BE11 | 1S41BE11.BG-SR3 | Control: Fast Gap-Switch (Fault-State to FOT Niche) | RG174 | 2.8 | 15 | Fast Gap Switch to FOT (Fault-State) (Cavity to Niche) | SIS100 | 86858 | RRF | 0.28 | 0.0784
1S41BE121S41.NISCHE.A76 | 1S41.NISCHE | 1S41BE12 | 1S41.NISCHE.A76 | 1S41BE12 | 1S41BE12.BG-SR3 | Control: Fast Gap-Switch (Fault-State to FOT Niche) | RG174 | 2.8 | 15 | Fast Gap Switch to FOT (Fault-State) (Cavity to Niche) | SIS100 | 86859 | RRF | 0.28 | 0.0784
1S42BE111S41.NISCHE.A76 | 1S41.NISCHE | 1S42BE11 | 1S41.NISCHE.A76 | 1S42BE11 | 1S42BE11.BG-SR3 | Control: Fast Gap-Switch (Fault-State to FOT Niche) | RG174 | 2.8 | 15 | Fast Gap Switch to FOT (Fault-State) (Cavity to Niche) | SIS100 | 86860 | RRF | 0.28 | 0.0784
1S42BE121S42.NISCHE.A78 | 1S42.NISCHE | 1S42BE12 | 1S42.NISCHE.A78 | 1S42BE12 | 1S42BE12.BG-SR3 | Control: Fast Gap-Switch (Fault-State to FOT Niche) | RG174 | 2.8 | 15 | Fast Gap Switch to FOT (Fault-State) (Cavity to Niche) | SIS100 | 86861 | RRF | 0.28 | 0.0784
1S43BE111S44.NISCHE.A82 | 1S44.NISCHE | 1S43BE11 | 1S44.NISCHE.A82 | 1S43BE11 | 1S43BE11.BG-SR3 | Control: Fast Gap-Switch (Fault-State to FOT Niche) | RG174 | 2.8 | 15 | Fast Gap Switch to FOT (Fault-State) (Cavity to Niche) | SIS100 | 86862 | RRF | 0.28 | 0.0784
1S43BE121S45.NISCHE.A84 | 1S45.NISCHE | 1S43BE12 | 1S45.NISCHE.A84 | 1S43BE12 | 1S43BE12.BG-SR3 | Control: Fast Gap-Switch (Fault-State to FOT Niche) | RG174 | 2.8 | 15 | Fast Gap Switch to FOT (Fault-State) (Cavity to Niche) | SIS100 | 86863 | RRF | 0.28 | 0.0784
1S63BE111S64.NISCHE.A130 | 1S64.NISCHE | 1S63BE11 | 1S64.NISCHE.A130 | 1S63BE11 | 1S63BE11.BG-SR3 | Control: Fast Gap-Switch (Fault-State to FOT Niche) | RG174 | 2.8 | 15 | Fast Gap Switch to FOT (Fault-State) (Cavity to Niche) | SIS100 | 86864 | RRF | 0.28 | 0.0784
1S63BE121S65.NISCHE.A132 | 1S65.NISCHE | 1S63BE12 | 1S65.NISCHE.A132 | 1S63BE12 | 1S63BE12.BG-SR3 | Control: Fast Gap-Switch (Fault-State to FOT Niche) | RG174 | 2.8 | 15 | Fast Gap Switch to FOT (Fault-State) (Cavity to Niche) | SIS100 | 86865 | RRF | 0.28 | 0.0784
1S21.NISCHE.A281S21BE12 | 1S21.NISCHE | 1S21.NISCHE.A28 | 1S21BE12 | 1S21BE12.BG-SR | 1S21BE12 | Control: Fast Gap-Switch (FOT Niche to Cavity) | RG 58 / U FRNC nach MIL-C-17 | 5.4 | 25 | FOT to Fast Gap-Switch (Control) (Niche to Cavity) | SIS100 | 86985 | RRF | 0.54 | 0.2916
1S21.NISCHE.A281S21BE11 | 1S21.NISCHE | 1S21.NISCHE.A28 | 1S21BE11 | 1S21BE11.BG-SR3 | 1S21BE11 | Control: Fast Gap-Switch (FOT Niche to Cavity) | RG 58 / U FRNC nach MIL-C-17 | 5.4 | 25 | FOT to Fast Gap-Switch (Control) (Niche to Cavity) | SIS100 | 86986 | RRF | 0.54 | 0.2916
1S21.NISCHE.A281S22BE11 | 1S21.NISCHE | 1S21.NISCHE.A28 | 1S22BE11 | 1S22BE11.BG-SR | 1S22BE11 | Control: Fast Gap-Switch (FOT Niche to Cavity) | RG 58 / U FRNC nach MIL-C-17 | 5.4 | 25 | FOT to Fast Gap-Switch (Control) (Niche to Cavity) | SIS100 | 86988 | RRF | 0.54 | 0.2916
1S24.NISCHE.A341S22BE12 | 1S24.NISCHE | 1S24.NISCHE.A34 | 1S22BE12 | 1S22BE12.BG-SR | 1S22BE12 | Control: Fast Gap-Switch (FOT Niche to Cavity) | RG 58 / U FRNC nach MIL-C-17 | 5.4 | 25 | FOT to Fast Gap-Switch (Control) (Niche to Cavity) | SIS100 | 86990 | RRF | 0.54 | 0.2916
1S24.NISCHE.A341S23BE11 | 1S24.NISCHE | 1S24.NISCHE.A34 | 1S23BE11 | 1S23BE11.BG-SR | 1S23BE11 | Control: Fast Gap-Switch (FOT Niche to Cavity) | RG 58 / U FRNC nach MIL-C-17 | 5.4 | 25 | FOT to Fast Gap-Switch (Control) (Niche to Cavity) | SIS100 | 86992 | RRF | 0.54 | 0.2916
1S26.NISCHE.A037a.Rack011S23BE12 | 1S26.NISCHE | 1S26.NISCHE.A037a.Rack01 | 1S23BE12 | 1S23BE12.BG-SR | 1S23BE12 | Control: Fast Gap-Switch (FOT Niche to Cavity) | RG 58 / U FRNC nach MIL-C-17 | 5.4 | 25 | FOT to Fast Gap-Switch (Control) (Niche to Cavity) | SIS100 | 86994 | RRF | 0.54 | 0.2916
1S2E.NISCHE.A501S31BE11 | 1S2E.NISCHE | 1S2E.NISCHE.A50 | 1S31BE11 | 1S31BE11.BG-SR | 1S31BE11 | Control: Fast Gap-Switch (FOT Niche to Cavity) | RG 58 / U FRNC nach MIL-C-17 | 5.4 | 25 | FOT to Fast Gap-Switch (Control) (Niche to Cavity) | SIS100 | 86996 | RRF | 0.54 | 0.2916
1S2E.NISCHE.A501S31BE12 | 1S2E.NISCHE | 1S2E.NISCHE.A50 | 1S31BE12 | 1S31BE12.BG-SR | 1S31BE12 | Control: Fast Gap-Switch (FOT Niche to Cavity) | RG 58 / U FRNC nach MIL-C-17 | 5.4 | 25 | FOT to Fast Gap-Switch (Control) (Niche to Cavity) | SIS100 | 86998 | RRF | 0.54 | 0.2916
1S2E.NISCHE.A501S32BE11 | 1S2E.NISCHE | 1S2E.NISCHE.A50 | 1S32BE11 | 1S32BE11.BG-SR | 1S32BE11 | Control: Fast Gap-Switch (FOT Niche to Cavity) | RG 58 / U FRNC nach MIL-C-17 | 5.4 | 25 | FOT to Fast Gap-Switch (Control) (Niche to Cavity) | SIS100 | 87000 | RRF | 0.54 | 0.2916
1S31.NISCHE.A521S32BE12 | 1S31.NISCHE | 1S31.NISCHE.A52 | 1S32BE12 | 1S32BE12.BG-SR | 1S32BE12 | Control: Fast Gap-Switch (FOT Niche to Cavity) | RG 58 / U FRNC nach MIL-C-17 | 5.4 | 25 | FOT to Fast Gap-Switch (Control) (Niche to Cavity) | SIS100 | 87002 | RRF | 0.54 | 0.2916
1S31.NISCHE.A521S33BE11 | 1S31.NISCHE | 1S31.NISCHE.A52 | 1S33BE11 | 1S33BE11.BG-SR | 1S33BE11 | Control: Fast Gap-Switch (FOT Niche to Cavity) | RG 58 / U FRNC nach MIL-C-17 | 5.4 | 25 | FOT to Fast Gap-Switch (Control) (Niche to Cavity) | SIS100 | 87004 | RRF | 0.54 | 0.2916
1S34.NISCHE.A581S33BE12 | 1S34.NISCHE | 1S34.NISCHE.A58 | 1S33BE12 | 1S33BE12.BG-SR | 1S33BE12 | Control: Fast Gap-Switch (FOT Niche to Cavity) | RG 58 / U FRNC nach MIL-C-17 | 5.4 | 25 | FOT to Fast Gap-Switch (Control) (Niche to Cavity) | SIS100 | 87006 | RRF | 0.54 | 0.2916
1S41.NISCHE.A761S41BE11 | 1S41.NISCHE | 1S41.NISCHE.A76 | 1S41BE11 | 1S41BE11.BG-SR | 1S41BE11 | Control: Fast Gap-Switch (FOT Niche to Cavity) | RG 58 / U FRNC nach MIL-C-17 | 5.4 | 25 | FOT to Fast Gap-Switch (Control) (Niche to Cavity) | SIS100 | 87008 | RRF | 0.54 | 0.2916
1S41.NISCHE.A761S41BE12 | 1S41.NISCHE | 1S41.NISCHE.A76 | 1S41BE12 | 1S41BE12.BG-SR | 1S41BE12 | Control: Fast Gap-Switch (FOT Niche to Cavity) | RG 58 / U FRNC nach MIL-C-17 | 5.4 | 25 | FOT to Fast Gap-Switch (Control) (Niche to Cavity) | SIS100 | 87010 | RRF | 0.54 | 0.2916
1S41.NISCHE.A761S42BE11 | 1S41.NISCHE | 1S41.NISCHE.A76 | 1S42BE11 | 1S42BE11.BG-SR | 1S42BE11 | Control: Fast Gap-Switch (FOT Niche to Cavity) | RG 58 / U FRNC nach MIL-C-17 | 5.4 | 25 | FOT to Fast Gap-Switch (Control) (Niche to Cavity) | SIS100 | 87012 | RRF | 0.54 | 0.2916
1S42.NISCHE.A781S42BE12 | 1S42.NISCHE | 1S42.NISCHE.A78 | 1S42BE12 | 1S42BE12.BG-SR | 1S42BE12 | Control: Fast Gap-Switch (FOT Niche to Cavity) | RG 58 / U FRNC nach MIL-C-17 | 5.4 | 25 | FOT to Fast Gap-Switch (Control) (Niche to Cavity) | SIS100 | 87014 | RRF | 0.54 | 0.2916
1S44.NISCHE.A821S43BE11 | 1S44.NISCHE | 1S44.NISCHE.A82 | 1S43BE11 | 1S43BE11.BG-SR | 1S43BE11 | Control: Fast Gap-Switch (FOT Niche to Cavity) | RG 58 / U FRNC nach MIL-C-17 | 5.4 | 25 | FOT to Fast Gap-Switch (Control) (Niche to Cavity) | SIS100 | 87016 | RRF | 0.54 | 0.2916
1S45.NISCHE.A841S43BE12 | 1S45.NISCHE | 1S45.NISCHE.A84 | 1S43BE12 | 1S43BE12.BG-SR | 1S43BE12 | Control: Fast Gap-Switch (FOT Niche to Cavity) | RG 58 / U FRNC nach MIL-C-17 | 5.4 | 25 | FOT to Fast Gap-Switch (Control) (Niche to Cavity) | SIS100 | 87018 | RRF | 0.54 | 0.2916
1S64.NISCHE.A1301S63BE11 | 1S64.NISCHE | 1S64.NISCHE.A130 | 1S63BE11 | 1S63BE11.BG-SR | 1S63BE11 | Control: Fast Gap-Switch (FOT Niche to Cavity) | RG 58 / U FRNC nach MIL-C-17 | 5.4 | 25 | FOT to Fast Gap-Switch (Control) (Niche to Cavity) | SIS100 | 87020 | RRF | 0.54 | 0.2916
1S65.NISCHE.A1321S63BE12 | 1S65.NISCHE | 1S65.NISCHE.A132 | 1S63BE12 | 1S63BE12.BG-SR | 1S63BE12 | Control: Fast Gap-Switch (FOT Niche to Cavity) | RG 58 / U FRNC nach MIL-C-17 | 5.4 | 25 | FOT to Fast Gap-Switch (Control) (Niche to Cavity) | SIS100 | 87022 | RRF | 0.54 | 0.2916
1S64BB14.Rack021S66.NISCHE.A133a | 1S66.NISCHE | 1S64BB14.Rack02 | 1S66.NISCHE.A133a | 1S64BB14.BG-ST | 1S64BB14.BG-SR | Control: Fast Gap-Switch | SI-Breakout-Cable 6-Channel 200/230/500μm NA.37 8.7mm | 8.7 | 87 | Supply-Room to Niche, 3x Connector blue / 3x Connector black | SIS100 | 23236 | RRF | 0.87 | 0.7569
1S34BB12.Rack021S35.NISCHE.A60 | 1S35.NISCHE | 1S34BB12.Rack02 | 1S35.NISCHE.A60 | 1S34BB12.BG-ST | 1S34BB12.BG-SR | Control: Fast Gap-Switch | SI-Breakout-Cable 6-Channel 200/230/500μm NA.37 8.7mm | 8.7 | 87 | Supply-Room to Niche, 3x Connector blue / 3x Connector black | SIS100 | 23474 | RRF | 0.87 | 0.7569
1S14BB14.Rack021S15.NISCHE.A12 | 1S15.NISCHE | 1S14BB14.Rack02 | 1S15.NISCHE.A12 | 1S14BB14.BG-ST | 1S14BB14.BG-SR | Control: Fast Gap-Switch | SI-Breakout-Cable 6-Channel 200/230/500μm NA.37 8.7mm | 8.7 | 87 | Supply-Room to Niche, 3x Connector blue / 3x Connector black | SIS100 | 23698 | RRF | 0.87 | 0.7569
1S64BB11.Rack021S65.NISCHE.A132 | 1S65.NISCHE | 1S64BB11.Rack02 | 1S65.NISCHE.A132 | 1S64BB11.BG-ST | 1S64BB11.BG-SR | Control: Fast Gap-Switch | SI-Breakout-Cable 6-Channel 200/230/500μm NA.37 8.7mm | 8.7 | 87 | Supply-Room to Niche, 3x Connector blue / 3x Connector black | SIS100 | 23706 | RRF | 0.87 | 0.7569
1S34BB13.Rack021S35.NISCHE.A60 | 1S35.NISCHE | 1S34BB13.Rack02 | 1S35.NISCHE.A60 | 1S34BB13.BG-ST | 1S34BB13.BG-SR | Control: Fast Gap-Switch | SI-Breakout-Cable 6-Channel 200/230/500μm NA.37 8.7mm | 8.7 | 87 | Supply-Room to Niche, 3x Connector blue / 3x Connector black | SIS100 | 23986 | RRF | 0.87 | 0.7569
1S64BB13.Rack021S66.NISCHE.A133a | 1S66.NISCHE | 1S64BB13.Rack02 | 1S66.NISCHE.A133a | 1S64BB13.BG-ST | 1S64BB13.BG-SR | Control: Fast Gap-Switch | SI-Breakout-Cable 6-Channel 200/230/500μm NA.37 8.7mm | 8.7 | 87 | Supply-Room to Niche, 3x Connector blue / 3x Connector black | SIS100 | 24222 | RRF | 0.87 | 0.7569
1S64BB12.Rack021S65.NISCHE.A132 | 1S65.NISCHE | 1S64BB12.Rack02 | 1S65.NISCHE.A132 | 1S64BB12.BG-ST | 1S64BB12.BG-SR | Control: Fast Gap-Switch | SI-Breakout-Cable 6-Channel 200/230/500μm NA.37 8.7mm | 8.7 | 87 | Supply-Room to Niche, 3x Connector blue / 3x Connector black | SIS100 | 24314 | RRF | 0.87 | 0.7569
1S34BB11.Rack021S35.NISCHE.A60 | 1S35.NISCHE | 1S34BB11.Rack02 | 1S35.NISCHE.A60 | 1S34BB11.BG-ST | 1S34BB11.BG-SR | Control: Fast Gap-Switch | SI-Breakout-Cable 6-Channel 200/230/500μm NA.37 8.7mm | 8.7 | 87 | Supply-Room to Niche, 3x Connector blue / 3x Connector black | SIS100 | 24592 | RRF | 0.87 | 0.7569
1S14BB13.Rack021S15.NISCHE.A12 | 1S15.NISCHE | 1S14BB13.Rack02 | 1S15.NISCHE.A12 | 1S14BB13.BG-ST | 1S14BB13.BG-SR | Control: Fast Gap-Switch | SI-Breakout-Cable 6-Channel 200/230/500μm NA.37 8.7mm | 8.7 | 87 | Supply-Room to Niche, 3x Connector blue / 3x Connector black | SIS100 | 29115 | RRF | 0.87 | 0.7569
1S34BB14.Rack021S36.NISCHE.A61a | 1S36.NISCHE | 1S34BB14.Rack02 | 1S36.NISCHE.A61a | 1S34BB14.BG-ST | 1S34BB14.BG-SR | Control: Fast Gap-Switch | SI-Breakout-Cable 6-Channel 200/230/500μm NA.37 8.7mm | 8.7 | 87 | Supply-Room to Niche, 3x Connector blue / 3x Connector black | SIS100 | 29177 | RRF | 0.87 | 0.7569
1S14BB11.Rack021S14.NISCHE.A10 | 1S14.NISCHE | 1S14BB11.Rack02 | 1S14.NISCHE.A10 | 1S14BB11.BG-ST | 1S14BB11.BG-SR | Control: Fast Gap-Switch | SI-Breakout-Cable 6-Channel 200/230/500μm NA.37 8.7mm | 8.7 | 87 | Supply-Room to Niche, 3x Connector blue / 3x Connector black | SIS100 | 29546 | RRF | 0.87 | 0.7569
1S44BB13.Rack021S46.NISCHE.A085a | 1S46.NISCHE | 1S44BB13.Rack02 | 1S46.NISCHE.A085a | 1S44BB13.BG-ST | 1S44BB13.BG-SR | Control: Fast Gap-Switch | SI-Breakout-Cable 6-Channel 200/230/500μm NA.37 8.7mm | 8.7 | 87 | Supply-Room to Niche, 3x Connector blue / 3x Connector black | SIS100 | 29567 | RRF | 0.87 | 0.7569
1S44BB11.Rack021S45.NISCHE.A84 | 1S45.NISCHE | 1S44BB11.Rack02 | 1S45.NISCHE.A84 | 1S44BB11.BG-ST | 1S44BB11.BG-SR | Control: Fast Gap-Switch | SI-Breakout-Cable 6-Channel 200/230/500μm NA.37 8.7mm | 8.7 | 87 | Supply-Room to Niche, 3x Connector blue / 3x Connector black | SIS100 | 29655 | RRF | 0.87 | 0.7569
1S14BB12.Rack021S15.NISCHE.A12 | 1S15.NISCHE | 1S14BB12.Rack02 | 1S15.NISCHE.A12 | 1S14BB12.BG-ST | 1S14BB12.BG-SR | Control: Fast Gap-Switch | SI-Breakout-Cable 6-Channel 200/230/500μm NA.37 8.7mm | 8.7 | 87 | Supply-Room to Niche, 3x Connector blue / 3x Connector black | SIS100 | 30016 | RRF | 0.87 | 0.7569
1S44BB14.Rack021S46.NISCHE.A85a | 1S46.NISCHE | 1S44BB14.Rack02 | 1S46.NISCHE.A85a | 1S44BB14.BG-ST | 1S44BB14.BG-SR | Control: Fast Gap-Switch | SI-Breakout-Cable 6-Channel 200/230/500μm NA.37 8.7mm | 8.7 | 87 | Supply-Room to Niche, 3x Connector blue / 3x Connector black | SIS100 | 30130 | RRF | 0.87 | 0.7569
1S44BB12.Rack021S45.NISCHE.A84 | 1S45.NISCHE | 1S44BB12.Rack02 | 1S45.NISCHE.A84 | 1S44BB12.BG-ST | 1S44BB12.BG-SR | Control: Fast Gap-Switch | SI-Breakout-Cable 6-Channel 200/230/500μm NA.37 8.7mm | 8.7 | 87 | Supply-Room to Niche, 3x Connector blue / 3x Connector black | SIS100 | 30543 | RRF | 0.87 | 0.7569
1S21BE11.Rack011S21.NISCHE.A28 | 1S21.NISCHE | 1S21BE11.Rack01 | 1S21.NISCHE.A28 | 1S21BE11.BG-ST2 | 1S21BE11.BG-SR2 | Control: Fast Gap-Switch | SI-Breakout-Cable 6-Channel 200/230/500μm NA.37 8.7mm | 8.7 | 87 | Durchbruch 2.1 Sektor 2.1 / 3x Connector blue / 3x Connector black | SIS100 | 60559 | RRF | 0.87 | 0.7569
1S21BE12.Rack011S21.NISCHE.A28 | 1S21.NISCHE | 1S21BE12.Rack01 | 1S21.NISCHE.A28 | 1S21BE12.BG-ST2 | 1S21BE12.BG-SR2 | Control: Fast Gap-Switch | SI-Breakout-Cable 6-Channel 200/230/500μm NA.37 8.7mm | 8.7 | 87 | Durchbruch 2.1 Sektor 2.1 / 3x Connector blue / 3x Connector black | SIS100 | 86946 | RRF | 0.87 | 0.7569
1S22BE11.Rack011S21.NISCHE.A28 | 1S21.NISCHE | 1S22BE11.Rack01 | 1S21.NISCHE.A28 | 1S22BE11.BG-ST2 | 1S22BE11.BG-SR2 | Control: Fast Gap-Switch | SI-Breakout-Cable 6-Channel 200/230/500μm NA.37 8.7mm | 8.7 | 87 | Durchbruch 2.2 Sektor 2.2 / 3x Connector blue / 3x Connector black | SIS100 | 86947 | RRF | 0.87 | 0.7569
1S22BE12.Rack011S24.NISCHE.A34 | 1S24.NISCHE | 1S22BE12.Rack01 | 1S24.NISCHE.A34 | 1S22BE12.BG-ST2 | 1S22BE12.BG-SR2 | Control: Fast Gap-Switch | SI-Breakout-Cable 6-Channel 200/230/500μm NA.37 8.7mm | 8.7 | 87 | Durchbruch 2.2 Sektor 2.2 / 3x Connector blue / 3x Connector black | SIS100 | 86948 | RRF | 0.87 | 0.7569
1S23BE11.Rack011S24.NISCHE.A34 | 1S24.NISCHE | 1S23BE11.Rack01 | 1S24.NISCHE.A34 | 1S23BE11.BG-ST2 | 1S23BE11.BG-SR2 | Control: Fast Gap-Switch | SI-Breakout-Cable 6-Channel 200/230/500μm NA.37 8.7mm | 8.7 | 87 | Durchbruch 2.3 Sektor 2.3 / 3x Connector blue / 3x Connector black | SIS100 | 86949 | RRF | 0.87 | 0.7569
1S23BE12.Rack011S26.NISCHE.A037a.Rack01 | 1S26.NISCHE | 1S23BE12.Rack01 | 1S26.NISCHE.A037a.Rack01 | 1S23BE12.BG-ST2 | 1S23BE12.BG-SR2 | Control: Fast Gap-Switch | SI-Breakout-Cable 6-Channel 200/230/500μm NA.37 8.7mm | 8.7 | 87 | Durchbruch 2.3 Sektor 2.3 / 3x Connector blue / 3x Connector black | SIS100 | 86950 | RRF | 0.87 | 0.7569
1S31BE11.Rack011S2E.NISCHE.A50 | 1S2E.NISCHE | 1S31BE11.Rack01 | 1S2E.NISCHE.A50 | 1S31BE11.BG-ST2 | 1S31BE11.BG-SR2 | Control: Fast Gap-Switch | SI-Breakout-Cable 6-Channel 200/230/500μm NA.37 8.7mm | 8.7 | 87 | Durchbruch 3.1 Sektor 3.1 / 3x Connector blue / 3x Connector black | SIS100 | 86951 | RRF | 0.87 | 0.7569
1S31BE12.Rack011S2E.NISCHE.A50 | 1S2E.NISCHE | 1S31BE12.Rack01 | 1S2E.NISCHE.A50 | 1S31BE12.BG-ST2 | 1S31BE12.BG-SR2 | Control: Fast Gap-Switch | SI-Breakout-Cable 6-Channel 200/230/500μm NA.37 8.7mm | 8.7 | 87 | Durchbruch 3.1 Sektor 3.1 / 3x Connector blue / 3x Connector black | SIS100 | 86952 | RRF | 0.87 | 0.7569
1S32BE11.Rack011S2E.NISCHE.A50 | 1S2E.NISCHE | 1S32BE11.Rack01 | 1S2E.NISCHE.A50 | 1S32BE11.BG-ST2 | 1S32BE11.BG-SR2 | Control: Fast Gap-Switch | SI-Breakout-Cable 6-Channel 200/230/500μm NA.37 8.7mm | 8.7 | 87 | Durchbruch 3.2 Sektor 3.2 / 3x Connector blue / 3x Connector black | SIS100 | 86953 | RRF | 0.87 | 0.7569
1S32BE12.Rack011S31.NISCHE.A52 | 1S31.NISCHE | 1S32BE12.Rack01 | 1S31.NISCHE.A52 | 1S32BE12.BG-ST2 | 1S32BE12.BG-SR2 | Control: Fast Gap-Switch | SI-Breakout-Cable 6-Channel 200/230/500μm NA.37 8.7mm | 8.7 | 87 | Durchbruch 3.2 Sektor 3.2 / 3x Connector blue / 3x Connector black | SIS100 | 86954 | RRF | 0.87 | 0.7569
1S33BE11.Rack011S31.NISCHE.A52 | 1S31.NISCHE | 1S33BE11.Rack01 | 1S31.NISCHE.A52 | 1S33BE11.BG-ST2 | 1S33BE11.BG-SR2 | Control: Fast Gap-Switch | SI-Breakout-Cable 6-Channel 200/230/500μm NA.37 8.7mm | 8.7 | 87 | Durchbruch 3.3 Sektor 3.3 / 3x Connector blue / 3x Connector black | SIS100 | 86955 | RRF | 0.87 | 0.7569
1S33BE12.Rack011S34.NISCHE.A58 | 1S34.NISCHE | 1S33BE12.Rack01 | 1S34.NISCHE.A58 | 1S33BE12.BG-ST2 | 1S33BE12.BG-SR2 | Control: Fast Gap-Switch | SI-Breakout-Cable 6-Channel 200/230/500μm NA.37 8.7mm | 8.7 | 87 | Durchbruch 3.3 Sektor 3.3 / 3x Connector blue / 3x Connector black | SIS100 | 86956 | RRF | 0.87 | 0.7569
1S41BE11.Rack011S41.NISCHE.A76 | 1S41.NISCHE | 1S41BE11.Rack01 | 1S41.NISCHE.A76 | 1S41BE11.BG-ST2 | 1S41BE11.BG-SR2 | Control: Fast Gap-Switch | SI-Breakout-Cable 6-Channel 200/230/500μm NA.37 8.7mm | 8.7 | 87 | Durchbruch 4.1 Sektor 4.1 / 3x Connector blue / 3x Connector black | SIS100 | 86957 | RRF | 0.87 | 0.7569
1S41BE12.Rack011S41.NISCHE.A76 | 1S41.NISCHE | 1S41BE12.Rack01 | 1S41.NISCHE.A76 | 1S41BE12.BG-ST2 | 1S41BE12.BG-SR2 | Control: Fast Gap-Switch | SI-Breakout-Cable 6-Channel 200/230/500μm NA.37 8.7mm | 8.7 | 87 | Durchbruch 4.1 Sektor 4.1 / 3x Connector blue / 3x Connector black | SIS100 | 86958 | RRF | 0.87 | 0.7569
1S42BE11.Rack011S41.NISCHE.A76 | 1S41.NISCHE | 1S42BE11.Rack01 | 1S41.NISCHE.A76 | 1S42BE11.BG-ST2 | 1S42BE11.BG-SR2 | Control: Fast Gap-Switch | SI-Breakout-Cable 6-Channel 200/230/500μm NA.37 8.7mm | 8.7 | 87 | Durchbruch 4.2 Sektor 4.2 / 3x Connector blue / 3x Connector black | SIS100 | 86959 | RRF | 0.87 | 0.7569
1S42BE12.Rack011S42.NISCHE.A78 | 1S42.NISCHE | 1S42BE12.Rack01 | 1S42.NISCHE.A78 | 1S42BE12.BG-ST2 | 1S42BE12.BG-SR2 | Control: Fast Gap-Switch | SI-Breakout-Cable 6-Channel 200/230/500μm NA.37 8.7mm | 8.7 | 87 | Durchbruch 4.2 Sektor 4.2 / 3x Connector blue / 3x Connector black | SIS100 | 86960 | RRF | 0.87 | 0.7569
1S43BE11.Rack011S44.NISCHE.A82 | 1S44.NISCHE | 1S43BE11.Rack01 | 1S44.NISCHE.A82 | 1S43BE11.BG-ST2 | 1S43BE11.BG-SR2 | Control: Fast Gap-Switch | SI-Breakout-Cable 6-Channel 200/230/500μm NA.37 8.7mm | 8.7 | 87 | Durchbruch 4.3 Sektor 4.3 / 3x Connector blue / 3x Connector black | SIS100 | 86961 | RRF | 0.87 | 0.7569
1S43BE12.Rack011S45.NISCHE.A84 | 1S45.NISCHE | 1S43BE12.Rack01 | 1S45.NISCHE.A84 | 1S43BE12.BG-ST2 | 1S43BE12.BG-SR2 | Control: Fast Gap-Switch | SI-Breakout-Cable 6-Channel 200/230/500μm NA.37 8.7mm | 8.7 | 87 | Durchbruch 4.3 Sektor 4.3 / 3x Connector blue / 3x Connector black | SIS100 | 86962 | RRF | 0.87 | 0.7569
1S63BE11.Rack011S64.NISCHE.A130 | 1S64.NISCHE | 1S63BE11.Rack01 | 1S64.NISCHE.A130 | 1S63BE11.BG-ST2 | 1S63BE11.BG-SR2 | Control: Fast Gap-Switch | SI-Breakout-Cable 6-Channel 200/230/500μm NA.37 8.7mm | 8.7 | 87 | Durchbruch 6.3 Sektor 6.3 / 3x Connector blue / 3x Connector black | SIS100 | 86963 | RRF | 0.87 | 0.7569
1S63BE12.Rack011S65.NISCHE.A132 | 1S65.NISCHE | 1S63BE12.Rack01 | 1S65.NISCHE.A132 | 1S63BE12.BG-ST2 | 1S63BE12.BG-SR2 | Control: Fast Gap-Switch | SI-Breakout-Cable 6-Channel 200/230/500μm NA.37 8.7mm | 8.7 | 87 | Durchbruch 6.3 Sektor 6.3 / 3x Connector blue / 3x Connector black | SIS100 | 86964 | RRF | 0.87 | 0.7569
1S14.NISCHE.A101S14BB11 | 1S14.NISCHE | 1S14.NISCHE.A10 | 1S14BB11 | 1S14BB11.BG-SR | 1S14BB11 | Control: Fast Gap-Switch | RG 58 A/U | 6.1214 | 63.5 | FOT to FGS-Terminal (Control) (Niche to Cavity) | SIS100 | 89552 | RRF | 0.61214 | 0.37472
1S15.NISCHE.A121S14BB13 | 1S15.NISCHE | 1S15.NISCHE.A12 | 1S14BB13 | 1S14BB13.BG-SR | 1S14BB13 | Control: Fast Gap-Switch | RG 58 A/U | 6.1214 | 63.5 | FOT to FGS-Terminal (Control) (Niche to Cavity) | SIS100 | 89563 | RRF | 0.61214 | 0.37472
1S15.NISCHE.A121S14BB14 | 1S15.NISCHE | 1S15.NISCHE.A12 | 1S14BB14 | 1S14BB14.BG-SR | 1S14BB14 | Control: Fast Gap-Switch | RG 58 A/U | 6.1214 | 63.5 | FOT to FGS-Terminal (Control) (Niche to Cavity) | SIS100 | 89568 | RRF | 0.61214 | 0.37472
1S35.NISCHE.A601S34BB11 | 1S35.NISCHE | 1S35.NISCHE.A60 | 1S34BB11 | 1S34BB11.BG-SR | 1S34BB11 | Control: Fast Gap-Switch | RG 58 A/U | 6.1214 | 63.5 | FOT to FGS-Terminal (Control) (Niche to Cavity) | SIS100 | 89573 | RRF | 0.61214 | 0.37472
1S35.NISCHE.A601S34BB12 | 1S35.NISCHE | 1S35.NISCHE.A60 | 1S34BB12 | 1S34BB12.BG-SR | 1S34BB12 | Control: Fast Gap-Switch | RG 58 A/U | 6.1214 | 63.5 | FOT to FGS-Terminal (Control) (Niche to Cavity) | SIS100 | 89578 | RRF | 0.61214 | 0.37472
1S35.NISCHE.A601S34BB13 | 1S35.NISCHE | 1S35.NISCHE.A60 | 1S34BB13 | 1S34BB13.BG-SR | 1S34BB13 | Control: Fast Gap-Switch | RG 58 A/U | 6.1214 | 63.5 | FOT to FGS-Terminal (Control) (Niche to Cavity) | SIS100 | 89583 | RRF | 0.61214 | 0.37472
1S36.NISCHE.A61a1S34BB14 | 1S36.NISCHE | 1S36.NISCHE.A61a | 1S34BB14 | 1S34BB14.BG-SR | 1S34BB14 | Control: Fast Gap-Switch | RG 58 A/U | 6.1214 | 63.5 | FOT to FGS-Terminal (Control) (Niche to Cavity) | SIS100 | 89588 | RRF | 0.61214 | 0.37472
1S45.NISCHE.A841S44BB11 | 1S45.NISCHE | 1S45.NISCHE.A84 | 1S44BB11 | 1S44BB11.BG-SR | 1S44BB11 | Control: Fast Gap-Switch | RG 58 A/U | 6.1214 | 63.5 | FOT to FGS-Terminal (Control) (Niche to Cavity) | SIS100 | 89593 | RRF | 0.61214 | 0.37472
1S45.NISCHE.A841S44BB12 | 1S45.NISCHE | 1S45.NISCHE.A84 | 1S44BB12 | 1S44BB12.BG-SR | 1S44BB12 | Control: Fast Gap-Switch | RG 58 A/U | 6.1214 | 63.5 | FOT to FGS-Terminal (Control) (Niche to Cavity) | SIS100 | 89598 | RRF | 0.61214 | 0.37472
1S46.NISCHE.A085a1S44BB13 | 1S46.NISCHE | 1S46.NISCHE.A085a | 1S44BB13 | 1S44BB13.BG-SR | 1S44BB13 | Control: Fast Gap-Switch | RG 58 A/U | 6.1214 | 63.5 | FOT to FGS-Terminal (Control) (Niche to Cavity) | SIS100 | 89603 | RRF | 0.61214 | 0.37472
1S46.NISCHE.A85a1S44BB14 | 1S46.NISCHE | 1S46.NISCHE.A85a | 1S44BB14 | 1S44BB14.BG-SR | 1S44BB14 | Control: Fast Gap-Switch | RG 58 A/U | 6.1214 | 63.5 | FOT to FGS-Terminal (Control) (Niche to Cavity) | SIS100 | 89607 | RRF | 0.61214 | 0.37472
1S65.NISCHE.A1321S64BB11 | 1S65.NISCHE | 1S65.NISCHE.A132 | 1S64BB11 | 1S64BB11.BG-SR | 1S64BB11 | Control: Fast Gap-Switch | RG 58 A/U | 6.1214 | 63.5 | FOT to FGS-Terminal (Control) (Niche to Cavity) | SIS100 | 89613 | RRF | 0.61214 | 0.37472
1S65.NISCHE.A1321S64BB12 | 1S65.NISCHE | 1S65.NISCHE.A132 | 1S64BB12 | 1S64BB12.BG-SR | 1S64BB12 | Control: Fast Gap-Switch | RG 58 A/U | 6.1214 | 63.5 | FOT to FGS-Terminal (Control) (Niche to Cavity) | SIS100 | 89618 | RRF | 0.61214 | 0.37472
1S66.NISCHE.A133a1S64BB13 | 1S66.NISCHE | 1S66.NISCHE.A133a | 1S64BB13 | 1S64BB13.BG-SR | 1S64BB13 | Control: Fast Gap-Switch | RG 58 A/U | 6.1214 | 63.5 | FOT to FGS-Terminal (Control) (Niche to Cavity) | SIS100 | 89623 | RRF | 0.61214 | 0.37472
1S66.NISCHE.A133a1S64BB14 | 1S66.NISCHE | 1S66.NISCHE.A133a | 1S64BB14 | 1S64BB14.BG-SR | 1S64BB14 | Control: Fast Gap-Switch | RG 58 A/U | 6.1214 | 63.5 | FOT to FGS-Terminal (Control) (Niche to Cavity) | SIS100 | 89628 | RRF | 0.61214 | 0.37472
1S15.NISCHE.A121S14BB12 | 1S15.NISCHE | 1S15.NISCHE.A12 | 1S14BB12 | 1S14BB12.BG-SR | 1S14BB12 | Control: Fast Gap-Switch | RG 58 A/U | 6.1214 | 63.5 | FOT to FGS-Terminal (Control) (Niche to Cavity) | SIS100 | 89668 | RRF | 0.61214 | 0.37472
1S26.NISCHE.A037a.Rack011S24BU2 | 1S26.NISCHE | 1S26.NISCHE.A037a.Rack01 | 1S24BU2 | 1S24BU2.BG-SR | 1S24BU2 | Control: Fast Gap-Switch | RG 58 / U FRNC nach MIL-C-17 | 5.4 | 25 | FOT to FGS-L-Terminal (Control) (Niche to Cavity) | SIS100 | 95076 | RRF | 0.54 | 0.2916
1S25.NISCHE.A361S24BU1 | 1S25.NISCHE | 1S25.NISCHE.A36 | 1S24BU1 | 1S24BU1.BG-SR | 1S24BU1 | Control: Fast Gap-Switch | RG 58 / U FRNC nach MIL-C-17 | 5.4 | 25 | FOT to FGS-L-Terminal (Control) (Niche to Cavity) | SIS100 | 95077 | RRF | 0.54 | 0.2916
1S26.NISCHE.A037a.Rack011S24BU2 | 1S26.NISCHE | 1S26.NISCHE.A037a.Rack01 | 1S24BU2 | 1S24BU2.BG-SR | 1S24BU2 | Control: Fast Gap-Switch | RG 58 / U FRNC nach MIL-C-17 | 5.4 | 25 | FOT to FGS-L-Terminal (Control) (Niche to Cavity) | SIS100 | 95078 | RRF | 0.54 | 0.2916
1S25.NISCHE.A361S24BU1 | 1S25.NISCHE | 1S25.NISCHE.A36 | 1S24BU1 | 1S24BU1.BG-SR | 1S24BU1 | Control: Fast Gap-Switch | RG 58 / U FRNC nach MIL-C-17 | 5.4 | 25 | FOT to FGS-L-Terminal (Control) (Niche to Cavity) | SIS100 | 95081 | RRF | 0.54 | 0.2916
1S25.NISCHE.A361S24BU1 | 1S25.NISCHE | 1S25.NISCHE.A36 | 1S24BU1 | 1S24BU1.BG-SR | 1S24BU1 | Control: Fast Gap-Switch | RG 58 / U FRNC nach MIL-C-17 | 5.4 | 25 | FOT to FGS-R-Terminal (Control) (Niche to Cavity) | SIS100 | 274059 | RRF | 0.54 | 0.2916
1S26.NISCHE.A037a.Rack011S24BU2 | 1S26.NISCHE | 1S26.NISCHE.A037a.Rack01 | 1S24BU2 | 1S24BU2.BG-SR | 1S24BU2 | Control: Fast Gap-Switch | RG 58 / U FRNC nach MIL-C-17 | 5.4 | 25 | FOT to FGS-R-Terminal (Control) (Niche to Cavity) | SIS100 | 274075 | RRF | 0.54 | 0.2916
1S26.NISCHE.A037a.Rack011S24BU2 | 1S26.NISCHE | 1S26.NISCHE.A037a.Rack01 | 1S24BU2 | 1S24BU2.BG-SR | 1S24BU2 | Control: Fast Gap-Switch | RG 58 / U FRNC nach MIL-C-17 | 5.4 | 25 | FOT to FGS-L-Terminal (Control) (Niche to Cavity) | SIS100 | 420939 | RRF | 0.54 | 0.2916
1S25.NISCHE.A361S24BU1 | 1S25.NISCHE | 1S25.NISCHE.A36 | 1S24BU1 | 1S24BU1.BG-SR | 1S24BU1 | Control: Fast Gap-Switch | RG 58 / U FRNC nach MIL-C-17 | 5.4 | 25 | FOT to FGS-L-Terminal (Control) (Niche to Cavity) | SIS100 | 420940 | RRF | 0.54 | 0.2916
Q-CPS-K0923A.U30.1341S52.NISCHE.A102 | 1S52.NISCHE | Q-CPS-K0923A.U30.134 | 1S52.NISCHE.A102 | Q-CPS-K0923A.U30.134 | 1S52.NISCHE.A102 | CPS-Supply Cable | N2XCH 3 x 4 RE 4 | 16.5 | 198 | mean value operating current | SIS100 | 452758 | BEA | 1.65 | 2.7225
Q-CPS-K0923A.U30.1341S53.NISCHE.A104 | 1S53.NISCHE | Q-CPS-K0923A.U30.134 | 1S53.NISCHE.A104 | Q-CPS-K0923A.U30.134 | 1S53.NISCHE.A104 | CPS-Supply Cable | N2XCH 3 x 4 RE 4 | 16.5 | 198 | mean value operating current | SIS100 | 452759 | BEA | 1.65 | 2.7225
Q-CPS-K0923A.U30.1341S54.NISCHE.A106 | 1S54.NISCHE | Q-CPS-K0923A.U30.134 | 1S54.NISCHE.A106 | Q-CPS-K0923A.U30.134 | 1S54.NISCHE.A106 | CPS-Supply Cable | N2XCH 3 x 4 RE 4 | 16.5 | 198 | mean value operating current | SIS100 | 452760 | BEA | 1.65 | 2.7225
Q-CPS-K0923A.U30.1341S55.NISCHE.A108 | 1S55.NISCHE | Q-CPS-K0923A.U30.134 | 1S55.NISCHE.A108 | Q-CPS-K0923A.U30.134 | 1S55.NISCHE.A108 | CPS-Supply Cable | N2XCH 3 x 4 RE 4 | 16.5 | 198 | mean value operating current | SIS100 | 452761 | BEA | 1.65 | 2.7225
Q-CPS-K0923A.U30.1341S56.NISCHE.A109a | 1S56.NISCHE | Q-CPS-K0923A.U30.134 | 1S56.NISCHE.A109a | Q-CPS-K0923A.U30.134 | 1S56.NISCHE.A109a | CPS-Supply Cable | N2XCH 3 x 4 RE 4 | 16.5 | 198 | mean value operating current | SIS100 | 452762 | BEA | 1.65 | 2.7225
Q-CPS-K0923A.U30.1341S57.NISCHE.A111 | 1S57.NISCHE | Q-CPS-K0923A.U30.134 | 1S57.NISCHE.A111 | Q-CPS-K0923A.U30.134 | 1S57.NISCHE.A111 | CPS-Supply Cable | N2XCH 3 x 4 RE 4 | 16.5 | 198 | mean value operating current | SIS100 | 452763 | BEA | 1.65 | 2.7225
Q-CPS-K0923A.U30.1341S58.NISCHE.A112a | 1S58.NISCHE | Q-CPS-K0923A.U30.134 | 1S58.NISCHE.A112a | Q-CPS-K0923A.U30.134 | 1S58.NISCHE.A112a | CPS-Supply Cable | N2XCH 3 x 4 RE 4 | 16.5 | 198 | mean value operating current | SIS100 | 452764 | BEA | 1.65 | 2.7225
Q-CPS-K0923A.U30.1481S59.NISCHE.A114 | 1S59.NISCHE | Q-CPS-K0923A.U30.148 | 1S59.NISCHE.A114 | Q-CPS-K0923A.U30.148 | 1S59.NISCHE.A114 | CPS-Supply Cable | N2XCH 3 x 4 RE 4 | 16.5 | 198 | mean value operating current | SIS100 | 452770 | BEA | 1.65 | 2.7225
Q-CPS-K0923A.U30.1481S5A.NISCHE.A115a | 1S5A.NISCHE | Q-CPS-K0923A.U30.148 | 1S5A.NISCHE.A115a | Q-CPS-K0923A.U30.148 | 1S5A.NISCHE.A115a | CPS-Supply Cable | N2XCH 3 x 4 RE 4 | 16.5 | 198 | mean value operating current | SIS100 | 452771 | BEA | 1.65 | 2.7225
Q-CPS-K0923A.U30.1481S5C.NISCHE.A118a | 1S5C.NISCHE | Q-CPS-K0923A.U30.148 | 1S5C.NISCHE.A118a | Q-CPS-K0923A.U30.148 | 1S5C.NISCHE.A118a | CPS-Supply Cable | N2XCH 3 x 4 RE 4 | 16.5 | 198 | mean value operating current | SIS100 | 452772 | BEA | 1.65 | 2.7225
Q-CPS-K0923A.U30.1481S5D.NISCHE.A120 | 1S5D.NISCHE | Q-CPS-K0923A.U30.148 | 1S5D.NISCHE.A120 | Q-CPS-K0923A.U30.148 | 1S5D.NISCHE.A120 | CPS-Supply Cable | N2XCH 3 x 4 RE 4 | 16.5 | 198 | mean value operating current | SIS100 | 452773 | BEA | 1.65 | 2.7225
Q-CPS-K0923A.U30.1481S5E.NISCHE.A122 | 1S5E.NISCHE | Q-CPS-K0923A.U30.148 | 1S5E.NISCHE.A122 | Q-CPS-K0923A.U30.148 | 1S5E.NISCHE.A122 | CPS-Supply Cable | N2XCH 3 x 4 RE 4 | 16.5 | 198 | mean value operating current | SIS100 | 452774 | BEA | 1.65 | 2.7225
Q-CPS-K0923A.U30.1481S61.NISCHE.A124 | 1S61.NISCHE | Q-CPS-K0923A.U30.148 | 1S61.NISCHE.A124 | Q-CPS-K0923A.U30.148 | 1S61.NISCHE.A124 | CPS-Supply Cable | N2XCH 3 x 4 RE 4 | 16.5 | 198 | mean value operating current | SIS100 | 452775 | BEA | 1.65 | 2.7225
Q-CPS-K0923A.U30.1481S5B.NISCHE.A117 | 1S5B.NISCHE | Q-CPS-K0923A.U30.148 | 1S5B.NISCHE.A117 | Q-CPS-K0923A.U30.148 | 1S5B.NISCHE.A117 | CPS-Supply Cable | N2XCH 3 x 4 RE 4 | 16.5 | 198 | mean value operating current | SIS100 | 452776 | BEA | 1.65 | 2.7225
Q-CPS-K0923A.U30.1601S62.NISCHE.A126 | 1S62.NISCHE | Q-CPS-K0923A.U30.160 | 1S62.NISCHE.A126 | Q-CPS-K0923A.U30.160 | 1S62.NISCHE.A126 | CPS-Supply Cable | N2XCH 3 x 4 RE 4 | 16.5 | 198 | mean value operating current | SIS100 | 452782 | BEA | 1.65 | 2.7225
Q-CPS-K0923A.U30.1601S63.NISCHE.A128 | 1S63.NISCHE | Q-CPS-K0923A.U30.160 | 1S63.NISCHE.A128 | Q-CPS-K0923A.U30.160 | 1S63.NISCHE.A128 | CPS-Supply Cable | N2XCH 3 x 4 RE 4 | 16.5 | 198 | mean value operating current | SIS100 | 452783 | BEA | 1.65 | 2.7225
Q-CPS-K0923A.U30.1601S65.NISCHE.A132 | 1S65.NISCHE | Q-CPS-K0923A.U30.160 | 1S65.NISCHE.A132 | Q-CPS-K0923A.U30.160 | 1S65.NISCHE.A132 | CPS-Supply Cable | N2XCH 3 x 4 RE 4 | 16.5 | 198 | mean value operating current | SIS100 | 452784 | BEA | 1.65 | 2.7225
Q-CPS-K0923A.U30.1601S66.NISCHE.A133a | 1S66.NISCHE | Q-CPS-K0923A.U30.160 | 1S66.NISCHE.A133a | Q-CPS-K0923A.U30.160 | 1S66.NISCHE.A133a | CPS-Supply Cable | N2XCH 3 x 4 RE 4 | 16.5 | 198 | mean value operating current | SIS100 | 452785 | BEA | 1.65 | 2.7225
Q-CPS-K0923A.U30.1601S67.NISCHE.A135 | 1S67.NISCHE | Q-CPS-K0923A.U30.160 | 1S67.NISCHE.A135 | Q-CPS-K0923A.U30.160 | 1S67.NISCHE.A135 | CPS-Supply Cable | N2XCH 3 x 4 RE 4 | 16.5 | 198 | mean value operating current | SIS100 | 452786 | BEA | 1.65 | 2.7225
Q-CPS-K0923A.U30.1601S68.NISCHE.A136a | 1S68.NISCHE | Q-CPS-K0923A.U30.160 | 1S68.NISCHE.A136a | Q-CPS-K0923A.U30.160 | 1S68.NISCHE.A136a | CPS-Supply Cable | N2XCH 3 x 4 RE 4 | 16.5 | 198 | mean value operating current | SIS100 | 452787 | BEA | 1.65 | 2.7225
Q-CPS-K0923A.U30.1601S64.NISCHE.A130 | 1S64.NISCHE | Q-CPS-K0923A.U30.160 | 1S64.NISCHE.A130 | Q-CPS-K0923A.U30.160 | 1S64.NISCHE.A130 | CPS-Supply Cable | N2XCH 3 x 4 RE 4 | 16.5 | 198 | mean value operating current | SIS100 | 452788 | BEA | 1.65 | 2.7225
Q-CPS-K0923A.U30.2161S69.NISCHE.A138 | 1S69.NISCHE | Q-CPS-K0923A.U30.216 | 1S69.NISCHE.A138 | Q-CPS-K0923A.U30.216 | 1S69.NISCHE.A138 | CPS-Supply Cable | N2XCH 3 x 4 RE 4 | 16.5 | 198 | mean value operating current | SIS100 | 452794 | BEA | 1.65 | 2.7225
Q-CPS-K0923A.U30.2161S6A.NISCHE.A139a | 1S6A.NISCHE | Q-CPS-K0923A.U30.216 | 1S6A.NISCHE.A139a | Q-CPS-K0923A.U30.216 | 1S6A.NISCHE.A139a | CPS-Supply Cable | N2XCH 3 x 4 RE 4 | 16.5 | 198 | mean value operating current | SIS100 | 452795 | BEA | 1.65 | 2.7225
Q-CPS-K0923A.U30.2161S6C.NISCHE.A142a | 1S6C.NISCHE | Q-CPS-K0923A.U30.216 | 1S6C.NISCHE.A142a | Q-CPS-K0923A.U30.216 | 1S6C.NISCHE.A142a | CPS-Supply Cable | N2XCH 3 x 4 RE 4 | 16.5 | 198 | mean value operating current | SIS100 | 452796 | BEA | 1.65 | 2.7225
Q-CPS-K0923A.U30.2161S6D.NISCHE.A144 | 1S6D.NISCHE | Q-CPS-K0923A.U30.216 | 1S6D.NISCHE.A144 | Q-CPS-K0923A.U30.216 | 1S6D.NISCHE.A144 | CPS-Supply Cable | N2XCH 3 x 4 RE 4 | 16.5 | 198 | mean value operating current | SIS100 | 452797 | BEA | 1.65 | 2.7225
Q-CPS-K0923A.U30.2161S6E.NISCHE.A2 | 1S6E.NISCHE | Q-CPS-K0923A.U30.216 | 1S6E.NISCHE.A2 | Q-CPS-K0923A.U30.216 | 1S6E.NISCHE.A2 | CPS-Supply Cable | N2XCH 3 x 4 RE 4 | 16.5 | 198 | mean value operating current | SIS100 | 452798 | BEA | 1.65 | 2.7225
Q-CPS-K0923A.U30.2161S11.NISCHE.A4 | 1S11.NISCHE | Q-CPS-K0923A.U30.216 | 1S11.NISCHE.A4 | Q-CPS-K0923A.U30.216 | 1S11.NISCHE.A4 | CPS-Supply Cable | N2XCH 3 x 4 RE 4 | 16.5 | 198 | mean value operating current | SIS100 | 452799 | BEA | 1.65 | 2.7225
Q-CPS-K0923A.U30.2161S6B.NISCHE.A141 | 1S6B.NISCHE | Q-CPS-K0923A.U30.216 | 1S6B.NISCHE.A141 | Q-CPS-K0923A.U30.216 | 1S6B.NISCHE.A141 | CPS-Supply Cable | N2XCH 3 x 4 RE 4 | 16.5 | 198 | mean value operating current | SIS100 | 452800 | BEA | 1.65 | 2.7225
Q-CPS-K0923A.U30.2401S13.NISCHE.A8 | 1S13.NISCHE | Q-CPS-K0923A.U30.240 | 1S13.NISCHE.A8 | Q-CPS-K0923A.U30.240 | 1S13.NISCHE.A8 | CPS-Supply Cable | N2XCH 3 x 4 RE 4 | 16.5 | 198 | mean value operating current | SIS100 | 452862 | BEA | 1.65 | 2.7225
Q-CPS-K0923A.U30.2401S14.NISCHE.A10 | 1S14.NISCHE | Q-CPS-K0923A.U30.240 | 1S14.NISCHE.A10 | Q-CPS-K0923A.U30.240 | 1S14.NISCHE.A10 | CPS-Supply Cable | N2XCH 3 x 4 RE 4 | 16.5 | 198 | mean value operating current | SIS100 | 452863 | BEA | 1.65 | 2.7225
Q-CPS-K0923A.U30.2401S16.NISCHE.A13A | 1S16.NISCHE | Q-CPS-K0923A.U30.240 | 1S16.NISCHE.A13A | Q-CPS-K0923A.U30.240 | 1S16.NISCHE.A13A | CPS-Supply Cable | N2XCH 3 x 4 RE 4 | 16.5 | 198 | mean value operating current | SIS100 | 452864 | BEA | 1.65 | 2.7225
Q-CPS-K0923A.U30.2401S17.NISCHE.A15 | 1S17.NISCHE | Q-CPS-K0923A.U30.240 | 1S17.NISCHE.A15 | Q-CPS-K0923A.U30.240 | 1S17.NISCHE.A15 | CPS-Supply Cable | N2XCH 3 x 4 RE 4 | 16.5 | 198 | mean value operating current | SIS100 | 452865 | BEA | 1.65 | 2.7225
Q-CPS-K0923A.U30.2401S18.NISCHE.A16a | 1S18.NISCHE | Q-CPS-K0923A.U30.240 | 1S18.NISCHE.A16a | Q-CPS-K0923A.U30.240 | 1S18.NISCHE.A16a | CPS-Supply Cable | N2XCH 3 x 4 RE 4 | 16.5 | 198 | mean value operating current | SIS100 | 452866 | BEA | 1.65 | 2.7225
Q-CPS-K0923A.U30.2401S12.NISCHE.A6 | 1S12.NISCHE | Q-CPS-K0923A.U30.240 | 1S12.NISCHE.A6 | Q-CPS-K0923A.U30.240 | 1S12.NISCHE.A6 | CPS-Supply Cable | N2XCH 3 x 4 RE 4 | 16.5 | 198 | mean value operating current | SIS100 | 452867 | BEA | 1.65 | 2.7225
Q-CPS-K0923A.U30.2401S15.NISCHE.A12 | 1S15.NISCHE | Q-CPS-K0923A.U30.240 | 1S15.NISCHE.A12 | Q-CPS-K0923A.U30.240 | 1S15.NISCHE.A12 | CPS-Supply Cable | N2XCH 3 x 4 RE 4 | 16.5 | 198 | mean value operating current | SIS100 | 452868 | BEA | 1.65 | 2.7225
Q-CPS-K0923A.U30.2561S1A.NISCHE.A19a | 1S1A.NISCHE | Q-CPS-K0923A.U30.256 | 1S1A.NISCHE.A19a | Q-CPS-K0923A.U30.256 | 1S1A.NISCHE.A19a | CPS-Supply Cable | N2XCH 3 x 4 RE 4 | 16.5 | 198 | mean value operating current | SIS100 | 452906 | BEA | 1.65 | 2.7225
Q-CPS-K0923A.U30.2561S1B.NISCHE.A21 | 1S1B.NISCHE | Q-CPS-K0923A.U30.256 | 1S1B.NISCHE.A21 | Q-CPS-K0923A.U30.256 | 1S1B.NISCHE.A21 | CPS-Supply Cable | N2XCH 3 x 4 RE 4 | 16.5 | 198 | mean value operating current | SIS100 | 452907 | BEA | 1.65 | 2.7225
Q-CPS-K0923A.U30.2561S1D.NISCHE.A24 | 1S1D.NISCHE | Q-CPS-K0923A.U30.256 | 1S1D.NISCHE.A24 | Q-CPS-K0923A.U30.256 | 1S1D.NISCHE.A24 | CPS-Supply Cable | N2XCH 3 x 4 RE 4 | 16.5 | 198 | mean value operating current | SIS100 | 452908 | BEA | 1.65 | 2.7225
Q-CPS-K0923A.U30.2561S1E.NISCHE.A26 | 1S1E.NISCHE | Q-CPS-K0923A.U30.256 | 1S1E.NISCHE.A26 | Q-CPS-K0923A.U30.256 | 1S1E.NISCHE.A26 | CPS-Supply Cable | N2XCH 3 x 4 RE 4 | 16.5 | 198 | mean value operating current | SIS100 | 452909 | BEA | 1.65 | 2.7225
Q-CPS-K0923A.U30.2561S21.NISCHE.A28 | 1S21.NISCHE | Q-CPS-K0923A.U30.256 | 1S21.NISCHE.A28 | Q-CPS-K0923A.U30.256 | 1S21.NISCHE.A28 | CPS-Supply Cable | N2XCH 3 x 4 RE 4 | 16.5 | 198 | mean value operating current | SIS100 | 452910 | BEA | 1.65 | 2.7225
Q-CPS-K0923A.U30.2561S19.NISCHE.A18 | 1S19.NISCHE | Q-CPS-K0923A.U30.256 | 1S19.NISCHE.A18 | Q-CPS-K0923A.U30.256 | 1S19.NISCHE.A18 | CPS-Supply Cable | N2XCH 3 x 4 RE 4 | 16.5 | 198 | mean value operating current | SIS100 | 452911 | BEA | 1.65 | 2.7225
Q-CPS-K0923A.U30.2561S1C.NISCHE.A22a | 1S1C.NISCHE | Q-CPS-K0923A.U30.256 | 1S1C.NISCHE.A22a | Q-CPS-K0923A.U30.256 | 1S1C.NISCHE.A22a | CPS-Supply Cable | N2XCH 3 x 4 RE 4 | 16.5 | 198 | mean value operating current | SIS100 | 452912 | BEA | 1.65 | 2.7225
Q-CPS-K0923A.U30.3161S2A.NISCHE.A43a | 1S2A.NISCHE | Q-CPS-K0923A.U30.316 | 1S2A.NISCHE.A43a | Q-CPS-K0923A.U30.316 | 1S2A.NISCHE.A43a | CPS-Supply Cable | N2XCH 3 x 4 RE 4 | 16.5 | 198 | mean value operating current | SIS100 | 452918 | BEA | 1.65 | 2.7225
Q-CPS-K0923A.U30.3161S2B.NISCHE.A45 | 1S2B.NISCHE | Q-CPS-K0923A.U30.316 | 1S2B.NISCHE.A45 | Q-CPS-K0923A.U30.316 | 1S2B.NISCHE.A45 | CPS-Supply Cable | N2XCH 3 x 4 RE 4 | 16.5 | 198 | mean value operating current | SIS100 | 452919 | BEA | 1.65 | 2.7225
Q-CPS-K0923A.U30.3161S2D.NISCHE.A48 | 1S2D.NISCHE | Q-CPS-K0923A.U30.316 | 1S2D.NISCHE.A48 | Q-CPS-K0923A.U30.316 | 1S2D.NISCHE.A48 | CPS-Supply Cable | N2XCH 3 x 4 RE 4 | 16.5 | 198 | mean value operating current | SIS100 | 452920 | BEA | 1.65 | 2.7225
Q-CPS-K0923A.U30.3161S2E.NISCHE.A50 | 1S2E.NISCHE | Q-CPS-K0923A.U30.316 | 1S2E.NISCHE.A50 | Q-CPS-K0923A.U30.316 | 1S2E.NISCHE.A50 | CPS-Supply Cable | N2XCH 3 x 4 RE 4 | 16.5 | 198 | mean value operating current | SIS100 | 452921 | BEA | 1.65 | 2.7225
Q-CPS-K0923A.U30.3161S31.NISCHE.A52 | 1S31.NISCHE | Q-CPS-K0923A.U30.316 | 1S31.NISCHE.A52 | Q-CPS-K0923A.U30.316 | 1S31.NISCHE.A52 | CPS-Supply Cable | N2XCH 3 x 4 RE 4 | 16.5 | 198 | mean value operating current | SIS100 | 452922 | BEA | 1.65 | 2.7225
Q-CPS-K0923A.U30.3161S29.NISCHE.A42 | 1S29.NISCHE | Q-CPS-K0923A.U30.316 | 1S29.NISCHE.A42 | Q-CPS-K0923A.U30.316 | 1S29.NISCHE.A42 | CPS-Supply Cable | N2XCH 3 x 4 RE 4 | 16.5 | 198 | mean value operating current | SIS100 | 452923 | BEA | 1.65 | 2.7225
Q-CPS-K0923A.U30.3161S2C.NISCHE.A46a | 1S2C.NISCHE | Q-CPS-K0923A.U30.316 | 1S2C.NISCHE.A46a | Q-CPS-K0923A.U30.316 | 1S2C.NISCHE.A46a | CPS-Supply Cable | N2XCH 3 x 4 RE 4 | 16.5 | 198 | mean value operating current | SIS100 | 452924 | BEA | 1.65 | 2.7225
Q-CPS-K0923A.U30.2641S23.NISCHE.A32 | 1S23.NISCHE | Q-CPS-K0923A.U30.264 | 1S23.NISCHE.A32 | Q-CPS-K0923A.U30.264 | 1S23.NISCHE.A32 | CPS-Supply Cable | N2XCH 3 x 4 RE 4 | 16.5 | 198 | mean value operating current | SIS100 | 452930 | BEA | 1.65 | 2.7225
Q-CPS-K0923A.U30.2641S24.NISCHE.A34 | 1S24.NISCHE | Q-CPS-K0923A.U30.264 | 1S24.NISCHE.A34 | Q-CPS-K0923A.U30.264 | 1S24.NISCHE.A34 | CPS-Supply Cable | N2XCH 3 x 4 RE 4 | 16.5 | 198 | mean value operating current | SIS100 | 452931 | BEA | 1.65 | 2.7225
Q-CPS-K0923A.U30.2641S26.NISCHE.A37A | 1S26.NISCHE | Q-CPS-K0923A.U30.264 | 1S26.NISCHE.A37A | Q-CPS-K0923A.U30.264 | 1S26.NISCHE.A37A | CPS-Supply Cable | N2XCH 3 x 4 RE 4 | 16.5 | 198 | mean value operating current | SIS100 | 452932 | BEA | 1.65 | 2.7225
Q-CPS-K0923A.U30.2641S27.NISCHE.A39 | 1S27.NISCHE | Q-CPS-K0923A.U30.264 | 1S27.NISCHE.A39 | Q-CPS-K0923A.U30.264 | 1S27.NISCHE.A39 | CPS-Supply Cable | N2XCH 3 x 4 RE 4 | 16.5 | 198 | mean value operating current | SIS100 | 452933 | BEA | 1.65 | 2.7225
Q-CPS-K0923A.U30.2641S28.NISCHE.A40a | 1S28.NISCHE | Q-CPS-K0923A.U30.264 | 1S28.NISCHE.A40a | Q-CPS-K0923A.U30.264 | 1S28.NISCHE.A40a | CPS-Supply Cable | N2XCH 3 x 4 RE 4 | 16.5 | 198 | mean value operating current | SIS100 | 452934 | BEA | 1.65 | 2.7225
Q-CPS-K0923A.U30.2641S22.NISCHE.A30 | 1S22.NISCHE | Q-CPS-K0923A.U30.264 | 1S22.NISCHE.A30 | Q-CPS-K0923A.U30.264 | 1S22.NISCHE.A30 | CPS-Supply Cable | N2XCH 3 x 4 RE 4 | 16.5 | 198 | mean value operating current | SIS100 | 452935 | BEA | 1.65 | 2.7225
Q-CPS-K0923A.U30.2641S25.NISCHE.A36 | 1S25.NISCHE | Q-CPS-K0923A.U30.264 | 1S25.NISCHE.A36 | Q-CPS-K0923A.U30.264 | 1S25.NISCHE.A36 | CPS-Supply Cable | N2XCH 3 x 4 RE 4 | 16.5 | 198 | mean value operating current | SIS100 | 452936 | BEA | 1.65 | 2.7225
Q-CPS-K0923A.U30.3401S33.NISCHE.A56 | 1S33.NISCHE | Q-CPS-K0923A.U30.340 | 1S33.NISCHE.A56 | Q-CPS-K0923A.U30.340 | 1S33.NISCHE.A56 | CPS-Supply Cable | N2XCH 3 x 4 RE 4 | 16.5 | 198 | mean value operating current | SIS100 | 452942 | BEA | 1.65 | 2.7225
Q-CPS-K0923A.U30.3401S34.NISCHE.A58 | 1S34.NISCHE | Q-CPS-K0923A.U30.340 | 1S34.NISCHE.A58 | Q-CPS-K0923A.U30.340 | 1S34.NISCHE.A58 | CPS-Supply Cable | N2XCH 3 x 4 RE 4 | 16.5 | 198 | mean value operating current | SIS100 | 452943 | BEA | 1.65 | 2.7225
Q-CPS-K0923A.U30.3401S36.NISCHE.A61a | 1S36.NISCHE | Q-CPS-K0923A.U30.340 | 1S36.NISCHE.A61a | Q-CPS-K0923A.U30.340 | 1S36.NISCHE.A61a | CPS-Supply Cable | N2XCH 3 x 4 RE 4 | 16.5 | 198 | mean value operating current | SIS100 | 452944 | BEA | 1.65 | 2.7225
Q-CPS-K0923A.U30.3401S37.NISCHE.A63 | 1S37.NISCHE | Q-CPS-K0923A.U30.340 | 1S37.NISCHE.A63 | Q-CPS-K0923A.U30.340 | 1S37.NISCHE.A63 | CPS-Supply Cable | N2XCH 3 x 4 RE 4 | 16.5 | 198 | mean value operating current | SIS100 | 452945 | BEA | 1.65 | 2.7225
Q-CPS-K0923A.U30.3401S38.NISCHE.A64a | 1S38.NISCHE | Q-CPS-K0923A.U30.340 | 1S38.NISCHE.A64a | Q-CPS-K0923A.U30.340 | 1S38.NISCHE.A64a | CPS-Supply Cable | N2XCH 3 x 4 RE 4 | 16.5 | 198 | mean value operating current | SIS100 | 452946 | BEA | 1.65 | 2.7225
Q-CPS-K0923A.U30.3401S32.NISCHE.A54 | 1S32.NISCHE | Q-CPS-K0923A.U30.340 | 1S32.NISCHE.A54 | Q-CPS-K0923A.U30.340 | 1S32.NISCHE.A54 | CPS-Supply Cable | N2XCH 3 x 4 RE 4 | 16.5 | 198 | mean value operating current | SIS100 | 452947 | BEA | 1.65 | 2.7225
Q-CPS-K0923A.U30.3401S35.NISCHE.A60 | 1S35.NISCHE | Q-CPS-K0923A.U30.340 | 1S35.NISCHE.A60 | Q-CPS-K0923A.U30.340 | 1S35.NISCHE.A60 | CPS-Supply Cable | N2XCH 3 x 4 RE 4 | 16.5 | 198 | mean value operating current | SIS100 | 452948 | BEA | 1.65 | 2.7225
Q-CPS-K0923A.U30.3521S3A.NISCHE.A67a | 1S3A.NISCHE | Q-CPS-K0923A.U30.352 | 1S3A.NISCHE.A67a | Q-CPS-K0923A.U30.352 | 1S3A.NISCHE.A67a | CPS-Supply Cable | N2XCH 3 x 4 RE 4 | 16.5 | 198 | mean value operating current | SIS100 | 452954 | BEA | 1.65 | 2.7225
Q-CPS-K0923A.U30.3521S3B.NISCHE.A69 | 1S3B.NISCHE | Q-CPS-K0923A.U30.352 | 1S3B.NISCHE.A69 | Q-CPS-K0923A.U30.352 | 1S3B.NISCHE.A69 | CPS-Supply Cable | N2XCH 3 x 4 RE 4 | 16.5 | 198 | mean value operating current | SIS100 | 452955 | BEA | 1.65 | 2.7225
Q-CPS-K0923A.U30.3521S3D.NISCHE.A72 | 1S3D.NISCHE | Q-CPS-K0923A.U30.352 | 1S3D.NISCHE.A72 | Q-CPS-K0923A.U30.352 | 1S3D.NISCHE.A72 | CPS-Supply Cable | N2XCH 3 x 4 RE 4 | 16.5 | 198 | mean value operating current | SIS100 | 452956 | BEA | 1.65 | 2.7225
Q-CPS-K0923A.U30.3521S3E.NISCHE.A74 | 1S3E.NISCHE | Q-CPS-K0923A.U30.352 | 1S3E.NISCHE.A74 | Q-CPS-K0923A.U30.352 | 1S3E.NISCHE.A74 | CPS-Supply Cable | N2XCH 3 x 4 RE 4 | 16.5 | 198 | mean value operating current | SIS100 | 452957 | BEA | 1.65 | 2.7225
Q-CPS-K0923A.U30.3521S41.NISCHE.A76 | 1S41.NISCHE | Q-CPS-K0923A.U30.352 | 1S41.NISCHE.A76 | Q-CPS-K0923A.U30.352 | 1S41.NISCHE.A76 | CPS-Supply Cable | N2XCH 3 x 4 RE 4 | 16.5 | 198 | mean value operating current | SIS100 | 452958 | BEA | 1.65 | 2.7225
Q-CPS-K0923A.U30.3521S39.NISCHE.A66 | 1S39.NISCHE | Q-CPS-K0923A.U30.352 | 1S39.NISCHE.A66 | Q-CPS-K0923A.U30.352 | 1S39.NISCHE.A66 | CPS-Supply Cable | N2XCH 3 x 4 RE 4 | 16.5 | 198 | mean value operating current | SIS100 | 452959 | BEA | 1.65 | 2.7225
Q-CPS-K0923A.U30.3521S3C.NISCHE.A70a | 1S3C.NISCHE | Q-CPS-K0923A.U30.352 | 1S3C.NISCHE.A70a | Q-CPS-K0923A.U30.352 | 1S3C.NISCHE.A70a | CPS-Supply Cable | N2XCH 3 x 4 RE 4 | 16.5 | 198 | mean value operating current | SIS100 | 452960 | BEA | 1.65 | 2.7225
Q-CPS-K0923A.U30.3601S43.NISCHE.A80 | 1S43.NISCHE | Q-CPS-K0923A.U30.360 | 1S43.NISCHE.A80 | Q-CPS-K0923A.U30.360 | 1S43.NISCHE.A80 | CPS-Supply Cable | N2XCH 3 x 4 RE 4 | 16.5 | 198 | mean value operating current | SIS100 | 452966 | BEA | 1.65 | 2.7225
Q-CPS-K0923A.U30.3601S44.NISCHE.A82 | 1S44.NISCHE | Q-CPS-K0923A.U30.360 | 1S44.NISCHE.A82 | Q-CPS-K0923A.U30.360 | 1S44.NISCHE.A82 | CPS-Supply Cable | N2XCH 3 x 4 RE 4 | 16.5 | 198 | mean value operating current | SIS100 | 452967 | BEA | 1.65 | 2.7225
Q-CPS-K0923A.U30.3601S46.NISCHE.A85a | 1S46.NISCHE | Q-CPS-K0923A.U30.360 | 1S46.NISCHE.A85a | Q-CPS-K0923A.U30.360 | 1S46.NISCHE.A85a | CPS-Supply Cable | N2XCH 3 x 4 RE 4 | 16.5 | 198 | mean value operating current | SIS100 | 452968 | BEA | 1.65 | 2.7225
Q-CPS-K0923A.U30.3601S47.NISCHE.A87 | 1S47.NISCHE | Q-CPS-K0923A.U30.360 | 1S47.NISCHE.A87 | Q-CPS-K0923A.U30.360 | 1S47.NISCHE.A87 | CPS-Supply Cable | N2XCH 3 x 4 RE 4 | 16.5 | 198 | mean value operating current | SIS100 | 452969 | BEA | 1.65 | 2.7225
Q-CPS-K0923A.U30.3601S48.NISCHE.A88a | 1S48.NISCHE | Q-CPS-K0923A.U30.360 | 1S48.NISCHE.A88a | Q-CPS-K0923A.U30.360 | 1S48.NISCHE.A88a | CPS-Supply Cable | N2XCH 3 x 4 RE 4 | 16.5 | 198 | mean value operating current | SIS100 | 452970 | BEA | 1.65 | 2.7225
Q-CPS-K0923A.U30.3601S42.NISCHE.A78 | 1S42.NISCHE | Q-CPS-K0923A.U30.360 | 1S42.NISCHE.A78 | Q-CPS-K0923A.U30.360 | 1S42.NISCHE.A78 | CPS-Supply Cable | N2XCH 3 x 4 RE 4 | 16.5 | 198 | mean value operating current | SIS100 | 452971 | BEA | 1.65 | 2.7225
Q-CPS-K0923A.U30.3601S45.NISCHE.A84 | 1S45.NISCHE | Q-CPS-K0923A.U30.360 | 1S45.NISCHE.A84 | Q-CPS-K0923A.U30.360 | 1S45.NISCHE.A84 | CPS-Supply Cable | N2XCH 3 x 4 RE 4 | 16.5 | 198 | mean value operating current | SIS100 | 452972 | BEA | 1.65 | 2.7225
Q-CPS-K0923A.U30.3761S4A.NISCHE.A91a | 1S4A.NISCHE | Q-CPS-K0923A.U30.376 | 1S4A.NISCHE.A91a | Q-CPS-K0923A.U30.376 | 1S4A.NISCHE.A91a | CPS-Supply Cable | N2XCH 3 x 4 RE 4 | 16.5 | 198 | mean value operating current | SIS100 | 452978 | BEA | 1.65 | 2.7225
Q-CPS-K0923A.U30.3761S4B.NISCHE.A93 | 1S4B.NISCHE | Q-CPS-K0923A.U30.376 | 1S4B.NISCHE.A93 | Q-CPS-K0923A.U30.376 | 1S4B.NISCHE.A93 | CPS-Supply Cable | N2XCH 3 x 4 RE 4 | 16.5 | 198 | mean value operating current | SIS100 | 452979 | BEA | 1.65 | 2.7225
Q-CPS-K0923A.U30.3761S4D.NISCHE.A96 | 1S4D.NISCHE | Q-CPS-K0923A.U30.376 | 1S4D.NISCHE.A96 | Q-CPS-K0923A.U30.376 | 1S4D.NISCHE.A96 | CPS-Supply Cable | N2XCH 3 x 4 RE 4 | 16.5 | 198 | mean value operating current | SIS100 | 452980 | BEA | 1.65 | 2.7225
Q-CPS-K0923A.U30.3761S4E.NISCHE.A98 | 1S4E.NISCHE | Q-CPS-K0923A.U30.376 | 1S4E.NISCHE.A98 | Q-CPS-K0923A.U30.376 | 1S4E.NISCHE.A98 | CPS-Supply Cable | N2XCH 3 x 4 RE 4 | 16.5 | 198 | mean value operating current | SIS100 | 452981 | BEA | 1.65 | 2.7225
Q-CPS-K0923A.U30.3761S51.NISCHE.A100 | 1S51.NISCHE | Q-CPS-K0923A.U30.376 | 1S51.NISCHE.A100 | Q-CPS-K0923A.U30.376 | 1S51.NISCHE.A100 | CPS-Supply Cable | N2XCH 3 x 4 RE 4 | 16.5 | 198 | mean value operating current | SIS100 | 452982 | BEA | 1.65 | 2.7225
Q-CPS-K0923A.U30.3761S49.NISCHE.A90 | 1S49.NISCHE | Q-CPS-K0923A.U30.376 | 1S49.NISCHE.A90 | Q-CPS-K0923A.U30.376 | 1S49.NISCHE.A90 | CPS-Supply Cable | N2XCH 3 x 4 RE 4 | 16.5 | 198 | mean value operating current | SIS100 | 452983 | BEA | 1.65 | 2.7225
Q-CPS-K0923A.U30.3761S4C.NISCHE.A94a | 1S4C.NISCHE | Q-CPS-K0923A.U30.376 | 1S4C.NISCHE.A94a | Q-CPS-K0923A.U30.376 | 1S4C.NISCHE.A94a | CPS-Supply Cable | N2XCH 3 x 4 RE 4 | 16.5 | 198 | mean value operating current | SIS100 | 452984 | BEA | 1.65 | 2.7225
01S22.NISCHE.A30 | 1S22.NISCHE | 0 | 1S22.NISCHE.A30 | 1S20DL4IC | 1S22DL4IC.GV | BLM-Signal cable | AEP-400FR | 10.29 | 25.4 | BLM-IC | SIS100 | 90329 | BEA | 1.029 | 1.0588
01S22.NISCHE.A30 | 1S22.NISCHE | 0 | 1S22.NISCHE.A30 | 1S20DL1IC | 1S22DL1IC.GV | BLM-Signal cable | AEP-400FR | 10.29 | 25.4 | BLM-IC | SIS100 | 90356 | BEA | 1.029 | 1.0588
01S22.NISCHE.A30 | 1S22.NISCHE | 0 | 1S22.NISCHE.A30 | 1S20DL2IC | 1S22DL2IC.GV | BLM-Signal cable | AEP-400FR | 10.29 | 25.4 | BLM-IC | SIS100 | 90357 | BEA | 1.029 | 1.0588
01S22.NISCHE.A30 | 1S22.NISCHE | 0 | 1S22.NISCHE.A30 | 1S20DL3IC | 1S22DL3IC.GV | BLM-Signal cable | AEP-400FR | 10.29 | 25.4 | BLM-IC | SIS100 | 90358 | BEA | 1.029 | 1.0588
01S32.NISCHE.A54 | 1S32.NISCHE | 0 | 1S32.NISCHE.A54 | 1S30DL4IC | 1S32DL4IC.GV | BLM-Signal cable | AEP-400FR | 10.29 | 25.4 | BLM-IC | SIS100 | 90361 | BEA | 1.029 | 1.0588
01S32.NISCHE.A54 | 1S32.NISCHE | 0 | 1S32.NISCHE.A54 | 1S30DL1IC | 1S32DL1IC.GV | BLM-Signal cable | AEP-400FR | 10.29 | 25.4 | BLM-IC | SIS100 | 90388 | BEA | 1.029 | 1.0588
01S32.NISCHE.A54 | 1S32.NISCHE | 0 | 1S32.NISCHE.A54 | 1S30DL2IC | 1S32DL2IC.GV | BLM-Signal cable | AEP-400FR | 10.29 | 25.4 | BLM-IC | SIS100 | 90389 | BEA | 1.029 | 1.0588
01S32.NISCHE.A54 | 1S32.NISCHE | 0 | 1S32.NISCHE.A54 | 1S30DL3IC | 1S32DL3IC.GV | BLM-Signal cable | AEP-400FR | 10.29 | 25.4 | BLM-IC | SIS100 | 90390 | BEA | 1.029 | 1.0588
01S42.NISCHE.A78 | 1S42.NISCHE | 0 | 1S42.NISCHE.A78 | 1S40DL4IC | 1S42DL4IC.GV | BLM-Signal cable | AEP-400FR | 10.29 | 25.4 | BLM-IC | SIS100 | 90393 | BEA | 1.029 | 1.0588
01S42.NISCHE.A78 | 1S42.NISCHE | 0 | 1S42.NISCHE.A78 | 1S40DL2IC | 1S42DL2IC.GV | BLM-Signal cable | AEP-400FR | 10.29 | 25.4 | BLM-IC | SIS100 | 90418 | BEA | 1.029 | 1.0588
01S42.NISCHE.A78 | 1S42.NISCHE | 0 | 1S42.NISCHE.A78 | 1S40DL1IC | 1S42DL1IC.GV | BLM-Signal cable | AEP-400FR | 10.29 | 25.4 | BLM-IC | SIS100 | 90420 | BEA | 1.029 | 1.0588
01S42.NISCHE.A78 | 1S42.NISCHE | 0 | 1S42.NISCHE.A78 | 1S40DL3IC | 1S42DL3IC.GV | BLM-Signal cable | AEP-400FR | 10.29 | 25.4 | BLM-IC | SIS100 | 90422 | BEA | 1.029 | 1.0588
01S53.NISCHE.A104 | 1S53.NISCHE | 0 | 1S53.NISCHE.A104 | 1S53DL6IC | 1S53DL6IC.GV | BLM-Signal cable | AEP-400FR | 10.29 | 25.4 | BLM-IC | SIS100 | 90425 | BEA | 1.029 | 1.0588
01S52.NISCHE.A102 | 1S52.NISCHE | 0 | 1S52.NISCHE.A102 | 1S52DL3IC | 1S52DL3IC.GV | BLM-Signal cable | AEP-400FR | 10.29 | 25.4 | BLM-IC | SIS100 | 90453 | BEA | 1.029 | 1.0588
01S52.NISCHE.A102 | 1S52.NISCHE | 0 | 1S52.NISCHE.A102 | 1S52DL4IC | 1S52DL4IC.GV | BLM-Signal cable | AEP-400FR | 10.29 | 25.4 | BLM-IC | SIS100 | 90454 | BEA | 1.029 | 1.0588
01S53.NISCHE.A104 | 1S53.NISCHE | 0 | 1S53.NISCHE.A104 | 1S53DL3IC | 1S53DL3IC | BLM-Signal cable | AEP-400FR | 10.29 | 25.4 | BLM-IC | SIS100 | 90455 | BEA | 1.029 | 1.0588
01S53.NISCHE.A104 | 1S53.NISCHE | 0 | 1S53.NISCHE.A104 | 1S53DL4IC | 1S53DL4IC | BLM-Signal cable | AEP-400FR | 10.29 | 25.4 | BLM-IC | SIS100 | 90456 | BEA | 1.029 | 1.0588
01S53.NISCHE.A104 | 1S53.NISCHE | 0 | 1S53.NISCHE.A104 | 1S53DL5IC | 1S53DL5IC | BLM-Signal cable | AEP-400FR | 10.29 | 25.4 | BLM-IC | SIS100 | 90457 | BEA | 1.029 | 1.0588
01S53.NISCHE.A104 | 1S53.NISCHE | 0 | 1S53.NISCHE.A104 | 1S53DL7IC | 1S53DL7IC.GV | BLM-Signal cable | AEP-400FR | 10.29 | 25.4 | BLM-IC | SIS100 | 90458 | BEA | 1.029 | 1.0588
01S53.NISCHE.A104 | 1S53.NISCHE | 0 | 1S53.NISCHE.A104 | 1S53DLAIC | 1S53DLAIC.GV | BLM-Signal cable | AEP-400FR | 10.29 | 25.4 | BLM-IC | SIS100 | 90459 | BEA | 1.029 | 1.0588
01S53.NISCHE.A104 | 1S53.NISCHE | 0 | 1S53.NISCHE.A104 | 1S53DL9IC | 1S53DL9IC.GV | BLM-Signal cable | AEP-400FR | 10.29 | 25.4 | BLM-IC | SIS100 | 90460 | BEA | 1.029 | 1.0588
01S53.NISCHE.A104 | 1S53.NISCHE | 0 | 1S53.NISCHE.A104 | 1S53DL8IC | 1S53DL8IC.GV | BLM-Signal cable | AEP-400FR | 10.29 | 25.4 | BLM-IC | SIS100 | 90461 | BEA | 1.029 | 1.0588
01S12.NISCHE.A6 | 1S12.NISCHE | 0 | 1S12.NISCHE.A6 | 1S10DL1IC | 1S12DL1IC.GV | BLM-Signal cable | AEP-400FR | 10.29 | 25.4 | BLM-IC | SIS100 | 90462 | BEA | 1.029 | 1.0588
01S12.NISCHE.A6 | 1S12.NISCHE | 0 | 1S12.NISCHE.A6 | 1S10DL4IC | 1S12DL4IC?.GV | BLM-Signal cable | AEP-400FR | 10.29 | 25.4 | BLM-IC | SIS100 | 90490 | BEA | 1.029 | 1.0588
01S12.NISCHE.A6 | 1S12.NISCHE | 0 | 1S12.NISCHE.A6 | 1S10DL2IC | 1S12DL2IC.GV | BLM-Signal cable | AEP-400FR | 10.29 | 25.4 | BLM-IC | SIS100 | 90491 | BEA | 1.029 | 1.0588
01S12.NISCHE.A6 | 1S12.NISCHE | 0 | 1S12.NISCHE.A6 | 1S10DL3IC | 1S12DL3IC?.GV | BLM-Signal cable | AEP-400FR | 10.29 | 25.4 | BLM-IC | SIS100 | 90492 | BEA | 1.029 | 1.0588
01S62.NISCHE.A126 | 1S62.NISCHE | 0 | 1S62.NISCHE.A126 | 1S60DL2IC | 1S62DL2IC.GV | BLM-Signal cable | AEP-400FR | 10.29 | 25.4 | BLM-IC | SIS100 | 90494 | BEA | 1.029 | 1.0588
01S62.NISCHE.A126 | 1S62.NISCHE | 0 | 1S62.NISCHE.A126 | 1S60DL4IC | 1S62DL4IC.GV | BLM-Signal cable | AEP-400FR | 10.29 | 25.4 | BLM-IC | SIS100 | 90518 | BEA | 1.029 | 1.0588
01S62.NISCHE.A126 | 1S62.NISCHE | 0 | 1S62.NISCHE.A126 | 1S60DL3IC | 1S62DL3IC.GV | BLM-Signal cable | AEP-400FR | 10.29 | 25.4 | BLM-IC | SIS100 | 90519 | BEA | 1.029 | 1.0588
01S62.NISCHE.A126 | 1S62.NISCHE | 0 | 1S62.NISCHE.A126 | 1S60DL1IC | 1S62DL1IC.GV | BLM-Signal cable | AEP-400FR | 10.29 | 25.4 | BLM-IC | SIS100 | 90520 | BEA | 1.029 | 1.0588
01S13.NISCHE.A8 | 1S13.NISCHE | 0 | 1S13.NISCHE.A8 | 1S13DL1IC.US | 1S13DL1IC.US.GV | BLM-IC-signal cable front end | AEP-400FR | 10.29 | 25.4 | BLM-IC | SIS100 | 90328 | BEA | 1.029 | 1.0588
01S14.NISCHE.A10 | 1S14.NISCHE | 0 | 1S14.NISCHE.A10 | 1S14DL1IC.US | 1S14DL1IC.US.GV | BLM-IC-signal cable front end | AEP-400FR | 10.29 | 25.4 | BLM-IC | SIS100 | 90330 | BEA | 1.029 | 1.0588
01S14.NISCHE.A10 | 1S14.NISCHE | 0 | 1S14.NISCHE.A10 | 1S14DL2IC.DS | 1S14DL2IC.DS.GV | BLM-IC-signal cable front end | AEP-400FR | 10.29 | 25.4 | BLM-IC | SIS100 | 90331 | BEA | 1.029 | 1.0588
01S15.NISCHE.A12 | 1S15.NISCHE | 0 | 1S15.NISCHE.A12 | 1S15DL1IC.US | 1S15DL1IC.US.GV | BLM-IC-signal cable front end | AEP-400FR | 10.29 | 25.4 | BLM-IC | SIS100 | 90332 | BEA | 1.029 | 1.0588
01S15.NISCHE.A12 | 1S15.NISCHE | 0 | 1S15.NISCHE.A12 | 1S15DL2IC.DS | 1S15DL2IC.DS.GV | BLM-IC-signal cable front end | AEP-400FR | 10.29 | 25.4 | BLM-IC | SIS100 | 90333 | BEA | 1.029 | 1.0588
01S16.NISCHE.A13A | 1S16.NISCHE | 0 | 1S16.NISCHE.A13A | 1S16DL1IC.US | 1S16DL1IC.US.GV | BLM-IC-signal cable front end | AEP-400FR | 10.29 | 25.4 | BLM-IC | SIS100 | 90334 | BEA | 1.029 | 1.0588
01S16.NISCHE.A13A | 1S16.NISCHE | 0 | 1S16.NISCHE.A13A | 1S16DL2IC.DS | 1S16DL2IC.DS.GV | BLM-IC-signal cable front end | AEP-400FR | 10.29 | 25.4 | BLM-IC | SIS100 | 90335 | BEA | 1.029 | 1.0588
01S17.NISCHE.A15 | 1S17.NISCHE | 0 | 1S17.NISCHE.A15 | 1S17DL1IC.US | 1S17DL1IC.US.GV | BLM-IC-signal cable front end | AEP-400FR | 10.29 | 25.4 | BLM-IC | SIS100 | 90336 | BEA | 1.029 | 1.0588
01S17.NISCHE.A15 | 1S17.NISCHE | 0 | 1S17.NISCHE.A15 | 1S17DL2IC.DS | 1S17DL2IC.DS.GV | BLM-IC-signal cable front end | AEP-400FR | 10.29 | 25.4 | BLM-IC | SIS100 | 90337 | BEA | 1.029 | 1.0588
01S18.NISCHE.A16a | 1S18.NISCHE | 0 | 1S18.NISCHE.A16a | 1S18DL1IC.US | 1S18DL1IC.US.GV | BLM-IC-signal cable front end | AEP-400FR | 10.29 | 25.4 | BLM-IC | SIS100 | 90338 | BEA | 1.029 | 1.0588
01S18.NISCHE.A16a | 1S18.NISCHE | 0 | 1S18.NISCHE.A16a | 1S18DL2IC.DS | 1S18DL2IC.DS.GV | BLM-IC-signal cable front end | AEP-400FR | 10.29 | 25.4 | BLM-IC | SIS100 | 90339 | BEA | 1.029 | 1.0588
01S19.NISCHE.A18 | 1S19.NISCHE | 0 | 1S19.NISCHE.A18 | 1S19DL1IC.US | 1S19DL1IC.US.GV | BLM-IC-signal cable front end | AEP-400FR | 10.29 | 25.4 | BLM-IC | SIS100 | 90340 | BEA | 1.029 | 1.0588
01S19.NISCHE.A18 | 1S19.NISCHE | 0 | 1S19.NISCHE.A18 | 1S19DL2IC.DS | 1S19DL2IC.DS.GV | BLM-IC-signal cable front end | AEP-400FR | 10.29 | 25.4 | BLM-IC | SIS100 | 90341 | BEA | 1.029 | 1.0588
01S1A.NISCHE.A19a | 1S1A.NISCHE | 0 | 1S1A.NISCHE.A19a | 1S1ADL1IC.US | 1S1ADL1IC.US.GV | BLM-IC-signal cable front end | AEP-400FR | 10.29 | 25.4 | BLM-IC | SIS100 | 90342 | BEA | 1.029 | 1.0588
01S1A.NISCHE.A19a | 1S1A.NISCHE | 0 | 1S1A.NISCHE.A19a | 1S1ADL2IC.DS | 1S1ADL2IC.DS.GV | BLM-IC-signal cable front end | AEP-400FR | 10.29 | 25.4 | BLM-IC | SIS100 | 90343 | BEA | 1.029 | 1.0588
01S1B.NISCHE.A21 | 1S1B.NISCHE | 0 | 1S1B.NISCHE.A21 | 1S1BDL1IC.US | 1S1BDL1IC.US.GV | BLM-IC-signal cable front end | AEP-400FR | 10.29 | 25.4 | BLM-IC | SIS100 | 90344 | BEA | 1.029 | 1.0588
01S1B.NISCHE.A21 | 1S1B.NISCHE | 0 | 1S1B.NISCHE.A21 | 1S1BDL2IC.DS | 1S1BDL2IC.DS.GV | BLM-IC-signal cable front end | AEP-400FR | 10.29 | 25.4 | BLM-IC | SIS100 | 90345 | BEA | 1.029 | 1.0588
01S1C.NISCHE.A22a | 1S1C.NISCHE | 0 | 1S1C.NISCHE.A22a | 1S1CDL1IC.US | 1S1CDL1IC.US.GV | BLM-IC-signal cable front end | AEP-400FR | 10.29 | 25.4 | BLM-IC | SIS100 | 90346 | BEA | 1.029 | 1.0588
01S1C.NISCHE.A22a | 1S1C.NISCHE | 0 | 1S1C.NISCHE.A22a | 1S1CDL2IC.DS | 1S1CDL2IC.DS.GV | BLM-IC-signal cable front end | AEP-400FR | 10.29 | 25.4 | BLM-IC | SIS100 | 90347 | BEA | 1.029 | 1.0588
01S1D.NISCHE.A24 | 1S1D.NISCHE | 0 | 1S1D.NISCHE.A24 | 1S1DDL1IC.US | 1S1DDL1IC.US.GV | BLM-IC-signal cable front end | AEP-400FR | 10.29 | 25.4 | BLM-IC | SIS100 | 90348 | BEA | 1.029 | 1.0588
01S1D.NISCHE.A24 | 1S1D.NISCHE | 0 | 1S1D.NISCHE.A24 | 1S1DDL2IC.DS | 1S1DDL2IC.DS.GV | BLM-IC-signal cable front end | AEP-400FR | 10.29 | 25.4 | BLM-IC | SIS100 | 90349 | BEA | 1.029 | 1.0588
01S1E.NISCHE.A26 | 1S1E.NISCHE | 0 | 1S1E.NISCHE.A26 | 1S1EDL1IC.US | 1S1EDL1IC.US.GV | BLM-IC-signal cable front end | AEP-400FR | 10.29 | 25.4 | BLM-IC | SIS100 | 90350 | BEA | 1.029 | 1.0588
01S1E.NISCHE.A26 | 1S1E.NISCHE | 0 | 1S1E.NISCHE.A26 | 1S1EDL2IC.DS | 1S1EDL2IC.DS.GV | BLM-IC-signal cable front end | AEP-400FR | 10.29 | 25.4 | BLM-IC | SIS100 | 90351 | BEA | 1.029 | 1.0588
01S21.NISCHE.A28 | 1S21.NISCHE | 0 | 1S21.NISCHE.A28 | 1S21DL1IC.US | 1S21DL1IC.US.GV | BLM-IC-signal cable front end | AEP-400FR | 10.29 | 25.4 | BLM-IC | SIS100 | 90352 | BEA | 1.029 | 1.0588
01S21.NISCHE.A28 | 1S21.NISCHE | 0 | 1S21.NISCHE.A28 | 1S21DL2IC.DS | 1S21DL2IC.DS.GV | BLM-IC-signal cable front end | AEP-400FR | 10.29 | 25.4 | BLM-IC | SIS100 | 90353 | BEA | 1.029 | 1.0588
01S22.NISCHE.A30 | 1S22.NISCHE | 0 | 1S22.NISCHE.A30 | 1S22DL1IC.US | 1S22DL1IC.US.GV | BLM-IC-signal cable front end | AEP-400FR | 10.29 | 25.4 | BLM-IC | SIS100 | 90354 | BEA | 1.029 | 1.0588
01S22.NISCHE.A30 | 1S22.NISCHE | 0 | 1S22.NISCHE.A30 | 1S22DL2IC.DS | 1S22DL2IC.DS.GV | BLM-IC-signal cable front end | AEP-400FR | 10.29 | 25.4 | BLM-IC | SIS100 | 90355 | BEA | 1.029 | 1.0588
01S13.NISCHE.A8 | 1S13.NISCHE | 0 | 1S13.NISCHE.A8 | 1S13DL2IC.DS | 1S13DL2IC.DS.GV | BLM-IC-signal cable front end | AEP-400FR | 10.29 | 25.4 | BLM-IC | SIS100 | 90359 | BEA | 1.029 | 1.0588
01S23.NISCHE.A32 | 1S23.NISCHE | 0 | 1S23.NISCHE.A32 | 1S23DL1IC.US | 1S23DL1IC.US.GV | BLM-IC-signal cable front end | AEP-400FR | 10.29 | 25.4 | BLM-IC | SIS100 | 90360 | BEA | 1.029 | 1.0588
01S24.NISCHE.A34 | 1S24.NISCHE | 0 | 1S24.NISCHE.A34 | 1S24DL1IC.US | 1S24DL1IC.US.GV | BLM-IC-signal cable front end | AEP-400FR | 10.29 | 25.4 | BLM-IC | SIS100 | 90362 | BEA | 1.029 | 1.0588
01S24.NISCHE.A34 | 1S24.NISCHE | 0 | 1S24.NISCHE.A34 | 1S24DL2IC.DS | 1S24DL2IC.DS.GV | BLM-IC-signal cable front end | AEP-400FR | 10.29 | 25.4 | BLM-IC | SIS100 | 90363 | BEA | 1.029 | 1.0588
01S25.NISCHE.A36 | 1S25.NISCHE | 0 | 1S25.NISCHE.A36 | 1S25DL1IC.US | 1S25DL1IC.US.GV | BLM-IC-signal cable front end | AEP-400FR | 10.29 | 25.4 | BLM-IC | SIS100 | 90364 | BEA | 1.029 | 1.0588
01S25.NISCHE.A36 | 1S25.NISCHE | 0 | 1S25.NISCHE.A36 | 1S25DL2IC.DS | 1S25DL2IC.DS.GV | BLM-IC-signal cable front end | AEP-400FR | 10.29 | 25.4 | BLM-IC | SIS100 | 90365 | BEA | 1.029 | 1.0588
01S26.NISCHE.A37A | 1S26.NISCHE | 0 | 1S26.NISCHE.A37A | 1S26DL1IC.US | 1S26DL1IC.US.GV | BLM-IC-signal cable front end | AEP-400FR | 10.29 | 25.4 | BLM-IC | SIS100 | 90366 | BEA | 1.029 | 1.0588
01S26.NISCHE.A37A | 1S26.NISCHE | 0 | 1S26.NISCHE.A37A | 1S26DL2IC.DS | 1S26DL2IC.DS.GV | BLM-IC-signal cable front end | AEP-400FR | 10.29 | 25.4 | BLM-IC | SIS100 | 90367 | BEA | 1.029 | 1.0588
01S27.NISCHE.A39 | 1S27.NISCHE | 0 | 1S27.NISCHE.A39 | 1S27DL1IC.US | 1S27DL1IC.US.GV | BLM-IC-signal cable front end | AEP-400FR | 10.29 | 25.4 | BLM-IC | SIS100 | 90368 | BEA | 1.029 | 1.0588
01S27.NISCHE.A39 | 1S27.NISCHE | 0 | 1S27.NISCHE.A39 | 1S27DL2IC.DS | 1S27DL2IC.DS.GV | BLM-IC-signal cable front end | AEP-400FR | 10.29 | 25.4 | BLM-IC | SIS100 | 90369 | BEA | 1.029 | 1.0588
01S28.NISCHE.A40a | 1S28.NISCHE | 0 | 1S28.NISCHE.A40a | 1S28DL1IC.US | 1S28DL1IC.US.GV | BLM-IC-signal cable front end | AEP-400FR | 10.29 | 25.4 | BLM-IC | SIS100 | 90370 | BEA | 1.029 | 1.0588
01S28.NISCHE.A40a | 1S28.NISCHE | 0 | 1S28.NISCHE.A40a | 1S28DL2IC.DS | 1S28DL2IC.DS.GV | BLM-IC-signal cable front end | AEP-400FR | 10.29 | 25.4 | BLM-IC | SIS100 | 90371 | BEA | 1.029 | 1.0588
01S29.NISCHE.A42 | 1S29.NISCHE | 0 | 1S29.NISCHE.A42 | 1S29DL1IC.US | 1S29DL1IC.US.GV | BLM-IC-signal cable front end | AEP-400FR | 10.29 | 25.4 | BLM-IC | SIS100 | 90372 | BEA | 1.029 | 1.0588
01S29.NISCHE.A42 | 1S29.NISCHE | 0 | 1S29.NISCHE.A42 | 1S29DL2IC.DS | 1S29DL2IC.DS.GV | BLM-IC-signal cable front end | AEP-400FR | 10.29 | 25.4 | BLM-IC | SIS100 | 90373 | BEA | 1.029 | 1.0588
01S2A.NISCHE.A43a | 1S2A.NISCHE | 0 | 1S2A.NISCHE.A43a | 1S2ADL1IC.US | 1S2ADL1IC.US.GV | BLM-IC-signal cable front end | AEP-400FR | 10.29 | 25.4 | BLM-IC | SIS100 | 90374 | BEA | 1.029 | 1.0588
01S2A.NISCHE.A43a | 1S2A.NISCHE | 0 | 1S2A.NISCHE.A43a | 1S2ADL2IC.DS | 1S2ADL2IC.DS.GV | BLM-IC-signal cable front end | AEP-400FR | 10.29 | 25.4 | BLM-IC | SIS100 | 90375 | BEA | 1.029 | 1.0588
01S2B.NISCHE.A45 | 1S2B.NISCHE | 0 | 1S2B.NISCHE.A45 | 1S2BDL1IC.US | 1S2BDL1IC.US.GV | BLM-IC-signal cable front end | AEP-400FR | 10.29 | 25.4 | BLM-IC | SIS100 | 90376 | BEA | 1.029 | 1.0588
01S2B.NISCHE.A45 | 1S2B.NISCHE | 0 | 1S2B.NISCHE.A45 | 1S2BDL2IC.DS | 1S2BDL2IC.DS.GV | BLM-IC-signal cable front end | AEP-400FR | 10.29 | 25.4 | BLM-IC | SIS100 | 90377 | BEA | 1.029 | 1.0588
01S2C.NISCHE.A46a | 1S2C.NISCHE | 0 | 1S2C.NISCHE.A46a | 1S2CDL1IC.US | 1S2CDL1IC.US.GV | BLM-IC-signal cable front end | AEP-400FR | 10.29 | 25.4 | BLM-IC | SIS100 | 90378 | BEA | 1.029 | 1.0588
01S2C.NISCHE.A46a | 1S2C.NISCHE | 0 | 1S2C.NISCHE.A46a | 1S2CDL2IC.DS | 1S2CDL2IC.DS.GV | BLM-IC-signal cable front end | AEP-400FR | 10.29 | 25.4 | BLM-IC | SIS100 | 90379 | BEA | 1.029 | 1.0588
01S2D.NISCHE.A48 | 1S2D.NISCHE | 0 | 1S2D.NISCHE.A48 | 1S2DDL1IC.US | 1S2DDL1IC.US.GV | BLM-IC-signal cable front end | AEP-400FR | 10.29 | 25.4 | BLM-IC | SIS100 | 90380 | BEA | 1.029 | 1.0588
01S2D.NISCHE.A48 | 1S2D.NISCHE | 0 | 1S2D.NISCHE.A48 | 1S2DDL2IC.DS | 1S2DDL2IC.DS.GV | BLM-IC-signal cable front end | AEP-400FR | 10.29 | 25.4 | BLM-IC | SIS100 | 90381 | BEA | 1.029 | 1.0588
01S2E.NISCHE.A50 | 1S2E.NISCHE | 0 | 1S2E.NISCHE.A50 | 1S2EDL1IC.US | 1S2EDL1IC.US.GV | BLM-IC-signal cable front end | AEP-400FR | 10.29 | 25.4 | BLM-IC | SIS100 | 90382 | BEA | 1.029 | 1.0588
01S2E.NISCHE.A50 | 1S2E.NISCHE | 0 | 1S2E.NISCHE.A50 | 1S2EDL1IC.DS | 1S2EDL1IC.DS.GV | BLM-IC-signal cable front end | AEP-400FR | 10.29 | 25.4 | BLM-IC | SIS100 | 90383 | BEA | 1.029 | 1.0588
01S31.NISCHE.A52 | 1S31.NISCHE | 0 | 1S31.NISCHE.A52 | 1S31DL1IC.US | 1S31DL1IC.US.GV | BLM-IC-signal cable front end | AEP-400FR | 10.29 | 25.4 | BLM-IC | SIS100 | 90384 | BEA | 1.029 | 1.0588
01S31.NISCHE.A52 | 1S31.NISCHE | 0 | 1S31.NISCHE.A52 | 1S31DL2IC.DS | 1S31DL2IC.DS.GV | BLM-IC-signal cable front end | AEP-400FR | 10.29 | 25.4 | BLM-IC | SIS100 | 90385 | BEA | 1.029 | 1.0588
01S32.NISCHE.A54 | 1S32.NISCHE | 0 | 1S32.NISCHE.A54 | 1S32DL1IC.US | 1S32DL1IC.US.GV | BLM-IC-signal cable front end | AEP-400FR | 10.29 | 25.4 | BLM-IC | SIS100 | 90386 | BEA | 1.029 | 1.0588
01S32.NISCHE.A54 | 1S32.NISCHE | 0 | 1S32.NISCHE.A54 | 1S32DL2IC.DS | 1S32DL2IC.DS.GV | BLM-IC-signal cable front end | AEP-400FR | 10.29 | 25.4 | BLM-IC | SIS100 | 90387 | BEA | 1.029 | 1.0588
01S23.NISCHE.A32 | 1S23.NISCHE | 0 | 1S23.NISCHE.A32 | 1S23DL2IC.DS | 1S23DL2IC.DS.GV | BLM-IC-signal cable front end | AEP-400FR | 10.29 | 25.4 | BLM-IC | SIS100 | 90391 | BEA | 1.029 | 1.0588
01S33.NISCHE.A56 | 1S33.NISCHE | 0 | 1S33.NISCHE.A56 | 1S33DL1IC.US | 1S33DL1IC.US.GV | BLM-IC-signal cable front end | AEP-400FR | 10.29 | 25.4 | BLM-IC | SIS100 | 90392 | BEA | 1.029 | 1.0588
01S34.NISCHE.A58 | 1S34.NISCHE | 0 | 1S34.NISCHE.A58 | 1S34DL1IC.US | 1S34DL1IC.US.GV | BLM-IC-signal cable front end | AEP-400FR | 10.29 | 25.4 | BLM-IC | SIS100 | 90394 | BEA | 1.029 | 1.0588
01S34.NISCHE.A58 | 1S34.NISCHE | 0 | 1S34.NISCHE.A58 | 1S34DL2IC.DS | 1S34DL2IC.DS.GV | BLM-IC-signal cable front end | AEP-400FR | 10.29 | 25.4 | BLM-IC | SIS100 | 90395 | BEA | 1.029 | 1.0588
01S35.NISCHE.A60 | 1S35.NISCHE | 0 | 1S35.NISCHE.A60 | 1S35DL1IC.US | 1S35DL1IC.US.GV | BLM-IC-signal cable front end | AEP-400FR | 10.29 | 25.4 | BLM-IC | SIS100 | 90396 | BEA | 1.029 | 1.0588
01S35.NISCHE.A60 | 1S35.NISCHE | 0 | 1S35.NISCHE.A60 | 1S35DL2IC.DS | 1S35DL2IC.DS.GV | BLM-IC-signal cable front end | AEP-400FR | 10.29 | 25.4 | BLM-IC | SIS100 | 90397 | BEA | 1.029 | 1.0588
01S36.NISCHE.A61a | 1S36.NISCHE | 0 | 1S36.NISCHE.A61a | 1S36DL1IC.US | 1S36DL1IC.US.GV | BLM-IC-signal cable front end | AEP-400FR | 10.29 | 25.4 | BLM-IC | SIS100 | 90398 | BEA | 1.029 | 1.0588
01S36.NISCHE.A61a | 1S36.NISCHE | 0 | 1S36.NISCHE.A61a | 1S36DL2IC.DS | 1S36DL2IC.DS.GV | BLM-IC-signal cable front end | AEP-400FR | 10.29 | 25.4 | BLM-IC | SIS100 | 90399 | BEA | 1.029 | 1.0588
01S37.NISCHE.A63 | 1S37.NISCHE | 0 | 1S37.NISCHE.A63 | 1S37DL1IC.US | 1S37DL1IC.US.GV | BLM-IC-signal cable front end | AEP-400FR | 10.29 | 25.4 | BLM-IC | SIS100 | 90400 | BEA | 1.029 | 1.0588
01S37.NISCHE.A63 | 1S37.NISCHE | 0 | 1S37.NISCHE.A63 | 1S37DL2IC.DS | 1S37DL2IC.DS.GV | BLM-IC-signal cable front end | AEP-400FR | 10.29 | 25.4 | BLM-IC | SIS100 | 90401 | BEA | 1.029 | 1.0588
01S38.NISCHE.A64a | 1S38.NISCHE | 0 | 1S38.NISCHE.A64a | 1S38DL1IC.US | 1S38DL1IC.US.GV | BLM-IC-signal cable front end | AEP-400FR | 10.29 | 25.4 | BLM-IC | SIS100 | 90402 | BEA | 1.029 | 1.0588
01S38.NISCHE.A64a | 1S38.NISCHE | 0 | 1S38.NISCHE.A64a | 1S38DL2IC.DS | 1S38DL2IC.DS.GV | BLM-IC-signal cable front end | AEP-400FR | 10.29 | 25.4 | BLM-IC | SIS100 | 90403 | BEA | 1.029 | 1.0588
01S39.NISCHE.A66 | 1S39.NISCHE | 0 | 1S39.NISCHE.A66 | 1S39DL1IC.US | 1S39DL1IC.US.GV | BLM-IC-signal cable front end | AEP-400FR | 10.29 | 25.4 | BLM-IC | SIS100 | 90404 | BEA | 1.029 | 1.0588
01S39.NISCHE.A66 | 1S39.NISCHE | 0 | 1S39.NISCHE.A66 | 1S39DL2IC.DS | 1S39DL2IC.DS.GV | BLM-IC-signal cable front end | AEP-400FR | 10.29 | 25.4 | BLM-IC | SIS100 | 90405 | BEA | 1.029 | 1.0588
01S3A.NISCHE.A67a | 1S3A.NISCHE | 0 | 1S3A.NISCHE.A67a | 1S3ADL1IC.US | 1S3ADL1IC.US.GV | BLM-IC-signal cable front end | AEP-400FR | 10.29 | 25.4 | BLM-IC | SIS100 | 90406 | BEA | 1.029 | 1.0588
01S3A.NISCHE.A67a | 1S3A.NISCHE | 0 | 1S3A.NISCHE.A67a | 1S3ADL2IC.DS | 1S3ADL2IC.DS.GV | BLM-IC-signal cable front end | AEP-400FR | 10.29 | 25.4 | BLM-IC | SIS100 | 90407 | BEA | 1.029 | 1.0588
01S3B.NISCHE.A69 | 1S3B.NISCHE | 0 | 1S3B.NISCHE.A69 | 1S3BDL1IC.US | 1S3BDL1IC.US.GV | BLM-IC-signal cable front end | AEP-400FR | 10.29 | 25.4 | BLM-IC | SIS100 | 90408 | BEA | 1.029 | 1.0588
01S3B.NISCHE.A69 | 1S3B.NISCHE | 0 | 1S3B.NISCHE.A69 | 1S3BDL2IC.DS | 1S3BDL2IC.DS.GV | BLM-IC-signal cable front end | AEP-400FR | 10.29 | 25.4 | BLM-IC | SIS100 | 90409 | BEA | 1.029 | 1.0588
01S3C.NISCHE.A70a | 1S3C.NISCHE | 0 | 1S3C.NISCHE.A70a | 1S3CDL1IC.US | 1S3CDL1IC.US.GV | BLM-IC-signal cable front end | AEP-400FR | 10.29 | 25.4 | BLM-IC | SIS100 | 90410 | BEA | 1.029 | 1.0588
01S3C.NISCHE.A70a | 1S3C.NISCHE | 0 | 1S3C.NISCHE.A70a | 1S3CDL2IC.DS | 1S3CDL2IC.DS.GV | BLM-IC-signal cable front end | AEP-400FR | 10.29 | 25.4 | BLM-IC | SIS100 | 90411 | BEA | 1.029 | 1.0588
01S3D.NISCHE.A72 | 1S3D.NISCHE | 0 | 1S3D.NISCHE.A72 | 1S3DDL1IC.US | 1S3DDL1IC.US.GV | BLM-IC-signal cable front end | AEP-400FR | 10.29 | 25.4 | BLM-IC | SIS100 | 90412 | BEA | 1.029 | 1.0588
01S3D.NISCHE.A72 | 1S3D.NISCHE | 0 | 1S3D.NISCHE.A72 | 1S3DDL2IC.DS | 1S3DDL2IC.DS.GV | BLM-IC-signal cable front end | AEP-400FR | 10.29 | 25.4 | BLM-IC | SIS100 | 90413 | BEA | 1.029 | 1.0588
01S3E.NISCHE.A74 | 1S3E.NISCHE | 0 | 1S3E.NISCHE.A74 | 1S3EDL1IC.US | 1S3EDL1IC.US.GV | BLM-IC-signal cable front end | AEP-400FR | 10.29 | 25.4 | BLM-IC | SIS100 | 90414 | BEA | 1.029 | 1.0588
01S3E.NISCHE.A74 | 1S3E.NISCHE | 0 | 1S3E.NISCHE.A74 | 1S3EDL2IC.DS | 1S3EDL2IC.DS.GV | BLM-IC-signal cable front end | AEP-400FR | 10.29 | 25.4 | BLM-IC | SIS100 | 90415 | BEA | 1.029 | 1.0588
01S41.NISCHE.A76 | 1S41.NISCHE | 0 | 1S41.NISCHE.A76 | 1S41DL1IC.US | 1S41DL1IC.US.GV | BLM-IC-signal cable front end | AEP-400FR | 10.29 | 25.4 | BLM-IC | SIS100 | 90416 | BEA | 1.029 | 1.0588
01S41.NISCHE.A76 | 1S41.NISCHE | 0 | 1S41.NISCHE.A76 | 1S41DL2IC.DS | 1S41DL2IC.DS.GV | BLM-IC-signal cable front end | AEP-400FR | 10.29 | 25.4 | BLM-IC | SIS100 | 90417 | BEA | 1.029 | 1.0588
01S42.NISCHE.A78 | 1S42.NISCHE | 0 | 1S42.NISCHE.A78 | 1S42DL2IC.DS | 1S42DL2IC.DS.GV | BLM-IC-signal cable front end | AEP-400FR | 10.29 | 25.4 | BLM-IC | SIS100 | 90419 | BEA | 1.029 | 1.0588
01S42.NISCHE.A78 | 1S42.NISCHE | 0 | 1S42.NISCHE.A78 | 1S42DL1IC.US | 1S42DL1IC.US.GV | BLM-IC-signal cable front end | AEP-400FR | 10.29 | 25.4 | BLM-IC | SIS100 | 90421 | BEA | 1.029 | 1.0588
01S33.NISCHE.A56 | 1S33.NISCHE | 0 | 1S33.NISCHE.A56 | 1S33DL2IC.DS | 1S33DL2IC.DS.GV | BLM-IC-signal cable front end | AEP-400FR | 10.29 | 25.4 | BLM-IC | SIS100 | 90423 | BEA | 1.029 | 1.0588
01S43.NISCHE.A80 | 1S43.NISCHE | 0 | 1S43.NISCHE.A80 | 1S43DL1IC.US | 1S43DL1IC.US.GV | BLM-IC-signal cable front end | AEP-400FR | 10.29 | 25.4 | BLM-IC | SIS100 | 90424 | BEA | 1.029 | 1.0588
01S44.NISCHE.A82 | 1S44.NISCHE | 0 | 1S44.NISCHE.A82 | 1S44DL1IC.US | 1S44DL1IC.US.GV | BLM-IC-signal cable front end | AEP-400FR | 10.29 | 25.4 | BLM-IC | SIS100 | 90426 | BEA | 1.029 | 1.0588
01S44.NISCHE.A82 | 1S44.NISCHE | 0 | 1S44.NISCHE.A82 | 1S44DL2IC.DS | 1S44DL2IC.DS.GV | BLM-IC-signal cable front end | AEP-400FR | 10.29 | 25.4 | BLM-IC | SIS100 | 90427 | BEA | 1.029 | 1.0588
01S45.NISCHE.A84 | 1S45.NISCHE | 0 | 1S45.NISCHE.A84 | 1S45DL1IC.US | 1S45DL1IC.US.GV | BLM-IC-signal cable front end | AEP-400FR | 10.29 | 25.4 | BLM-IC | SIS100 | 90428 | BEA | 1.029 | 1.0588
01S45.NISCHE.A84 | 1S45.NISCHE | 0 | 1S45.NISCHE.A84 | 1S45DL2IC.DS | 1S45DL2IC.DS.GV | BLM-IC-signal cable front end | AEP-400FR | 10.29 | 25.4 | BLM-IC | SIS100 | 90429 | BEA | 1.029 | 1.0588
01S46.NISCHE.A85a | 1S46.NISCHE | 0 | 1S46.NISCHE.A85a | 1S46DL1IC.US | 1S46DL1IC.US.GV | BLM-IC-signal cable front end | AEP-400FR | 10.29 | 25.4 | BLM-IC | SIS100 | 90430 | BEA | 1.029 | 1.0588
01S46.NISCHE.A85a | 1S46.NISCHE | 0 | 1S46.NISCHE.A85a | 1S46DL2IC.DS | 1S46DL2IC.DS.GV | BLM-IC-signal cable front end | AEP-400FR | 10.29 | 25.4 | BLM-IC | SIS100 | 90431 | BEA | 1.029 | 1.0588
01S47.NISCHE.A87 | 1S47.NISCHE | 0 | 1S47.NISCHE.A87 | 1S47DL1IC.US | 1S47DL1IC.US.GV | BLM-IC-signal cable front end | AEP-400FR | 10.29 | 25.4 | BLM-IC | SIS100 | 90432 | BEA | 1.029 | 1.0588
01S47.NISCHE.A87 | 1S47.NISCHE | 0 | 1S47.NISCHE.A87 | 1S47DL1IC.DS | 1S47DL1IC.DS.GV | BLM-IC-signal cable front end | AEP-400FR | 10.29 | 25.4 | BLM-IC | SIS100 | 90433 | BEA | 1.029 | 1.0588
01S48.NISCHE.A88a | 1S48.NISCHE | 0 | 1S48.NISCHE.A88a | 1S48DL1IC.US | 1S48DL1IC.US.GV | BLM-IC-signal cable front end | AEP-400FR | 10.29 | 25.4 | BLM-IC | SIS100 | 90434 | BEA | 1.029 | 1.0588
01S48.NISCHE.A88a | 1S48.NISCHE | 0 | 1S48.NISCHE.A88a | 1S48DL2IC.DS | 1S48DL2IC.DS.GV | BLM-IC-signal cable front end | AEP-400FR | 10.29 | 25.4 | BLM-IC | SIS100 | 90435 | BEA | 1.029 | 1.0588
01S49.NISCHE.A90 | 1S49.NISCHE | 0 | 1S49.NISCHE.A90 | 1S49DL1IC.US | 1S49DL1IC.US.GV | BLM-IC-signal cable front end | AEP-400FR | 10.29 | 25.4 | BLM-IC | SIS100 | 90436 | BEA | 1.029 | 1.0588
01S49.NISCHE.A90 | 1S49.NISCHE | 0 | 1S49.NISCHE.A90 | 1S49DL2IC.DS | 1S49DL2IC.DS.GV | BLM-IC-signal cable front end | AEP-400FR | 10.29 | 25.4 | BLM-IC | SIS100 | 90437 | BEA | 1.029 | 1.0588
01S4A.NISCHE.A91a | 1S4A.NISCHE | 0 | 1S4A.NISCHE.A91a | 1S4ADL1IC.US | 1S4ADL1IC.US.GV | BLM-IC-signal cable front end | AEP-400FR | 10.29 | 25.4 | BLM-IC | SIS100 | 90438 | BEA | 1.029 | 1.0588
01S4A.NISCHE.A91a | 1S4A.NISCHE | 0 | 1S4A.NISCHE.A91a | 1S4ADL2IC.DS | 1S4ADL2IC.DS.GV | BLM-IC-signal cable front end | AEP-400FR | 10.29 | 25.4 | BLM-IC | SIS100 | 90439 | BEA | 1.029 | 1.0588
01S4B.NISCHE.A93 | 1S4B.NISCHE | 0 | 1S4B.NISCHE.A93 | 1S4BDL1IC.US | 1S4BDL1IC.US.GV | BLM-IC-signal cable front end | AEP-400FR | 10.29 | 25.4 | BLM-IC | SIS100 | 90440 | BEA | 1.029 | 1.0588
01S4B.NISCHE.A93 | 1S4B.NISCHE | 0 | 1S4B.NISCHE.A93 | 1S4BDL2IC.DS | 1S4BDL2IC.DS.GV | BLM-IC-signal cable front end | AEP-400FR | 10.29 | 25.4 | BLM-IC | SIS100 | 90441 | BEA | 1.029 | 1.0588
01S4C.NISCHE.A94a | 1S4C.NISCHE | 0 | 1S4C.NISCHE.A94a | 1S4CDL1IC.US | 1S4CDL1IC.US.GV | BLM-IC-signal cable front end | AEP-400FR | 10.29 | 25.4 | BLM-IC | SIS100 | 90442 | BEA | 1.029 | 1.0588
01S4C.NISCHE.A94a | 1S4C.NISCHE | 0 | 1S4C.NISCHE.A94a | 1S4CDL2IC.DS | 1S4CDL2IC.DS.GV | BLM-IC-signal cable front end | AEP-400FR | 10.29 | 25.4 | BLM-IC | SIS100 | 90443 | BEA | 1.029 | 1.0588
01S4D.NISCHE.A96 | 1S4D.NISCHE | 0 | 1S4D.NISCHE.A96 | 1S4DDL1IC.US | 1S4DDL1IC.US.GV | BLM-IC-signal cable front end | AEP-400FR | 10.29 | 25.4 | BLM-IC | SIS100 | 90444 | BEA | 1.029 | 1.0588
01S53.NISCHE.A104 | 1S53.NISCHE | 0 | 1S53.NISCHE.A104 | 1S53DL1IC.US | 1S53DL1IC.US.GV | BLM-IC-signal cable front end | AEP-400FR | 10.29 | 25.4 | BLM-IC | SIS100 | 90445 | BEA | 1.029 | 1.0588
01S4D.NISCHE.A96 | 1S4D.NISCHE | 0 | 1S4D.NISCHE.A96 | 1S4DDL2IC.DS | 1S4DDL2IC.DS.GV | BLM-IC-signal cable front end | AEP-400FR | 10.29 | 25.4 | BLM-IC | SIS100 | 90446 | BEA | 1.029 | 1.0588
01S4E.NISCHE.A98 | 1S4E.NISCHE | 0 | 1S4E.NISCHE.A98 | 1S4EDL1IC.US | 1S4EDL1IC.US.GV | BLM-IC-signal cable front end | AEP-400FR | 10.29 | 25.4 | BLM-IC | SIS100 | 90447 | BEA | 1.029 | 1.0588
01S4E.NISCHE.A98 | 1S4E.NISCHE | 0 | 1S4E.NISCHE.A98 | 1S4EDL2IC.DS | 1S4EDL2IC.DS.GV | BLM-IC-signal cable front end | AEP-400FR | 10.29 | 25.4 | BLM-IC | SIS100 | 90448 | BEA | 1.029 | 1.0588
01S51.NISCHE.A100 | 1S51.NISCHE | 0 | 1S51.NISCHE.A100 | 1S51DL1IC.US | 1S51DL1IC.US.GV | BLM-IC-signal cable front end | AEP-400FR | 10.29 | 25.4 | BLM-IC | SIS100 | 90449 | BEA | 1.029 | 1.0588
01S51.NISCHE.A100 | 1S51.NISCHE | 0 | 1S51.NISCHE.A100 | 1S51DL2IC.DS | 1S51DL2IC.DS.GV | BLM-IC-signal cable front end | AEP-400FR | 10.29 | 25.4 | BLM-IC | SIS100 | 90450 | BEA | 1.029 | 1.0588
01S52.NISCHE.A102 | 1S52.NISCHE | 0 | 1S52.NISCHE.A102 | 1S52DL1IC.US | 1S52DL1IC.US.GV | BLM-IC-signal cable front end | AEP-400FR | 10.29 | 25.4 | BLM-IC | SIS100 | 90451 | BEA | 1.029 | 1.0588
01S52.NISCHE.A102 | 1S52.NISCHE | 0 | 1S52.NISCHE.A102 | 1S52DL2IC.DS | 1S52DL2IC.DS.GV | BLM-IC-signal cable front end | AEP-400FR | 10.29 | 25.4 | BLM-IC | SIS100 | 90452 | BEA | 1.029 | 1.0588
01S54.NISCHE.A106 | 1S54.NISCHE | 0 | 1S54.NISCHE.A106 | 1S54DL1IC.US | 1S54DL1IC.US.GV | BLM-IC-signal cable front end | AEP-400FR | 10.29 | 25.4 | BLM-IC | SIS100 | 90463 | BEA | 1.029 | 1.0588
01S54.NISCHE.A106 | 1S54.NISCHE | 0 | 1S54.NISCHE.A106 | 1S54DL2IC.DS | 1S54DL2IC.DS.GV | BLM-IC-signal cable front end | AEP-400FR | 10.29 | 25.4 | BLM-IC | SIS100 | 90464 | BEA | 1.029 | 1.0588
01S55.NISCHE.A108 | 1S55.NISCHE | 0 | 1S55.NISCHE.A108 | 1S55DL1IC.US | 1S55DL1IC.US.GV | BLM-IC-signal cable front end | AEP-400FR | 10.29 | 25.4 | BLM-IC | SIS100 | 90465 | BEA | 1.029 | 1.0588
01S55.NISCHE.A108 | 1S55.NISCHE | 0 | 1S55.NISCHE.A108 | 1S55DL2IC.DS | 1S55DL2IC.DS.GV | BLM-IC-signal cable front end | AEP-400FR | 10.29 | 25.4 | BLM-IC | SIS100 | 90466 | BEA | 1.029 | 1.0588
01S56.NISCHE.A109a | 1S56.NISCHE | 0 | 1S56.NISCHE.A109a | 1S56DL1IC.US | 1S56DL1IC.US.GV | BLM-IC-signal cable front end | AEP-400FR | 10.29 | 25.4 | BLM-IC | SIS100 | 90467 | BEA | 1.029 | 1.0588
01S56.NISCHE.A109a | 1S56.NISCHE | 0 | 1S56.NISCHE.A109a | 1S56DL2IC.DS | 1S56DL2IC.DS.GV | BLM-IC-signal cable front end | AEP-400FR | 10.29 | 25.4 | BLM-IC | SIS100 | 90468 | BEA | 1.029 | 1.0588
01S57.NISCHE.A111 | 1S57.NISCHE | 0 | 1S57.NISCHE.A111 | 1S57DL1IC.US | 1S57DL1IC.US.GV | BLM-IC-signal cable front end | AEP-400FR | 10.29 | 25.4 | BLM-IC | SIS100 | 90469 | BEA | 1.029 | 1.0588
01S57.NISCHE.A111 | 1S57.NISCHE | 0 | 1S57.NISCHE.A111 | 1S57DL2IC.DS | 1S57DL2IC.DS.GV | BLM-IC-signal cable front end | AEP-400FR | 10.29 | 25.4 | BLM-IC | SIS100 | 90470 | BEA | 1.029 | 1.0588
01S58.NISCHE.A112a | 1S58.NISCHE | 0 | 1S58.NISCHE.A112a | 1S58DL1IC.US | 1S58DL1IC.US.GV | BLM-IC-signal cable front end | AEP-400FR | 10.29 | 25.4 | BLM-IC | SIS100 | 90471 | BEA | 1.029 | 1.0588
01S58.NISCHE.A112a | 1S58.NISCHE | 0 | 1S58.NISCHE.A112a | 1S58DL2IC.DS | 1S58DL2IC.DS.GV | BLM-IC-signal cable front end | AEP-400FR | 10.29 | 25.4 | BLM-IC | SIS100 | 90472 | BEA | 1.029 | 1.0588
01S59.NISCHE.A114 | 1S59.NISCHE | 0 | 1S59.NISCHE.A114 | 1S59DL1IC.US | 1S59DL1IC.US.GV | BLM-IC-signal cable front end | AEP-400FR | 10.29 | 25.4 | BLM-IC | SIS100 | 90473 | BEA | 1.029 | 1.0588
01S59.NISCHE.A114 | 1S59.NISCHE | 0 | 1S59.NISCHE.A114 | 1S59DL2IC.DS | 1S59DL2IC.DS.GV | BLM-IC-signal cable front end | AEP-400FR | 10.29 | 25.4 | BLM-IC | SIS100 | 90474 | BEA | 1.029 | 1.0588
01S5A.NISCHE.A115a | 1S5A.NISCHE | 0 | 1S5A.NISCHE.A115a | 1S5ADL1IC.US | 1S5ADL1IC.US.GV | BLM-IC-signal cable front end | AEP-400FR | 10.29 | 25.4 | BLM-IC | SIS100 | 90475 | BEA | 1.029 | 1.0588
01S5A.NISCHE.A115a | 1S5A.NISCHE | 0 | 1S5A.NISCHE.A115a | 1S5ADL2IC.DS | 1S5ADL2IC.DS.GV | BLM-IC-signal cable front end | AEP-400FR | 10.29 | 25.4 | BLM-IC | SIS100 | 90476 | BEA | 1.029 | 1.0588
01S5B.NISCHE.A117 | 1S5B.NISCHE | 0 | 1S5B.NISCHE.A117 | 1S5BDL1IC.US | 1S5BDL1IC.US.GV | BLM-IC-signal cable front end | AEP-400FR | 10.29 | 25.4 | BLM-IC | SIS100 | 90477 | BEA | 1.029 | 1.0588
01S5B.NISCHE.A117 | 1S5B.NISCHE | 0 | 1S5B.NISCHE.A117 | 1S5BDL2IC.DS | 1S5BDL2IC.DS.GV | BLM-IC-signal cable front end | AEP-400FR | 10.29 | 25.4 | BLM-IC | SIS100 | 90478 | BEA | 1.029 | 1.0588
01S5C.NISCHE.A118a | 1S5C.NISCHE | 0 | 1S5C.NISCHE.A118a | 1S5CDL1IC.US | 1S5CDL1IC.US.GV | BLM-IC-signal cable front end | AEP-400FR | 10.29 | 25.4 | BLM-IC | SIS100 | 90479 | BEA | 1.029 | 1.0588
01S68.NISCHE.A136a | 1S68.NISCHE | 0 | 1S68.NISCHE.A136a | 1S68DL2IC.DS | 1S68DL2IC.DS.GV | BLM-IC-signal cable front end | AEP-400FR | 10.29 | 25.4 | BLM-IC | SIS100 | 90480 | BEA | 1.029 | 1.0588
01S5C.NISCHE.A118a | 1S5C.NISCHE | 0 | 1S5C.NISCHE.A118a | 1S5CDL2IC.DS | 1S5CDL2IC.DS.GV | BLM-IC-signal cable front end | AEP-400FR | 10.29 | 25.4 | BLM-IC | SIS100 | 90481 | BEA | 1.029 | 1.0588
01S5D.NISCHE.A120 | 1S5D.NISCHE | 0 | 1S5D.NISCHE.A120 | 1S5DDL1IC.US | 1S5DDL1IC.US.GV | BLM-IC-signal cable front end | AEP-400FR | 10.29 | 25.4 | BLM-IC | SIS100 | 90482 | BEA | 1.029 | 1.0588
01S5D.NISCHE.A120 | 1S5D.NISCHE | 0 | 1S5D.NISCHE.A120 | 1S5DDL2IC.DS | 1S5DDL2IC.DS.GV | BLM-IC-signal cable front end | AEP-400FR | 10.29 | 25.4 | BLM-IC | SIS100 | 90483 | BEA | 1.029 | 1.0588
01S5E.NISCHE.A122 | 1S5E.NISCHE | 0 | 1S5E.NISCHE.A122 | 1S5EDL1IC.US | 1S5EDL1IC.US.GV | BLM-IC-signal cable front end | AEP-400FR | 10.29 | 25.4 | BLM-IC | SIS100 | 90484 | BEA | 1.029 | 1.0588
01S5E.NISCHE.A122 | 1S5E.NISCHE | 0 | 1S5E.NISCHE.A122 | 1S5EDL2IC.DS | 1S5EDL2IC.DS.GV | BLM-IC-signal cable front end | AEP-400FR | 10.29 | 25.4 | BLM-IC | SIS100 | 90485 | BEA | 1.029 | 1.0588
01S61.NISCHE.A124 | 1S61.NISCHE | 0 | 1S61.NISCHE.A124 | 1S61DL1IC.US | 1S61DL1IC.US.GV | BLM-IC-signal cable front end | AEP-400FR | 10.29 | 25.4 | BLM-IC | SIS100 | 90486 | BEA | 1.029 | 1.0588
01S61.NISCHE.A124 | 1S61.NISCHE | 0 | 1S61.NISCHE.A124 | 1S61DL2IC.DS | 1S61DL2IC.DS.GV | BLM-IC-signal cable front end | AEP-400FR | 10.29 | 25.4 | BLM-IC | SIS100 | 90487 | BEA | 1.029 | 1.0588
01S62.NISCHE.A126 | 1S62.NISCHE | 0 | 1S62.NISCHE.A126 | 1S62DL1IC.US | 1S62DL1IC.US.GV | BLM-IC-signal cable front end | AEP-400FR | 10.29 | 25.4 | BLM-IC | SIS100 | 90488 | BEA | 1.029 | 1.0588
01S62.NISCHE.A126 | 1S62.NISCHE | 0 | 1S62.NISCHE.A126 | 1S62DL2IC.DS | 1S62DL2IC.DS.GV | BLM-IC-signal cable front end | AEP-400FR | 10.29 | 25.4 | BLM-IC | SIS100 | 90489 | BEA | 1.029 | 1.0588
01S63.NISCHE.A128 | 1S63.NISCHE | 0 | 1S63.NISCHE.A128 | 1S63DL1IC.US | 1S63DL1IC.US.GV | BLM-IC-signal cable front end | AEP-400FR | 10.29 | 25.4 | BLM-IC | SIS100 | 90493 | BEA | 1.029 | 1.0588
01S64.NISCHE.A130 | 1S64.NISCHE | 0 | 1S64.NISCHE.A130 | 1S64DL1IC.US | 1S64DL1IC.US.GV | BLM-IC-signal cable front end | AEP-400FR | 10.29 | 25.4 | BLM-IC | SIS100 | 90495 | BEA | 1.029 | 1.0588
01S64.NISCHE.A130 | 1S64.NISCHE | 0 | 1S64.NISCHE.A130 | 1S64DL2IC.DS | 1S64DL2IC.DS.GV | BLM-IC-signal cable front end | AEP-400FR | 10.29 | 25.4 | BLM-IC | SIS100 | 90496 | BEA | 1.029 | 1.0588
01S65.NISCHE.A132 | 1S65.NISCHE | 0 | 1S65.NISCHE.A132 | 1S65DL1IC.US | 1S65DL1IC.US.GV | BLM-IC-signal cable front end | AEP-400FR | 10.29 | 25.4 | BLM-IC | SIS100 | 90497 | BEA | 1.029 | 1.0588
01S65.NISCHE.A132 | 1S65.NISCHE | 0 | 1S65.NISCHE.A132 | 1S65DL2IC.DS | 1S65DL2IC.DS.GV | BLM-IC-signal cable front end | AEP-400FR | 10.29 | 25.4 | BLM-IC | SIS100 | 90498 | BEA | 1.029 | 1.0588
01S66.NISCHE.A133a | 1S66.NISCHE | 0 | 1S66.NISCHE.A133a | 1S66DL1IC.US | 1S66DL1IC.US.GV | BLM-IC-signal cable front end | AEP-400FR | 10.29 | 25.4 | BLM-IC | SIS100 | 90499 | BEA | 1.029 | 1.0588
01S66.NISCHE.A133a | 1S66.NISCHE | 0 | 1S66.NISCHE.A133a | 1S66DL2IC.DS | 1S66DL2IC.DS.GV | BLM-IC-signal cable front end | AEP-400FR | 10.29 | 25.4 | BLM-IC | SIS100 | 90500 | BEA | 1.029 | 1.0588
01S67.NISCHE.A135 | 1S67.NISCHE | 0 | 1S67.NISCHE.A135 | 1S67DL1IC.US | 1S67DL1IC.US.GV | BLM-IC-signal cable front end | AEP-400FR | 10.29 | 25.4 | BLM-IC | SIS100 | 90501 | BEA | 1.029 | 1.0588
01S67.NISCHE.A135 | 1S67.NISCHE | 0 | 1S67.NISCHE.A135 | 1S67DL2IC.DS | 1S67DL2IC.DS.GV | BLM-IC-signal cable front end | AEP-400FR | 10.29 | 25.4 | BLM-IC | SIS100 | 90502 | BEA | 1.029 | 1.0588
01S68.NISCHE.A136a | 1S68.NISCHE | 0 | 1S68.NISCHE.A136a | 1S68DL1IC.US | 1S68DL1IC.US.GV | BLM-IC-signal cable front end | AEP-400FR | 10.29 | 25.4 | BLM-IC | SIS100 | 90503 | BEA | 1.029 | 1.0588
01S69.NISCHE.A138 | 1S69.NISCHE | 0 | 1S69.NISCHE.A138 | 1S69DL1IC.US | 1S69DL1IC.US.GV | BLM-IC-signal cable front end | AEP-400FR | 10.29 | 25.4 | BLM-IC | SIS100 | 90504 | BEA | 1.029 | 1.0588
01S69.NISCHE.A138 | 1S69.NISCHE | 0 | 1S69.NISCHE.A138 | 1S69DL2IC.DS | 1S69DL2IC.DS.GV | BLM-IC-signal cable front end | AEP-400FR | 10.29 | 25.4 | BLM-IC | SIS100 | 90505 | BEA | 1.029 | 1.0588
01S6A.NISCHE.A139a | 1S6A.NISCHE | 0 | 1S6A.NISCHE.A139a | 1S6ADL1IC.US | 1S6ADL1IC.US.GV | BLM-IC-signal cable front end | AEP-400FR | 10.29 | 25.4 | BLM-IC | SIS100 | 90506 | BEA | 1.029 | 1.0588
01S6A.NISCHE.A139a | 1S6A.NISCHE | 0 | 1S6A.NISCHE.A139a | 1S6ADL2IC.DS | 1S6ADL2IC.DS.GV | BLM-IC-signal cable front end | AEP-400FR | 10.29 | 25.4 | BLM-IC | SIS100 | 90507 | BEA | 1.029 | 1.0588
01S6B.NISCHE.A141 | 1S6B.NISCHE | 0 | 1S6B.NISCHE.A141 | 1S6BDL1IC.US | 1S6BDL1IC.US.GV | BLM-IC-signal cable front end | AEP-400FR | 10.29 | 25.4 | BLM-IC | SIS100 | 90508 | BEA | 1.029 | 1.0588
01S6B.NISCHE.A141 | 1S6B.NISCHE | 0 | 1S6B.NISCHE.A141 | 1S6BDL2IC.DS | 1S6BDL2IC.DS.GV | BLM-IC-signal cable front end | AEP-400FR | 10.29 | 25.4 | BLM-IC | SIS100 | 90509 | BEA | 1.029 | 1.0588
01S6C.NISCHE.A142a | 1S6C.NISCHE | 0 | 1S6C.NISCHE.A142a | 1S6CDL1IC.US | 1S6CDL1IC.US.GV | BLM-IC-signal cable front end | AEP-400FR | 10.29 | 25.4 | BLM-IC | SIS100 | 90510 | BEA | 1.029 | 1.0588
01S6C.NISCHE.A142a | 1S6C.NISCHE | 0 | 1S6C.NISCHE.A142a | 1S6CDL2IC.DS | 1S6CDL2IC.DS.GV | BLM-IC-signal cable front end | AEP-400FR | 10.29 | 25.4 | BLM-IC | SIS100 | 90511 | BEA | 1.029 | 1.0588
01S6D.NISCHE.A144 | 1S6D.NISCHE | 0 | 1S6D.NISCHE.A144 | 1S6DDL1IC.US | 1S6DDL1IC.US.GV | BLM-IC-signal cable front end | AEP-400FR | 10.29 | 25.4 | BLM-IC | SIS100 | 90512 | BEA | 1.029 | 1.0588
01S6D.NISCHE.A144 | 1S6D.NISCHE | 0 | 1S6D.NISCHE.A144 | 1S6DDL2IC.DS | 1S6DDL2IC.DS.GV | BLM-IC-signal cable front end | AEP-400FR | 10.29 | 25.4 | BLM-IC | SIS100 | 90513 | BEA | 1.029 | 1.0588
01S6E.NISCHE.A2 | 1S6E.NISCHE | 0 | 1S6E.NISCHE.A2 | 1S6EDL1IC.US | 1S6EDL1IC.US.GV | BLM-IC-signal cable front end | AEP-400FR | 10.29 | 25.4 | BLM-IC | SIS100 | 90514 | BEA | 1.029 | 1.0588
01S6E.NISCHE.A2 | 1S6E.NISCHE | 0 | 1S6E.NISCHE.A2 | 1S6EDL2IC.DS | 1S6EDL2IC.DS.GV | BLM-IC-signal cable front end | AEP-400FR | 10.29 | 25.4 | BLM-IC | SIS100 | 90515 | BEA | 1.029 | 1.0588
01S11.NISCHE.A4 | 1S11.NISCHE | 0 | 1S11.NISCHE.A4 | 1S11DL1IC.US | 1S11DL1IC.US.GV | BLM-IC-signal cable front end | AEP-400FR | 10.29 | 25.4 | BLM-IC | SIS100 | 90516 | BEA | 1.029 | 1.0588
01S12.NISCHE.A6 | 1S12.NISCHE | 0 | 1S12.NISCHE.A6 | 1S12DL1IC.US | 1S12DL1IC.US.GV | BLM-IC-signal cable front end | AEP-400FR | 10.29 | 25.4 | BLM-IC | SIS100 | 90517 | BEA | 1.029 | 1.0588
01S11.NISCHE.A4 | 1S11.NISCHE | 0 | 1S11.NISCHE.A4 | 1S11DL2IC.DS | 1S11DL2IC.DS.GV | BLM-IC-signal cable front end | AEP-400FR | 10.29 | 25.4 | BLM-IC | SIS100 | 90521 | BEA | 1.029 | 1.0588
01S12.NISCHE.A6 | 1S12.NISCHE | 0 | 1S12.NISCHE.A6 | 1S12DL2IC.DS | 1S12DL2IC.DS.GV | BLM-IC-signal cable front end | AEP-400FR | 10.29 | 25.4 | BLM-IC | SIS100 | 90522 | BEA | 1.029 | 1.0588
01S63.NISCHE.A128 | 1S63.NISCHE | 0 | 1S63.NISCHE.A128 | 1S63DL2IC.DS | 1S63DL2IC.DS.GV | BLM-IC-signal cable front end | AEP-400FR | 10.29 | 25.4 | BLM-IC | SIS100 | 90523 | BEA | 1.029 | 1.0588
01S53.NISCHE.A104 | 1S53.NISCHE | 0 | 1S53.NISCHE.A104 | 1S53DL2IC.DS | 1S53DL2IC.DS.GV | BLM-IC-signal cable front end | AEP-400FR | 10.29 | 25.4 | BLM-IC | SIS100 | 90524 | BEA | 1.029 | 1.0588
01S43.NISCHE.A80 | 1S43.NISCHE | 0 | 1S43.NISCHE.A80 | 1S43DL2IC.DS | 1S43DL2IC.DS.GV | BLM-IC-signal cable front end | AEP-400FR | 10.29 | 25.4 | BLM-IC | SIS100 | 90525 | BEA | 1.029 | 1.0588
K0923A.U30.376#RACK3081S4E.NISCHE.A98 | 1S4E.NISCHE | K0923A.U30.376#RACK308 | 1S4E.NISCHE.A98 | K0923A.U30.376#RACK308[CPS] | 1S4EDL1IC.US.GV | BLM-IC-signal cable back end | AEP-400FR | 10.29 | 25.4 | BLM-IC | SIS100 | 132180 | BEA | 1.029 | 1.0588
K0923A.U30.376#RACK3081S4E.NISCHE.A98 | 1S4E.NISCHE | K0923A.U30.376#RACK308 | 1S4E.NISCHE.A98 | K0923A.U30.376#RACK308[CPS] | 1S4EDL2IC.DS.GV | BLM-IC-signal cable back end | AEP-400FR | 10.29 | 25.4 | BLM-IC | SIS100 | 132181 | BEA | 1.029 | 1.0588
K0923A.U30.376#RACK3081S51.NISCHE.A100 | 1S51.NISCHE | K0923A.U30.376#RACK308 | 1S51.NISCHE.A100 | K0923A.U30.376#RACK308[CPS] | 1S51DL1IC.US.GV | BLM-IC-signal cable back end | AEP-400FR | 10.29 | 25.4 | BLM-IC | SIS100 | 132182 | BEA | 1.029 | 1.0588
K0923A.U30.376#RACK3081S52.NISCHE.A102 | 1S52.NISCHE | K0923A.U30.376#RACK308 | 1S52.NISCHE.A102 | K0923A.U30.376#RACK308[CPS] | 1S52DL1IC.US.GV | BLM-IC-signal cable back end | AEP-400FR | 10.29 | 25.4 | BLM-IC | SIS100 | 132183 | BEA | 1.029 | 1.0588
K0923A.U30.376#RACK3081S51.NISCHE.A100 | 1S51.NISCHE | K0923A.U30.376#RACK308 | 1S51.NISCHE.A100 | K0923A.U30.376#RACK308[CPS] | 1S51DL2IC.DS.GV | BLM-IC-signal cable back end | AEP-400FR | 10.29 | 25.4 | BLM-IC | SIS100 | 132184 | BEA | 1.029 | 1.0588
K0923A.U30.376#RACK3081S52.NISCHE.A102 | 1S52.NISCHE | K0923A.U30.376#RACK308 | 1S52.NISCHE.A102 | K0923A.U30.376#RACK308[CPS] | 1S52DL2IC.DS.GV | BLM-IC-signal cable back end | AEP-400FR | 10.29 | 25.4 | BLM-IC | SIS100 | 132185 | BEA | 1.029 | 1.0588
K0923A.U30.148#RACK1051S53.NISCHE.A104 | 1S53.NISCHE | K0923A.U30.148#RACK105 | 1S53.NISCHE.A104 | K0923A.U30.148#RACK105[CPS] | 1S53DL2IC.DS.GV | BLM-IC-signal cable back end | AEP-400FR | 10.29 | 25.4 | BLM-IC | SIS100 | 132186 | BEA | 1.029 | 1.0588
K0923A.U30.148#RACK1051S53.NISCHE.A104 | 1S53.NISCHE | K0923A.U30.148#RACK105 | 1S53.NISCHE.A104 | K0923A.U30.148#RACK105[CPS] | 1S53DL1IC.US.GV | BLM-IC-signal cable back end | AEP-400FR | 10.29 | 25.4 | BLM-IC | SIS100 | 132187 | BEA | 1.029 | 1.0588
K0923A.U30.148#RACK1051S54.NISCHE.A106 | 1S54.NISCHE | K0923A.U30.148#RACK105 | 1S54.NISCHE.A106 | K0923A.U30.148#RACK105[CPS] | 1S54DL1IC.US.GV | BLM-IC-signal cable back end | AEP-400FR | 10.29 | 25.4 | BLM-IC | SIS100 | 132188 | BEA | 1.029 | 1.0588
K0923A.U30.148#RACK1051S54.NISCHE.A106 | 1S54.NISCHE | K0923A.U30.148#RACK105 | 1S54.NISCHE.A106 | K0923A.U30.148#RACK105[CPS] | 1S54DL2IC.DS.GV | BLM-IC-signal cable back end | AEP-400FR | 10.29 | 25.4 | BLM-IC | SIS100 | 132189 | BEA | 1.029 | 1.0588
K0923A.U30.148#RACK1051S55.NISCHE.A108 | 1S55.NISCHE | K0923A.U30.148#RACK105 | 1S55.NISCHE.A108 | K0923A.U30.148#RACK105[CPS] | 1S55DL1IC.US.GV | BLM-IC-signal cable back end | AEP-400FR | 10.29 | 25.4 | BLM-IC | SIS100 | 132190 | BEA | 1.029 | 1.0588
K0923A.U30.148#RACK1051S55.NISCHE.A108 | 1S55.NISCHE | K0923A.U30.148#RACK105 | 1S55.NISCHE.A108 | K0923A.U30.148#RACK105[CPS] | 1S55DL2IC.DS.GV | BLM-IC-signal cable back end | AEP-400FR | 10.29 | 25.4 | BLM-IC | SIS100 | 132191 | BEA | 1.029 | 1.0588
K0923A.U30.148#RACK1051S56.NISCHE.A109a | 1S56.NISCHE | K0923A.U30.148#RACK105 | 1S56.NISCHE.A109a | K0923A.U30.148#RACK105[CPS] | 1S56DL1IC.US.GV | BLM-IC-signal cable back end | AEP-400FR | 10.29 | 25.4 | BLM-IC | SIS100 | 132192 | BEA | 1.029 | 1.0588
K0923A.U30.148#RACK1051S56.NISCHE.A109a | 1S56.NISCHE | K0923A.U30.148#RACK105 | 1S56.NISCHE.A109a | K0923A.U30.148#RACK105[CPS] | 1S56DL2IC.DS.GV | BLM-IC-signal cable back end | AEP-400FR | 10.29 | 25.4 | BLM-IC | SIS100 | 132193 | BEA | 1.029 | 1.0588
K0923A.U30.148#RACK1051S57.NISCHE.A111 | 1S57.NISCHE | K0923A.U30.148#RACK105 | 1S57.NISCHE.A111 | K0923A.U30.148#RACK105[CPS] | 1S57DL1IC.US.GV | BLM-IC-signal cable back end | AEP-400FR | 10.29 | 25.4 | BLM-IC | SIS100 | 132194 | BEA | 1.029 | 1.0588
K0923A.U30.148#RACK1051S57.NISCHE.A111 | 1S57.NISCHE | K0923A.U30.148#RACK105 | 1S57.NISCHE.A111 | K0923A.U30.148#RACK105[CPS] | 1S57DL2IC.DS.GV | BLM-IC-signal cable back end | AEP-400FR | 10.29 | 25.4 | BLM-IC | SIS100 | 132195 | BEA | 1.029 | 1.0588
K0923A.U30.148#RACK1051S58.NISCHE.A112a | 1S58.NISCHE | K0923A.U30.148#RACK105 | 1S58.NISCHE.A112a | K0923A.U30.148#RACK105[CPS] | 1S58DL1IC.US.GV | BLM-IC-signal cable back end | AEP-400FR | 10.29 | 25.4 | BLM-IC | SIS100 | 132196 | BEA | 1.029 | 1.0588
K0923A.U30.148#RACK1051S58.NISCHE.A112a | 1S58.NISCHE | K0923A.U30.148#RACK105 | 1S58.NISCHE.A112a | K0923A.U30.148#RACK105[CPS] | 1S58DL2IC.DS.GV | BLM-IC-signal cable back end | AEP-400FR | 10.29 | 25.4 | BLM-IC | SIS100 | 132197 | BEA | 1.029 | 1.0588
K0923A.U30.148#RACK1051S59.NISCHE.A114 | 1S59.NISCHE | K0923A.U30.148#RACK105 | 1S59.NISCHE.A114 | K0923A.U30.148#RACK105[CPS] | 1S59DL1IC.US.GV | BLM-IC-signal cable back end | AEP-400FR | 10.29 | 25.4 | BLM-IC | SIS100 | 132198 | BEA | 1.029 | 1.0588
K0923A.U30.148#RACK1051S59.NISCHE.A114 | 1S59.NISCHE | K0923A.U30.148#RACK105 | 1S59.NISCHE.A114 | K0923A.U30.148#RACK105[CPS] | 1S59DL2IC.DS.GV | BLM-IC-signal cable back end | AEP-400FR | 10.29 | 25.4 | BLM-IC | SIS100 | 132199 | BEA | 1.029 | 1.0588
K0923A.U30.148#RACK1051S5A.NISCHE.A115a | 1S5A.NISCHE | K0923A.U30.148#RACK105 | 1S5A.NISCHE.A115a | K0923A.U30.148#RACK105[CPS] | 1S5ADL1IC.US.GV | BLM-IC-signal cable back end | AEP-400FR | 10.29 | 25.4 | BLM-IC | SIS100 | 132200 | BEA | 1.029 | 1.0588
K0923A.U30.148#RACK1051S5A.NISCHE.A115a | 1S5A.NISCHE | K0923A.U30.148#RACK105 | 1S5A.NISCHE.A115a | K0923A.U30.148#RACK105[CPS] | 1S5ADL2IC.DS.GV | BLM-IC-signal cable back end | AEP-400FR | 10.29 | 25.4 | BLM-IC | SIS100 | 132201 | BEA | 1.029 | 1.0588
K0923A.U30.148#RACK1051S5B.NISCHE.A117 | 1S5B.NISCHE | K0923A.U30.148#RACK105 | 1S5B.NISCHE.A117 | K0923A.U30.148#RACK105[CPS] | 1S5BDL1IC.US.GV | BLM-IC-signal cable back end | AEP-400FR | 10.29 | 25.4 | BLM-IC | SIS100 | 132202 | BEA | 1.029 | 1.0588
K0923A.U30.148#RACK1051S5B.NISCHE.A117 | 1S5B.NISCHE | K0923A.U30.148#RACK105 | 1S5B.NISCHE.A117 | K0923A.U30.148#RACK105[CPS] | 1S5BDL2IC.DS.GV | BLM-IC-signal cable back end | AEP-400FR | 10.29 | 25.4 | BLM-IC | SIS100 | 132203 | BEA | 1.029 | 1.0588
K0923A.U30.148#RACK1051S5C.NISCHE.A118a | 1S5C.NISCHE | K0923A.U30.148#RACK105 | 1S5C.NISCHE.A118a | K0923A.U30.148#RACK105[CPS] | 1S5CDL1IC.US.GV | BLM-IC-signal cable back end | AEP-400FR | 10.29 | 25.4 | BLM-IC | SIS100 | 132204 | BEA | 1.029 | 1.0588
K0923A.U30.216#RACK1051S11.NISCHE.A4 | 1S11.NISCHE | K0923A.U30.216#RACK105 | 1S11.NISCHE.A4 | K0923A.U30.216#RACK105[CPS] | 1S11DL1IC.US.GV | BLM-IC-signal cable back end | AEP-400FR | 10.29 | 25.4 | BLM-IC | SIS100 | 132205 | BEA | 1.029 | 1.0588
K0923A.U30.216#RACK1051S11.NISCHE.A4 | 1S11.NISCHE | K0923A.U30.216#RACK105 | 1S11.NISCHE.A4 | K0923A.U30.216#RACK105[CPS] | 1S11DL2IC.DS.GV | BLM-IC-signal cable back end | AEP-400FR | 10.29 | 25.4 | BLM-IC | SIS100 | 132206 | BEA | 1.029 | 1.0588
K0923A.U30.216#RACK1051S12.NISCHE.A6 | 1S12.NISCHE | K0923A.U30.216#RACK105 | 1S12.NISCHE.A6 | K0923A.U30.216#RACK105[CPS] | 1S12DL1IC.US.GV | BLM-IC-signal cable back end | AEP-400FR | 10.29 | 25.4 | BLM-IC | SIS100 | 132207 | BEA | 1.029 | 1.0588
K0923A.U30.216#RACK1051S12.NISCHE.A6 | 1S12.NISCHE | K0923A.U30.216#RACK105 | 1S12.NISCHE.A6 | K0923A.U30.216#RACK105[CPS] | 1S12DL2IC.DS.GV | BLM-IC-signal cable back end | AEP-400FR | 10.29 | 25.4 | BLM-IC | SIS100 | 132208 | BEA | 1.029 | 1.0588
K0923A.U30.256#RACK5051S13.NISCHE.A8 | 1S13.NISCHE | K0923A.U30.256#RACK505 | 1S13.NISCHE.A8 | K0923A.U30.256#RACK505[CPS] | 1S13DL1IC.US.GV | BLM-IC-signal cable back end | AEP-400FR | 10.29 | 25.4 | BLM-IC | SIS100 | 132209 | BEA | 1.029 | 1.0588
K0923A.U30.256#RACK5051S13.NISCHE.A8 | 1S13.NISCHE | K0923A.U30.256#RACK505 | 1S13.NISCHE.A8 | K0923A.U30.256#RACK505[CPS] | 1S13DL2IC.DS.GV | BLM-IC-signal cable back end | AEP-400FR | 10.29 | 25.4 | BLM-IC | SIS100 | 132210 | BEA | 1.029 | 1.0588
K0923A.U30.256#RACK5051S14.NISCHE.A10 | 1S14.NISCHE | K0923A.U30.256#RACK505 | 1S14.NISCHE.A10 | K0923A.U30.256#RACK505[CPS] | 1S14DL1IC.US.GV | BLM-IC-signal cable back end | AEP-400FR | 10.29 | 25.4 | BLM-IC | SIS100 | 132211 | BEA | 1.029 | 1.0588
K0923A.U30.256#RACK5051S14.NISCHE.A10 | 1S14.NISCHE | K0923A.U30.256#RACK505 | 1S14.NISCHE.A10 | K0923A.U30.256#RACK505[CPS] | 1S14DL2IC.DS.GV | BLM-IC-signal cable back end | AEP-400FR | 10.29 | 25.4 | BLM-IC | SIS100 | 132212 | BEA | 1.029 | 1.0588
K0923A.U30.256#RACK5051S15.NISCHE.A12 | 1S15.NISCHE | K0923A.U30.256#RACK505 | 1S15.NISCHE.A12 | K0923A.U30.256#RACK505[CPS] | 1S15DL1IC.US.GV | BLM-IC-signal cable back end | AEP-400FR | 10.29 | 25.4 | BLM-IC | SIS100 | 132213 | BEA | 1.029 | 1.0588
K0923A.U30.256#RACK5051S15.NISCHE.A12 | 1S15.NISCHE | K0923A.U30.256#RACK505 | 1S15.NISCHE.A12 | K0923A.U30.256#RACK505[CPS] | 1S15DL2IC.DS.GV | BLM-IC-signal cable back end | AEP-400FR | 10.29 | 25.4 | BLM-IC | SIS100 | 132214 | BEA | 1.029 | 1.0588
K0923A.U30.256#RACK5051S16.NISCHE.A13A | 1S16.NISCHE | K0923A.U30.256#RACK505 | 1S16.NISCHE.A13A | K0923A.U30.256#RACK505[CPS] | 1S16DL1IC.US.GV | BLM-IC-signal cable back end | AEP-400FR | 10.29 | 25.4 | BLM-IC | SIS100 | 132215 | BEA | 1.029 | 1.0588
K0923A.U30.256#RACK5051S16.NISCHE.A13A | 1S16.NISCHE | K0923A.U30.256#RACK505 | 1S16.NISCHE.A13A | K0923A.U30.256#RACK505[CPS] | 1S16DL2IC.DS.GV | BLM-IC-signal cable back end | AEP-400FR | 10.29 | 25.4 | BLM-IC | SIS100 | 132216 | BEA | 1.029 | 1.0588
K0923A.U30.256#RACK5051S17.NISCHE.A15 | 1S17.NISCHE | K0923A.U30.256#RACK505 | 1S17.NISCHE.A15 | K0923A.U30.256#RACK505[CPS] | 1S17DL1IC.US.GV | BLM-IC-signal cable back end | AEP-400FR | 10.29 | 25.4 | BLM-IC | SIS100 | 132217 | BEA | 1.029 | 1.0588
K0923A.U30.256#RACK5051S17.NISCHE.A15 | 1S17.NISCHE | K0923A.U30.256#RACK505 | 1S17.NISCHE.A15 | K0923A.U30.256#RACK505[CPS] | 1S17DL2IC.DS.GV | BLM-IC-signal cable back end | AEP-400FR | 10.29 | 25.4 | BLM-IC | SIS100 | 132218 | BEA | 1.029 | 1.0588
K0923A.U30.256#RACK5051S18.NISCHE.A16a | 1S18.NISCHE | K0923A.U30.256#RACK505 | 1S18.NISCHE.A16a | K0923A.U30.256#RACK505[CPS] | 1S18DL1IC.US.GV | BLM-IC-signal cable back end | AEP-400FR | 10.29 | 25.4 | BLM-IC | SIS100 | 132219 | BEA | 1.029 | 1.0588
K0923A.U30.256#RACK5051S18.NISCHE.A16a | 1S18.NISCHE | K0923A.U30.256#RACK505 | 1S18.NISCHE.A16a | K0923A.U30.256#RACK505[CPS] | 1S18DL2IC.DS.GV | BLM-IC-signal cable back end | AEP-400FR | 10.29 | 25.4 | BLM-IC | SIS100 | 132220 | BEA | 1.029 | 1.0588
K0923A.U30.256#RACK5051S19.NISCHE.A18 | 1S19.NISCHE | K0923A.U30.256#RACK505 | 1S19.NISCHE.A18 | K0923A.U30.256#RACK505[CPS] | 1S19DL1IC.US.GV | BLM-IC-signal cable back end | AEP-400FR | 10.29 | 25.4 | BLM-IC | SIS100 | 132221 | BEA | 1.029 | 1.0588
K0923A.U30.256#RACK5051S19.NISCHE.A18 | 1S19.NISCHE | K0923A.U30.256#RACK505 | 1S19.NISCHE.A18 | K0923A.U30.256#RACK505[CPS] | 1S19DL2IC.DS.GV | BLM-IC-signal cable back end | AEP-400FR | 10.29 | 25.4 | BLM-IC | SIS100 | 132222 | BEA | 1.029 | 1.0588
K0923A.U30.256#RACK5051S1A.NISCHE.A19a | 1S1A.NISCHE | K0923A.U30.256#RACK505 | 1S1A.NISCHE.A19a | K0923A.U30.256#RACK505[CPS] | 1S1ADL1IC.US.GV | BLM-IC-signal cable back end | AEP-400FR | 10.29 | 25.4 | BLM-IC | SIS100 | 132223 | BEA | 1.029 | 1.0588
K0923A.U30.256#RACK5051S1A.NISCHE.A19a | 1S1A.NISCHE | K0923A.U30.256#RACK505 | 1S1A.NISCHE.A19a | K0923A.U30.256#RACK505[CPS] | 1S1ADL2IC.DS.GV | BLM-IC-signal cable back end | AEP-400FR | 10.29 | 25.4 | BLM-IC | SIS100 | 132224 | BEA | 1.029 | 1.0588
K0923A.U30.256#RACK5051S1B.NISCHE.A21 | 1S1B.NISCHE | K0923A.U30.256#RACK505 | 1S1B.NISCHE.A21 | K0923A.U30.256#RACK505[CPS] | 1S1BDL1IC.US.GV | BLM-IC-signal cable back end | AEP-400FR | 10.29 | 25.4 | BLM-IC | SIS100 | 132225 | BEA | 1.029 | 1.0588
K0923A.U30.256#RACK5051S1B.NISCHE.A21 | 1S1B.NISCHE | K0923A.U30.256#RACK505 | 1S1B.NISCHE.A21 | K0923A.U30.256#RACK505[CPS] | 1S1BDL2IC.DS.GV | BLM-IC-signal cable back end | AEP-400FR | 10.29 | 25.4 | BLM-IC | SIS100 | 132226 | BEA | 1.029 | 1.0588
K0923A.U30.256#RACK5051S1C.NISCHE.A22a | 1S1C.NISCHE | K0923A.U30.256#RACK505 | 1S1C.NISCHE.A22a | K0923A.U30.256#RACK505[CPS] | 1S1CDL1IC.US.GV | BLM-IC-signal cable back end | AEP-400FR | 10.29 | 25.4 | BLM-IC | SIS100 | 132227 | BEA | 1.029 | 1.0588
K0923A.U30.256#RACK5051S1C.NISCHE.A22a | 1S1C.NISCHE | K0923A.U30.256#RACK505 | 1S1C.NISCHE.A22a | K0923A.U30.256#RACK505[CPS] | 1S1CDL2IC.DS.GV | BLM-IC-signal cable back end | AEP-400FR | 10.29 | 25.4 | BLM-IC | SIS100 | 132228 | BEA | 1.029 | 1.0588
K0923A.U30.256#RACK5051S1D.NISCHE.A24 | 1S1D.NISCHE | K0923A.U30.256#RACK505 | 1S1D.NISCHE.A24 | K0923A.U30.256#RACK505[CPS] | 1S1DDL1IC.US.GV | BLM-IC-signal cable back end | AEP-400FR | 10.29 | 25.4 | BLM-IC | SIS100 | 132229 | BEA | 1.029 | 1.0588
K0923A.U30.256#RACK5051S1D.NISCHE.A24 | 1S1D.NISCHE | K0923A.U30.256#RACK505 | 1S1D.NISCHE.A24 | K0923A.U30.256#RACK505[CPS] | 1S1DDL2IC.DS.GV | BLM-IC-signal cable back end | AEP-400FR | 10.29 | 25.4 | BLM-IC | SIS100 | 132230 | BEA | 1.029 | 1.0588
K0923A.U30.256#RACK5051S1E.NISCHE.A26 | 1S1E.NISCHE | K0923A.U30.256#RACK505 | 1S1E.NISCHE.A26 | K0923A.U30.256#RACK505[CPS] | 1S1EDL1IC.US.GV | BLM-IC-signal cable back end | AEP-400FR | 10.29 | 25.4 | BLM-IC | SIS100 | 132231 | BEA | 1.029 | 1.0588
K0923A.U30.256#RACK5051S1E.NISCHE.A26 | 1S1E.NISCHE | K0923A.U30.256#RACK505 | 1S1E.NISCHE.A26 | K0923A.U30.256#RACK505[CPS] | 1S1EDL2IC.DS.GV | BLM-IC-signal cable back end | AEP-400FR | 10.29 | 25.4 | BLM-IC | SIS100 | 132232 | BEA | 1.029 | 1.0588
K0923A.U30.256#RACK5051S21.NISCHE.A28 | 1S21.NISCHE | K0923A.U30.256#RACK505 | 1S21.NISCHE.A28 | K0923A.U30.256#RACK505[CPS] | 1S21DL1IC.US.GV | BLM-IC-signal cable back end | AEP-400FR | 10.29 | 25.4 | BLM-IC | SIS100 | 132233 | BEA | 1.029 | 1.0588
K0923A.U30.256#RACK5051S21.NISCHE.A28 | 1S21.NISCHE | K0923A.U30.256#RACK505 | 1S21.NISCHE.A28 | K0923A.U30.256#RACK505[CPS] | 1S21DL2IC.DS.GV | BLM-IC-signal cable back end | AEP-400FR | 10.29 | 25.4 | BLM-IC | SIS100 | 132234 | BEA | 1.029 | 1.0588
K0923A.U30.256#RACK5051S22.NISCHE.A30 | 1S22.NISCHE | K0923A.U30.256#RACK505 | 1S22.NISCHE.A30 | K0923A.U30.256#RACK505[CPS] | 1S22DL1IC.US.GV | BLM-IC-signal cable back end | AEP-400FR | 10.29 | 25.4 | BLM-IC | SIS100 | 132235 | BEA | 1.029 | 1.0588
K0923A.U30.256#RACK5051S22.NISCHE.A30 | 1S22.NISCHE | K0923A.U30.256#RACK505 | 1S22.NISCHE.A30 | K0923A.U30.256#RACK505[CPS] | 1S22DL2IC.DS.GV | BLM-IC-signal cable back end | AEP-400FR | 10.29 | 25.4 | BLM-IC | SIS100 | 132236 | BEA | 1.029 | 1.0588
K0923A.U30.316#RACK1081S23.NISCHE.A32 | 1S23.NISCHE | K0923A.U30.316#RACK108 | 1S23.NISCHE.A32 | K0923A.U30.316#RACK108[CPS] | 1S23DL1IC.US.GV | BLM-IC-signal cable back end | AEP-400FR | 10.29 | 25.4 | BLM-IC | SIS100 | 132237 | BEA | 1.029 | 1.0588
K0923A.U30.316#RACK1081S23.NISCHE.A32 | 1S23.NISCHE | K0923A.U30.316#RACK108 | 1S23.NISCHE.A32 | K0923A.U30.316#RACK108[CPS] | 1S23DL2IC.DS.GV | BLM-IC-signal cable back end | AEP-400FR | 10.29 | 25.4 | BLM-IC | SIS100 | 132238 | BEA | 1.029 | 1.0588
K0923A.U30.316#RACK1081S24.NISCHE.A34 | 1S24.NISCHE | K0923A.U30.316#RACK108 | 1S24.NISCHE.A34 | K0923A.U30.316#RACK108[CPS] | 1S24DL1IC.US.GV | BLM-IC-signal cable back end | AEP-400FR | 10.29 | 25.4 | BLM-IC | SIS100 | 132239 | BEA | 1.029 | 1.0588
K0923A.U30.316#RACK1081S24.NISCHE.A34 | 1S24.NISCHE | K0923A.U30.316#RACK108 | 1S24.NISCHE.A34 | K0923A.U30.316#RACK108[CPS] | 1S24DL2IC.DS.GV | BLM-IC-signal cable back end | AEP-400FR | 10.29 | 25.4 | BLM-IC | SIS100 | 132240 | BEA | 1.029 | 1.0588
K0923A.U30.316#RACK1081S25.NISCHE.A36 | 1S25.NISCHE | K0923A.U30.316#RACK108 | 1S25.NISCHE.A36 | K0923A.U30.316#RACK108[CPS] | 1S25DL1IC.US.GV | BLM-IC-signal cable back end | AEP-400FR | 10.29 | 25.4 | BLM-IC | SIS100 | 132241 | BEA | 1.029 | 1.0588
K0923A.U30.316#RACK1081S25.NISCHE.A36 | 1S25.NISCHE | K0923A.U30.316#RACK108 | 1S25.NISCHE.A36 | K0923A.U30.316#RACK108[CPS] | 1S25DL2IC.DS.GV | BLM-IC-signal cable back end | AEP-400FR | 10.29 | 25.4 | BLM-IC | SIS100 | 132242 | BEA | 1.029 | 1.0588
K0923A.U30.316#RACK1081S26.NISCHE.A37A | 1S26.NISCHE | K0923A.U30.316#RACK108 | 1S26.NISCHE.A37A | K0923A.U30.316#RACK108[CPS] | 1S26DL1IC.US.GV | BLM-IC-signal cable back end | AEP-400FR | 10.29 | 25.4 | BLM-IC | SIS100 | 132243 | BEA | 1.029 | 1.0588
K0923A.U30.316#RACK1081S26.NISCHE.A37A | 1S26.NISCHE | K0923A.U30.316#RACK108 | 1S26.NISCHE.A37A | K0923A.U30.316#RACK108[CPS] | 1S26DL2IC.DS.GV | BLM-IC-signal cable back end | AEP-400FR | 10.29 | 25.4 | BLM-IC | SIS100 | 132244 | BEA | 1.029 | 1.0588
K0923A.U30.316#RACK1081S27.NISCHE.A39 | 1S27.NISCHE | K0923A.U30.316#RACK108 | 1S27.NISCHE.A39 | K0923A.U30.316#RACK108[CPS] | 1S27DL1IC.US.GV | BLM-IC-signal cable back end | AEP-400FR | 10.29 | 25.4 | BLM-IC | SIS100 | 132245 | BEA | 1.029 | 1.0588
K0923A.U30.316#RACK1081S27.NISCHE.A39 | 1S27.NISCHE | K0923A.U30.316#RACK108 | 1S27.NISCHE.A39 | K0923A.U30.316#RACK108[CPS] | 1S27DL2IC.DS.GV | BLM-IC-signal cable back end | AEP-400FR | 10.29 | 25.4 | BLM-IC | SIS100 | 132246 | BEA | 1.029 | 1.0588
K0923A.U30.316#RACK1081S28.NISCHE.A40a | 1S28.NISCHE | K0923A.U30.316#RACK108 | 1S28.NISCHE.A40a | K0923A.U30.316#RACK108[CPS] | 1S28DL1IC.US.GV | BLM-IC-signal cable back end | AEP-400FR | 10.29 | 25.4 | BLM-IC | SIS100 | 132247 | BEA | 1.029 | 1.0588
K0923A.U30.316#RACK1081S28.NISCHE.A40a | 1S28.NISCHE | K0923A.U30.316#RACK108 | 1S28.NISCHE.A40a | K0923A.U30.316#RACK108[CPS] | 1S28DL2IC.DS.GV | BLM-IC-signal cable back end | AEP-400FR | 10.29 | 25.4 | BLM-IC | SIS100 | 132248 | BEA | 1.029 | 1.0588
K0923A.U30.316#RACK1081S29.NISCHE.A42 | 1S29.NISCHE | K0923A.U30.316#RACK108 | 1S29.NISCHE.A42 | K0923A.U30.316#RACK108[CPS] | 1S29DL1IC.US.GV | BLM-IC-signal cable back end | AEP-400FR | 10.29 | 25.4 | BLM-IC | SIS100 | 132249 | BEA | 1.029 | 1.0588
K0923A.U30.316#RACK1081S29.NISCHE.A42 | 1S29.NISCHE | K0923A.U30.316#RACK108 | 1S29.NISCHE.A42 | K0923A.U30.316#RACK108[CPS] | 1S29DL2IC.DS.GV | BLM-IC-signal cable back end | AEP-400FR | 10.29 | 25.4 | BLM-IC | SIS100 | 132250 | BEA | 1.029 | 1.0588
K0923A.U30.316#RACK1081S2A.NISCHE.A43a | 1S2A.NISCHE | K0923A.U30.316#RACK108 | 1S2A.NISCHE.A43a | K0923A.U30.316#RACK108[CPS] | 1S2ADL1IC.US.GV | BLM-IC-signal cable back end | AEP-400FR | 10.29 | 25.4 | BLM-IC | SIS100 | 132251 | BEA | 1.029 | 1.0588
K0923A.U30.316#RACK1081S2A.NISCHE.A43a | 1S2A.NISCHE | K0923A.U30.316#RACK108 | 1S2A.NISCHE.A43a | K0923A.U30.316#RACK108[CPS] | 1S2ADL2IC.DS.GV | BLM-IC-signal cable back end | AEP-400FR | 10.29 | 25.4 | BLM-IC | SIS100 | 132252 | BEA | 1.029 | 1.0588
K0923A.U30.316#RACK1081S2B.NISCHE.A45 | 1S2B.NISCHE | K0923A.U30.316#RACK108 | 1S2B.NISCHE.A45 | K0923A.U30.316#RACK108[CPS] | 1S2BDL1IC.US.GV | BLM-IC-signal cable back end | AEP-400FR | 10.29 | 25.4 | BLM-IC | SIS100 | 132253 | BEA | 1.029 | 1.0588
K0923A.U30.316#RACK1081S2B.NISCHE.A45 | 1S2B.NISCHE | K0923A.U30.316#RACK108 | 1S2B.NISCHE.A45 | K0923A.U30.316#RACK108[CPS] | 1S2BDL2IC.DS.GV | BLM-IC-signal cable back end | AEP-400FR | 10.29 | 25.4 | BLM-IC | SIS100 | 132254 | BEA | 1.029 | 1.0588
K0923A.U30.316#RACK1081S2C.NISCHE.A46a | 1S2C.NISCHE | K0923A.U30.316#RACK108 | 1S2C.NISCHE.A46a | K0923A.U30.316#RACK108[CPS] | 1S2CDL1IC.US.GV | BLM-IC-signal cable back end | AEP-400FR | 10.29 | 25.4 | BLM-IC | SIS100 | 132255 | BEA | 1.029 | 1.0588
K0923A.U30.316#RACK1081S2C.NISCHE.A46a | 1S2C.NISCHE | K0923A.U30.316#RACK108 | 1S2C.NISCHE.A46a | K0923A.U30.316#RACK108[CPS] | 1S2CDL2IC.DS.GV | BLM-IC-signal cable back end | AEP-400FR | 10.29 | 25.4 | BLM-IC | SIS100 | 132256 | BEA | 1.029 | 1.0588
K0923A.U30.316#RACK1081S2D.NISCHE.A48 | 1S2D.NISCHE | K0923A.U30.316#RACK108 | 1S2D.NISCHE.A48 | K0923A.U30.316#RACK108[CPS] | 1S2DDL1IC.US.GV | BLM-IC-signal cable back end | AEP-400FR | 10.29 | 25.4 | BLM-IC | SIS100 | 132257 | BEA | 1.029 | 1.0588
K0923A.U30.316#RACK1081S2D.NISCHE.A48 | 1S2D.NISCHE | K0923A.U30.316#RACK108 | 1S2D.NISCHE.A48 | K0923A.U30.316#RACK108[CPS] | 1S2DDL2IC.DS.GV | BLM-IC-signal cable back end | AEP-400FR | 10.29 | 25.4 | BLM-IC | SIS100 | 132258 | BEA | 1.029 | 1.0588
K0923A.U30.316#RACK1081S2E.NISCHE.A50 | 1S2E.NISCHE | K0923A.U30.316#RACK108 | 1S2E.NISCHE.A50 | K0923A.U30.316#RACK108[CPS] | 1S2EDL1IC.DS.GV | BLM-IC-signal cable back end | AEP-400FR | 10.29 | 25.4 | BLM-IC | SIS100 | 132259 | BEA | 1.029 | 1.0588
K0923A.U30.316#RACK1081S2E.NISCHE.A50 | 1S2E.NISCHE | K0923A.U30.316#RACK108 | 1S2E.NISCHE.A50 | K0923A.U30.316#RACK108[CPS] | 1S2EDL1IC.US.GV | BLM-IC-signal cable back end | AEP-400FR | 10.29 | 25.4 | BLM-IC | SIS100 | 132260 | BEA | 1.029 | 1.0588
K0923A.U30.316#RACK1081S31.NISCHE.A52 | 1S31.NISCHE | K0923A.U30.316#RACK108 | 1S31.NISCHE.A52 | K0923A.U30.316#RACK108[CPS] | 1S31DL1IC.US.GV | BLM-IC-signal cable back end | AEP-400FR | 10.29 | 25.4 | BLM-IC | SIS100 | 132261 | BEA | 1.029 | 1.0588
K0923A.U30.316#RACK1081S31.NISCHE.A52 | 1S31.NISCHE | K0923A.U30.316#RACK108 | 1S31.NISCHE.A52 | K0923A.U30.316#RACK108[CPS] | 1S31DL2IC.DS.GV | BLM-IC-signal cable back end | AEP-400FR | 10.29 | 25.4 | BLM-IC | SIS100 | 132262 | BEA | 1.029 | 1.0588
K0923A.U30.316#RACK1081S32.NISCHE.A54 | 1S32.NISCHE | K0923A.U30.316#RACK108 | 1S32.NISCHE.A54 | K0923A.U30.316#RACK108[CPS] | 1S32DL1IC.US.GV | BLM-IC-signal cable back end | AEP-400FR | 10.29 | 25.4 | BLM-IC | SIS100 | 132263 | BEA | 1.029 | 1.0588
K0923A.U30.316#RACK1081S32.NISCHE.A54 | 1S32.NISCHE | K0923A.U30.316#RACK108 | 1S32.NISCHE.A54 | K0923A.U30.316#RACK108[CPS] | 1S32DL2IC.DS.GV | BLM-IC-signal cable back end | AEP-400FR | 10.29 | 25.4 | BLM-IC | SIS100 | 132264 | BEA | 1.029 | 1.0588
K0923A.U30.352#RACK1051S33.NISCHE.A56 | 1S33.NISCHE | K0923A.U30.352#RACK105 | 1S33.NISCHE.A56 | K0923A.U30.352#RACK105[CPS] | 1S33DL1IC.US.GV | BLM-IC-signal cable back end | AEP-400FR | 10.29 | 25.4 | BLM-IC | SIS100 | 132265 | BEA | 1.029 | 1.0588
K0923A.U30.352#RACK1051S33.NISCHE.A56 | 1S33.NISCHE | K0923A.U30.352#RACK105 | 1S33.NISCHE.A56 | K0923A.U30.352#RACK105[CPS] | 1S33DL2IC.DS.GV | BLM-IC-signal cable back end | AEP-400FR | 10.29 | 25.4 | BLM-IC | SIS100 | 132266 | BEA | 1.029 | 1.0588
K0923A.U30.352#RACK1051S34.NISCHE.A58 | 1S34.NISCHE | K0923A.U30.352#RACK105 | 1S34.NISCHE.A58 | K0923A.U30.352#RACK105[CPS] | 1S34DL1IC.US.GV | BLM-IC-signal cable back end | AEP-400FR | 10.29 | 25.4 | BLM-IC | SIS100 | 132267 | BEA | 1.029 | 1.0588
K0923A.U30.352#RACK1051S34.NISCHE.A58 | 1S34.NISCHE | K0923A.U30.352#RACK105 | 1S34.NISCHE.A58 | K0923A.U30.352#RACK105[CPS] | 1S34DL2IC.DS.GV | BLM-IC-signal cable back end | AEP-400FR | 10.29 | 25.4 | BLM-IC | SIS100 | 132268 | BEA | 1.029 | 1.0588
K0923A.U30.352#RACK1051S35.NISCHE.A60 | 1S35.NISCHE | K0923A.U30.352#RACK105 | 1S35.NISCHE.A60 | K0923A.U30.352#RACK105[CPS] | 1S35DL1IC.US.GV | BLM-IC-signal cable back end | AEP-400FR | 10.29 | 25.4 | BLM-IC | SIS100 | 132269 | BEA | 1.029 | 1.0588
K0923A.U30.352#RACK1051S35.NISCHE.A60 | 1S35.NISCHE | K0923A.U30.352#RACK105 | 1S35.NISCHE.A60 | K0923A.U30.352#RACK105[CPS] | 1S35DL2IC.DS.GV | BLM-IC-signal cable back end | AEP-400FR | 10.29 | 25.4 | BLM-IC | SIS100 | 132270 | BEA | 1.029 | 1.0588
K0923A.U30.352#RACK1051S36.NISCHE.A61a | 1S36.NISCHE | K0923A.U30.352#RACK105 | 1S36.NISCHE.A61a | K0923A.U30.352#RACK105[CPS] | 1S36DL1IC.US.GV | BLM-IC-signal cable back end | AEP-400FR | 10.29 | 25.4 | BLM-IC | SIS100 | 132271 | BEA | 1.029 | 1.0588
K0923A.U30.352#RACK1051S36.NISCHE.A61a | 1S36.NISCHE | K0923A.U30.352#RACK105 | 1S36.NISCHE.A61a | K0923A.U30.352#RACK105[CPS] | 1S36DL2IC.DS.GV | BLM-IC-signal cable back end | AEP-400FR | 10.29 | 25.4 | BLM-IC | SIS100 | 132272 | BEA | 1.029 | 1.0588
K0923A.U30.352#RACK1051S37.NISCHE.A63 | 1S37.NISCHE | K0923A.U30.352#RACK105 | 1S37.NISCHE.A63 | K0923A.U30.352#RACK105[CPS] | 1S37DL1IC.US.GV | BLM-IC-signal cable back end | AEP-400FR | 10.29 | 25.4 | BLM-IC | SIS100 | 132273 | BEA | 1.029 | 1.0588
K0923A.U30.352#RACK1051S37.NISCHE.A63 | 1S37.NISCHE | K0923A.U30.352#RACK105 | 1S37.NISCHE.A63 | K0923A.U30.352#RACK105[CPS] | 1S37DL2IC.DS.GV | BLM-IC-signal cable back end | AEP-400FR | 10.29 | 25.4 | BLM-IC | SIS100 | 132274 | BEA | 1.029 | 1.0588
K0923A.U30.352#RACK1051S38.NISCHE.A64a | 1S38.NISCHE | K0923A.U30.352#RACK105 | 1S38.NISCHE.A64a | K0923A.U30.352#RACK105[CPS] | 1S38DL1IC.US.GV | BLM-IC-signal cable back end | AEP-400FR | 10.29 | 25.4 | BLM-IC | SIS100 | 132275 | BEA | 1.029 | 1.0588
K0923A.U30.352#RACK1051S38.NISCHE.A64a | 1S38.NISCHE | K0923A.U30.352#RACK105 | 1S38.NISCHE.A64a | K0923A.U30.352#RACK105[CPS] | 1S38DL2IC.DS.GV | BLM-IC-signal cable back end | AEP-400FR | 10.29 | 25.4 | BLM-IC | SIS100 | 132276 | BEA | 1.029 | 1.0588
K0923A.U30.352#RACK1051S39.NISCHE.A66 | 1S39.NISCHE | K0923A.U30.352#RACK105 | 1S39.NISCHE.A66 | K0923A.U30.352#RACK105[CPS] | 1S39DL1IC.US.GV | BLM-IC-signal cable back end | AEP-400FR | 10.29 | 25.4 | BLM-IC | SIS100 | 132277 | BEA | 1.029 | 1.0588
K0923A.U30.352#RACK1051S39.NISCHE.A66 | 1S39.NISCHE | K0923A.U30.352#RACK105 | 1S39.NISCHE.A66 | K0923A.U30.352#RACK105[CPS] | 1S39DL2IC.DS.GV | BLM-IC-signal cable back end | AEP-400FR | 10.29 | 25.4 | BLM-IC | SIS100 | 132278 | BEA | 1.029 | 1.0588
K0923A.U30.352#RACK1051S3A.NISCHE.A67a | 1S3A.NISCHE | K0923A.U30.352#RACK105 | 1S3A.NISCHE.A67a | K0923A.U30.352#RACK105[CPS] | 1S3ADL1IC.US.GV | BLM-IC-signal cable back end | AEP-400FR | 10.29 | 25.4 | BLM-IC | SIS100 | 132279 | BEA | 1.029 | 1.0588
K0923A.U30.352#RACK1051S3A.NISCHE.A67a | 1S3A.NISCHE | K0923A.U30.352#RACK105 | 1S3A.NISCHE.A67a | K0923A.U30.352#RACK105[CPS] | 1S3ADL2IC.DS.GV | BLM-IC-signal cable back end | AEP-400FR | 10.29 | 25.4 | BLM-IC | SIS100 | 132280 | BEA | 1.029 | 1.0588
K0923A.U30.352#RACK1051S3B.NISCHE.A69 | 1S3B.NISCHE | K0923A.U30.352#RACK105 | 1S3B.NISCHE.A69 | K0923A.U30.352#RACK105[CPS] | 1S3BDL1IC.US.GV | BLM-IC-signal cable back end | AEP-400FR | 10.29 | 25.4 | BLM-IC | SIS100 | 132281 | BEA | 1.029 | 1.0588
K0923A.U30.352#RACK1051S3B.NISCHE.A69 | 1S3B.NISCHE | K0923A.U30.352#RACK105 | 1S3B.NISCHE.A69 | K0923A.U30.352#RACK105[CPS] | 1S3BDL2IC.DS.GV | BLM-IC-signal cable back end | AEP-400FR | 10.29 | 25.4 | BLM-IC | SIS100 | 132282 | BEA | 1.029 | 1.0588
K0923A.U30.352#RACK1051S3C.NISCHE.A70a | 1S3C.NISCHE | K0923A.U30.352#RACK105 | 1S3C.NISCHE.A70a | K0923A.U30.352#RACK105[CPS] | 1S3CDL1IC.US.GV | BLM-IC-signal cable back end | AEP-400FR | 10.29 | 25.4 | BLM-IC | SIS100 | 132283 | BEA | 1.029 | 1.0588
K0923A.U30.352#RACK1051S3C.NISCHE.A70a | 1S3C.NISCHE | K0923A.U30.352#RACK105 | 1S3C.NISCHE.A70a | K0923A.U30.352#RACK105[CPS] | 1S3CDL2IC.DS.GV | BLM-IC-signal cable back end | AEP-400FR | 10.29 | 25.4 | BLM-IC | SIS100 | 132284 | BEA | 1.029 | 1.0588
K0923A.U30.352#RACK1051S3D.NISCHE.A72 | 1S3D.NISCHE | K0923A.U30.352#RACK105 | 1S3D.NISCHE.A72 | K0923A.U30.352#RACK105[CPS] | 1S3DDL1IC.US.GV | BLM-IC-signal cable back end | AEP-400FR | 10.29 | 25.4 | BLM-IC | SIS100 | 132285 | BEA | 1.029 | 1.0588
K0923A.U30.352#RACK1051S3D.NISCHE.A72 | 1S3D.NISCHE | K0923A.U30.352#RACK105 | 1S3D.NISCHE.A72 | K0923A.U30.352#RACK105[CPS] | 1S3DDL2IC.DS.GV | BLM-IC-signal cable back end | AEP-400FR | 10.29 | 25.4 | BLM-IC | SIS100 | 132286 | BEA | 1.029 | 1.0588
K0923A.U30.352#RACK1051S3E.NISCHE.A74 | 1S3E.NISCHE | K0923A.U30.352#RACK105 | 1S3E.NISCHE.A74 | K0923A.U30.352#RACK105[CPS] | 1S3EDL1IC.US.GV | BLM-IC-signal cable back end | AEP-400FR | 10.29 | 25.4 | BLM-IC | SIS100 | 132287 | BEA | 1.029 | 1.0588
K0923A.U30.352#RACK1051S3E.NISCHE.A74 | 1S3E.NISCHE | K0923A.U30.352#RACK105 | 1S3E.NISCHE.A74 | K0923A.U30.352#RACK105[CPS] | 1S3EDL2IC.DS.GV | BLM-IC-signal cable back end | AEP-400FR | 10.29 | 25.4 | BLM-IC | SIS100 | 132288 | BEA | 1.029 | 1.0588
K0923A.U30.352#RACK1051S41.NISCHE.A76 | 1S41.NISCHE | K0923A.U30.352#RACK105 | 1S41.NISCHE.A76 | K0923A.U30.352#RACK105[CPS] | 1S41DL1IC.US.GV | BLM-IC-signal cable back end | AEP-400FR | 10.29 | 25.4 | BLM-IC | SIS100 | 132289 | BEA | 1.029 | 1.0588
K0923A.U30.352#RACK1051S41.NISCHE.A76 | 1S41.NISCHE | K0923A.U30.352#RACK105 | 1S41.NISCHE.A76 | K0923A.U30.352#RACK105[CPS] | 1S41DL2IC.DS.GV | BLM-IC-signal cable back end | AEP-400FR | 10.29 | 25.4 | BLM-IC | SIS100 | 132290 | BEA | 1.029 | 1.0588
K0923A.U30.352#RACK1051S42.NISCHE.A78 | 1S42.NISCHE | K0923A.U30.352#RACK105 | 1S42.NISCHE.A78 | K0923A.U30.352#RACK105[CPS] | 1S42DL1IC.US.GV | BLM-IC-signal cable back end | AEP-400FR | 10.29 | 25.4 | BLM-IC | SIS100 | 132291 | BEA | 1.029 | 1.0588
K0923A.U30.352#RACK1051S42.NISCHE.A78 | 1S42.NISCHE | K0923A.U30.352#RACK105 | 1S42.NISCHE.A78 | K0923A.U30.352#RACK105[CPS] | 1S42DL2IC.DS.GV | BLM-IC-signal cable back end | AEP-400FR | 10.29 | 25.4 | BLM-IC | SIS100 | 132292 | BEA | 1.029 | 1.0588
K0923A.U30.376#RACK3081S43.NISCHE.A80 | 1S43.NISCHE | K0923A.U30.376#RACK308 | 1S43.NISCHE.A80 | K0923A.U30.376#RACK308[CPS] | 1S43DL1IC.US.GV | BLM-IC-signal cable back end | AEP-400FR | 10.29 | 25.4 | BLM-IC | SIS100 | 132293 | BEA | 1.029 | 1.0588
K0923A.U30.376#RACK3081S43.NISCHE.A80 | 1S43.NISCHE | K0923A.U30.376#RACK308 | 1S43.NISCHE.A80 | K0923A.U30.376#RACK308[CPS] | 1S43DL2IC.DS.GV | BLM-IC-signal cable back end | AEP-400FR | 10.29 | 25.4 | BLM-IC | SIS100 | 132294 | BEA | 1.029 | 1.0588
K0923A.U30.376#RACK3081S44.NISCHE.A82 | 1S44.NISCHE | K0923A.U30.376#RACK308 | 1S44.NISCHE.A82 | K0923A.U30.376#RACK308[CPS] | 1S44DL1IC.US.GV | BLM-IC-signal cable back end | AEP-400FR | 10.29 | 25.4 | BLM-IC | SIS100 | 132295 | BEA | 1.029 | 1.0588
K0923A.U30.376#RACK3081S44.NISCHE.A82 | 1S44.NISCHE | K0923A.U30.376#RACK308 | 1S44.NISCHE.A82 | K0923A.U30.376#RACK308[CPS] | 1S44DL2IC.DS.GV | BLM-IC-signal cable back end | AEP-400FR | 10.29 | 25.4 | BLM-IC | SIS100 | 132296 | BEA | 1.029 | 1.0588
K0923A.U30.376#RACK3081S45.NISCHE.A84 | 1S45.NISCHE | K0923A.U30.376#RACK308 | 1S45.NISCHE.A84 | K0923A.U30.376#RACK308[CPS] | 1S45DL1IC.US.GV | BLM-IC-signal cable back end | AEP-400FR | 10.29 | 25.4 | BLM-IC | SIS100 | 132297 | BEA | 1.029 | 1.0588
K0923A.U30.376#RACK3081S45.NISCHE.A84 | 1S45.NISCHE | K0923A.U30.376#RACK308 | 1S45.NISCHE.A84 | K0923A.U30.376#RACK308[CPS] | 1S45DL2IC.DS.GV | BLM-IC-signal cable back end | AEP-400FR | 10.29 | 25.4 | BLM-IC | SIS100 | 132298 | BEA | 1.029 | 1.0588
K0923A.U30.376#RACK3081S46.NISCHE.A85a | 1S46.NISCHE | K0923A.U30.376#RACK308 | 1S46.NISCHE.A85a | K0923A.U30.376#RACK308[CPS] | 1S46DL1IC.US.GV | BLM-IC-signal cable back end | AEP-400FR | 10.29 | 25.4 | BLM-IC | SIS100 | 132299 | BEA | 1.029 | 1.0588
K0923A.U30.376#RACK3081S46.NISCHE.A85a | 1S46.NISCHE | K0923A.U30.376#RACK308 | 1S46.NISCHE.A85a | K0923A.U30.376#RACK308[CPS] | 1S46DL2IC.DS.GV | BLM-IC-signal cable back end | AEP-400FR | 10.29 | 25.4 | BLM-IC | SIS100 | 132300 | BEA | 1.029 | 1.0588
K0923A.U30.376#RACK3081S47.NISCHE.A87 | 1S47.NISCHE | K0923A.U30.376#RACK308 | 1S47.NISCHE.A87 | K0923A.U30.376#RACK308[CPS] | 1S47DL1IC.DS.GV | BLM-IC-signal cable back end | AEP-400FR | 10.29 | 25.4 | BLM-IC | SIS100 | 132301 | BEA | 1.029 | 1.0588
K0923A.U30.376#RACK3081S47.NISCHE.A87 | 1S47.NISCHE | K0923A.U30.376#RACK308 | 1S47.NISCHE.A87 | K0923A.U30.376#RACK308[CPS] | 1S47DL1IC.US.GV | BLM-IC-signal cable back end | AEP-400FR | 10.29 | 25.4 | BLM-IC | SIS100 | 132302 | BEA | 1.029 | 1.0588
K0923A.U30.376#RACK3081S48.NISCHE.A88a | 1S48.NISCHE | K0923A.U30.376#RACK308 | 1S48.NISCHE.A88a | K0923A.U30.376#RACK308[CPS] | 1S48DL1IC.US.GV | BLM-IC-signal cable back end | AEP-400FR | 10.29 | 25.4 | BLM-IC | SIS100 | 132303 | BEA | 1.029 | 1.0588
K0923A.U30.376#RACK3081S48.NISCHE.A88a | 1S48.NISCHE | K0923A.U30.376#RACK308 | 1S48.NISCHE.A88a | K0923A.U30.376#RACK308[CPS] | 1S48DL2IC.DS.GV | BLM-IC-signal cable back end | AEP-400FR | 10.29 | 25.4 | BLM-IC | SIS100 | 132304 | BEA | 1.029 | 1.0588
K0923A.U30.376#RACK3081S49.NISCHE.A90 | 1S49.NISCHE | K0923A.U30.376#RACK308 | 1S49.NISCHE.A90 | K0923A.U30.376#RACK308[CPS] | 1S49DL1IC.US.GV | BLM-IC-signal cable back end | AEP-400FR | 10.29 | 25.4 | BLM-IC | SIS100 | 132305 | BEA | 1.029 | 1.0588
K0923A.U30.376#RACK3081S49.NISCHE.A90 | 1S49.NISCHE | K0923A.U30.376#RACK308 | 1S49.NISCHE.A90 | K0923A.U30.376#RACK308[CPS] | 1S49DL2IC.DS.GV | BLM-IC-signal cable back end | AEP-400FR | 10.29 | 25.4 | BLM-IC | SIS100 | 132306 | BEA | 1.029 | 1.0588
K0923A.U30.376#RACK3081S4A.NISCHE.A91a | 1S4A.NISCHE | K0923A.U30.376#RACK308 | 1S4A.NISCHE.A91a | K0923A.U30.376#RACK308[CPS] | 1S4ADL1IC.US.GV | BLM-IC-signal cable back end | AEP-400FR | 10.29 | 25.4 | BLM-IC | SIS100 | 132307 | BEA | 1.029 | 1.0588
K0923A.U30.376#RACK3081S4A.NISCHE.A91a | 1S4A.NISCHE | K0923A.U30.376#RACK308 | 1S4A.NISCHE.A91a | K0923A.U30.376#RACK308[CPS] | 1S4ADL2IC.DS.GV | BLM-IC-signal cable back end | AEP-400FR | 10.29 | 25.4 | BLM-IC | SIS100 | 132327 | BEA | 1.029 | 1.0588
K0923A.U30.376#RACK3081S4B.NISCHE.A93 | 1S4B.NISCHE | K0923A.U30.376#RACK308 | 1S4B.NISCHE.A93 | K0923A.U30.376#RACK308[CPS] | 1S4BDL1IC.US.GV | BLM-IC-signal cable back end | AEP-400FR | 10.29 | 25.4 | BLM-IC | SIS100 | 132328 | BEA | 1.029 | 1.0588
K0923A.U30.376#RACK3081S4B.NISCHE.A93 | 1S4B.NISCHE | K0923A.U30.376#RACK308 | 1S4B.NISCHE.A93 | K0923A.U30.376#RACK308[CPS] | 1S4BDL2IC.DS.GV | BLM-IC-signal cable back end | AEP-400FR | 10.29 | 25.4 | BLM-IC | SIS100 | 132329 | BEA | 1.029 | 1.0588
K0923A.U30.376#RACK3081S4C.NISCHE.A94a | 1S4C.NISCHE | K0923A.U30.376#RACK308 | 1S4C.NISCHE.A94a | K0923A.U30.376#RACK308[CPS] | 1S4CDL1IC.US.GV | BLM-IC-signal cable back end | AEP-400FR | 10.29 | 25.4 | BLM-IC | SIS100 | 132330 | BEA | 1.029 | 1.0588
K0923A.U30.376#RACK3081S4C.NISCHE.A94a | 1S4C.NISCHE | K0923A.U30.376#RACK308 | 1S4C.NISCHE.A94a | K0923A.U30.376#RACK308[CPS] | 1S4CDL2IC.DS.GV | BLM-IC-signal cable back end | AEP-400FR | 10.29 | 25.4 | BLM-IC | SIS100 | 132331 | BEA | 1.029 | 1.0588
K0923A.U30.376#RACK3081S4D.NISCHE.A96 | 1S4D.NISCHE | K0923A.U30.376#RACK308 | 1S4D.NISCHE.A96 | K0923A.U30.376#RACK308[CPS] | 1S4DDL1IC.US.GV | BLM-IC-signal cable back end | AEP-400FR | 10.29 | 25.4 | BLM-IC | SIS100 | 132332 | BEA | 1.029 | 1.0588
K0923A.U30.376#RACK3081S4D.NISCHE.A96 | 1S4D.NISCHE | K0923A.U30.376#RACK308 | 1S4D.NISCHE.A96 | K0923A.U30.376#RACK308[CPS] | 1S4DDL2IC.DS.GV | BLM-IC-signal cable back end | AEP-400FR | 10.29 | 25.4 | BLM-IC | SIS100 | 132333 | BEA | 1.029 | 1.0588
K0923A.U30.148#RACK1051S5C.NISCHE.A118a | 1S5C.NISCHE | K0923A.U30.148#RACK105 | 1S5C.NISCHE.A118a | K0923A.U30.148#RACK105[CPS] | 1S5CDL2IC.DS.GV | BLM-IC-signal cable back end | AEP-400FR | 10.29 | 25.4 | BLM-IC | SIS100 | 132334 | BEA | 1.029 | 1.0588
K0923A.U30.148#RACK1051S5D.NISCHE.A120 | 1S5D.NISCHE | K0923A.U30.148#RACK105 | 1S5D.NISCHE.A120 | K0923A.U30.148#RACK105[CPS] | 1S5DDL1IC.US.GV | BLM-IC-signal cable back end | AEP-400FR | 10.29 | 25.4 | BLM-IC | SIS100 | 132335 | BEA | 1.029 | 1.0588
K0923A.U30.148#RACK1051S5D.NISCHE.A120 | 1S5D.NISCHE | K0923A.U30.148#RACK105 | 1S5D.NISCHE.A120 | K0923A.U30.148#RACK105[CPS] | 1S5DDL2IC.DS.GV | BLM-IC-signal cable back end | AEP-400FR | 10.29 | 25.4 | BLM-IC | SIS100 | 132336 | BEA | 1.029 | 1.0588
K0923A.U30.148#RACK1051S5E.NISCHE.A122 | 1S5E.NISCHE | K0923A.U30.148#RACK105 | 1S5E.NISCHE.A122 | K0923A.U30.148#RACK105[CPS] | 1S5EDL1IC.US.GV | BLM-IC-signal cable back end | AEP-400FR | 10.29 | 25.4 | BLM-IC | SIS100 | 132337 | BEA | 1.029 | 1.0588
K0923A.U30.148#RACK1051S5E.NISCHE.A122 | 1S5E.NISCHE | K0923A.U30.148#RACK105 | 1S5E.NISCHE.A122 | K0923A.U30.148#RACK105[CPS] | 1S5EDL2IC.DS.GV | BLM-IC-signal cable back end | AEP-400FR | 10.29 | 25.4 | BLM-IC | SIS100 | 132338 | BEA | 1.029 | 1.0588
K0923A.U30.148#RACK1051S61.NISCHE.A124 | 1S61.NISCHE | K0923A.U30.148#RACK105 | 1S61.NISCHE.A124 | K0923A.U30.148#RACK105[CPS] | 1S61DL2IC.DS.GV | BLM-IC-signal cable back end | AEP-400FR | 10.29 | 25.4 | BLM-IC | SIS100 | 132339 | BEA | 1.029 | 1.0588
K0923A.U30.148#RACK1051S61.NISCHE.A124 | 1S61.NISCHE | K0923A.U30.148#RACK105 | 1S61.NISCHE.A124 | K0923A.U30.148#RACK105[CPS] | 1S61DL1IC.US.GV | BLM-IC-signal cable back end | AEP-400FR | 10.29 | 25.4 | BLM-IC | SIS100 | 132340 | BEA | 1.029 | 1.0588
K0923A.U30.148#RACK1051S62.NISCHE.A126 | 1S62.NISCHE | K0923A.U30.148#RACK105 | 1S62.NISCHE.A126 | K0923A.U30.148#RACK105[CPS] | 1S62DL1IC.US.GV | BLM-IC-signal cable back end | AEP-400FR | 10.29 | 25.4 | BLM-IC | SIS100 | 132341 | BEA | 1.029 | 1.0588
K0923A.U30.148#RACK1051S62.NISCHE.A126 | 1S62.NISCHE | K0923A.U30.148#RACK105 | 1S62.NISCHE.A126 | K0923A.U30.148#RACK105[CPS] | 1S62DL2IC.DS.GV | BLM-IC-signal cable back end | AEP-400FR | 10.29 | 25.4 | BLM-IC | SIS100 | 132342 | BEA | 1.029 | 1.0588
K0923A.U30.216#RACK1051S63.NISCHE.A128 | 1S63.NISCHE | K0923A.U30.216#RACK105 | 1S63.NISCHE.A128 | K0923A.U30.216#RACK105[CPS] | 1S63DL1IC.US.GV | BLM-IC-signal cable back end | AEP-400FR | 10.29 | 25.4 | BLM-IC | SIS100 | 132343 | BEA | 1.029 | 1.0588
K0923A.U30.216#RACK1051S63.NISCHE.A128 | 1S63.NISCHE | K0923A.U30.216#RACK105 | 1S63.NISCHE.A128 | K0923A.U30.216#RACK105[CPS] | 1S63DL2IC.DS.GV | BLM-IC-signal cable back end | AEP-400FR | 10.29 | 25.4 | BLM-IC | SIS100 | 132344 | BEA | 1.029 | 1.0588
K0923A.U30.216#RACK1051S64.NISCHE.A130 | 1S64.NISCHE | K0923A.U30.216#RACK105 | 1S64.NISCHE.A130 | K0923A.U30.216#RACK105[CPS] | 1S64DL1IC.US.GV | BLM-IC-signal cable back end | AEP-400FR | 10.29 | 25.4 | BLM-IC | SIS100 | 132345 | BEA | 1.029 | 1.0588
K0923A.U30.216#RACK1051S64.NISCHE.A130 | 1S64.NISCHE | K0923A.U30.216#RACK105 | 1S64.NISCHE.A130 | K0923A.U30.216#RACK105[CPS] | 1S64DL2IC.DS.GV | BLM-IC-signal cable back end | AEP-400FR | 10.29 | 25.4 | BLM-IC | SIS100 | 132346 | BEA | 1.029 | 1.0588
K0923A.U30.216#RACK1051S65.NISCHE.A132 | 1S65.NISCHE | K0923A.U30.216#RACK105 | 1S65.NISCHE.A132 | K0923A.U30.216#RACK105[CPS] | 1S65DL1IC.US.GV | BLM-IC-signal cable back end | AEP-400FR | 10.29 | 25.4 | BLM-IC | SIS100 | 132347 | BEA | 1.029 | 1.0588
K0923A.U30.216#RACK1051S65.NISCHE.A132 | 1S65.NISCHE | K0923A.U30.216#RACK105 | 1S65.NISCHE.A132 | K0923A.U30.216#RACK105[CPS] | 1S65DL2IC.DS.GV | BLM-IC-signal cable back end | AEP-400FR | 10.29 | 25.4 | BLM-IC | SIS100 | 132348 | BEA | 1.029 | 1.0588
K0923A.U30.216#RACK1051S66.NISCHE.A133a | 1S66.NISCHE | K0923A.U30.216#RACK105 | 1S66.NISCHE.A133a | K0923A.U30.216#RACK105[CPS] | 1S66DL1IC.US.GV | BLM-IC-signal cable back end | AEP-400FR | 10.29 | 25.4 | BLM-IC | SIS100 | 132349 | BEA | 1.029 | 1.0588
K0923A.U30.216#RACK1051S66.NISCHE.A133a | 1S66.NISCHE | K0923A.U30.216#RACK105 | 1S66.NISCHE.A133a | K0923A.U30.216#RACK105[CPS] | 1S66DL2IC.DS.GV | BLM-IC-signal cable back end | AEP-400FR | 10.29 | 25.4 | BLM-IC | SIS100 | 132350 | BEA | 1.029 | 1.0588
K0923A.U30.216#RACK1051S67.NISCHE.A135 | 1S67.NISCHE | K0923A.U30.216#RACK105 | 1S67.NISCHE.A135 | K0923A.U30.216#RACK105[CPS] | 1S67DL1IC.US.GV | BLM-IC-signal cable back end | AEP-400FR | 10.29 | 25.4 | BLM-IC | SIS100 | 132351 | BEA | 1.029 | 1.0588
K0923A.U30.216#RACK1051S67.NISCHE.A135 | 1S67.NISCHE | K0923A.U30.216#RACK105 | 1S67.NISCHE.A135 | K0923A.U30.216#RACK105[CPS] | 1S67DL2IC.DS.GV | BLM-IC-signal cable back end | AEP-400FR | 10.29 | 25.4 | BLM-IC | SIS100 | 132352 | BEA | 1.029 | 1.0588
K0923A.U30.216#RACK1051S68.NISCHE.A136a | 1S68.NISCHE | K0923A.U30.216#RACK105 | 1S68.NISCHE.A136a | K0923A.U30.216#RACK105[CPS] | 1S68DL1IC.US.GV | BLM-IC-signal cable back end | AEP-400FR | 10.29 | 25.4 | BLM-IC | SIS100 | 132353 | BEA | 1.029 | 1.0588
K0923A.U30.216#RACK1051S68.NISCHE.A136a | 1S68.NISCHE | K0923A.U30.216#RACK105 | 1S68.NISCHE.A136a | K0923A.U30.216#RACK105[CPS] | 1S68DL2IC.DS.GV | BLM-IC-signal cable back end | AEP-400FR | 10.29 | 25.4 | BLM-IC | SIS100 | 132354 | BEA | 1.029 | 1.0588
K0923A.U30.216#RACK1051S69.NISCHE.A138 | 1S69.NISCHE | K0923A.U30.216#RACK105 | 1S69.NISCHE.A138 | K0923A.U30.216#RACK105[CPS] | 1S69DL1IC.US.GV | BLM-IC-signal cable back end | AEP-400FR | 10.29 | 25.4 | BLM-IC | SIS100 | 132355 | BEA | 1.029 | 1.0588
K0923A.U30.216#RACK1051S69.NISCHE.A138 | 1S69.NISCHE | K0923A.U30.216#RACK105 | 1S69.NISCHE.A138 | K0923A.U30.216#RACK105[CPS] | 1S69DL2IC.DS.GV | BLM-IC-signal cable back end | AEP-400FR | 10.29 | 25.4 | BLM-IC | SIS100 | 132356 | BEA | 1.029 | 1.0588
K0923A.U30.216#RACK1051S6A.NISCHE.A139a | 1S6A.NISCHE | K0923A.U30.216#RACK105 | 1S6A.NISCHE.A139a | K0923A.U30.216#RACK105[CPS] | 1S6ADL1IC.US.GV | BLM-IC-signal cable back end | AEP-400FR | 10.29 | 25.4 | BLM-IC | SIS100 | 132357 | BEA | 1.029 | 1.0588
K0923A.U30.216#RACK1051S6A.NISCHE.A139a | 1S6A.NISCHE | K0923A.U30.216#RACK105 | 1S6A.NISCHE.A139a | K0923A.U30.216#RACK105[CPS] | 1S6ADL2IC.DS.GV | BLM-IC-signal cable back end | AEP-400FR | 10.29 | 25.4 | BLM-IC | SIS100 | 132358 | BEA | 1.029 | 1.0588
K0923A.U30.216#RACK1051S6B.NISCHE.A141 | 1S6B.NISCHE | K0923A.U30.216#RACK105 | 1S6B.NISCHE.A141 | K0923A.U30.216#RACK105[CPS] | 1S6BDL1IC.US.GV | BLM-IC-signal cable back end | AEP-400FR | 10.29 | 25.4 | BLM-IC | SIS100 | 132359 | BEA | 1.029 | 1.0588
K0923A.U30.216#RACK1051S6B.NISCHE.A141 | 1S6B.NISCHE | K0923A.U30.216#RACK105 | 1S6B.NISCHE.A141 | K0923A.U30.216#RACK105[CPS] | 1S6BDL2IC.DS.GV | BLM-IC-signal cable back end | AEP-400FR | 10.29 | 25.4 | BLM-IC | SIS100 | 132360 | BEA | 1.029 | 1.0588
K0923A.U30.216#RACK1051S6C.NISCHE.A142a | 1S6C.NISCHE | K0923A.U30.216#RACK105 | 1S6C.NISCHE.A142a | K0923A.U30.216#RACK105[CPS] | 1S6CDL1IC.US.GV | BLM-IC-signal cable back end | AEP-400FR | 10.29 | 25.4 | BLM-IC | SIS100 | 132361 | BEA | 1.029 | 1.0588
K0923A.U30.216#RACK1051S6C.NISCHE.A142a | 1S6C.NISCHE | K0923A.U30.216#RACK105 | 1S6C.NISCHE.A142a | K0923A.U30.216#RACK105[CPS] | 1S6CDL2IC.DS.GV | BLM-IC-signal cable back end | AEP-400FR | 10.29 | 25.4 | BLM-IC | SIS100 | 132362 | BEA | 1.029 | 1.0588
K0923A.U30.216#RACK1051S6D.NISCHE.A144 | 1S6D.NISCHE | K0923A.U30.216#RACK105 | 1S6D.NISCHE.A144 | K0923A.U30.216#RACK105[CPS] | 1S6DDL1IC.US.GV | BLM-IC-signal cable back end | AEP-400FR | 10.29 | 25.4 | BLM-IC | SIS100 | 132363 | BEA | 1.029 | 1.0588
K0923A.U30.216#RACK1051S6D.NISCHE.A144 | 1S6D.NISCHE | K0923A.U30.216#RACK105 | 1S6D.NISCHE.A144 | K0923A.U30.216#RACK105[CPS] | 1S6DDL2IC.DS.GV | BLM-IC-signal cable back end | AEP-400FR | 10.29 | 25.4 | BLM-IC | SIS100 | 132364 | BEA | 1.029 | 1.0588
K0923A.U30.216#RACK1051S6E.NISCHE.A2 | 1S6E.NISCHE | K0923A.U30.216#RACK105 | 1S6E.NISCHE.A2 | K0923A.U30.216#RACK105[CPS] | 1S6EDL1IC.US.GV | BLM-IC-signal cable back end | AEP-400FR | 10.29 | 25.4 | BLM-IC | SIS100 | 132365 | BEA | 1.029 | 1.0588
K0923A.U30.216#RACK1051S6E.NISCHE.A2 | 1S6E.NISCHE | K0923A.U30.216#RACK105 | 1S6E.NISCHE.A2 | K0923A.U30.216#RACK105[CPS] | 1S6EDL2IC.DS.GV | BLM-IC-signal cable back end | AEP-400FR | 10.29 | 25.4 | BLM-IC | SIS100 | 132366 | BEA | 1.029 | 1.0588
1S14.NISCHE.A101S14BB11.Rack01 | 1S14.NISCHE | 1S14.NISCHE.A10 | 1S14BB11.Rack01 | 1S14.NISCHE.A10 | 1S14BB11.Rack01 | Aux-Measurement: Diagnosis | U-DQ(ZN)BH 1x12E9 / 125 | 8.5 | 80 | Niche to Supply-Room; Station 01-04 Length tolerance +- 0.1 m | SIS100 | 91201 | RRF | 0.85 | 0.7225
1S34.NISCHE.A581S34BB11.Rack01 | 1S34.NISCHE | 1S34.NISCHE.A58 | 1S34BB11.Rack01 | 1S34.NISCHE.A58 | 1S34BB11.Rack01 | Aux-Measurement: Diagnosis | U-DQ(ZN)BH 1x12E9 / 125 | 8.5 | 80 | Niche to Supply-Room; Station 05-08 Length tolerance +- 0.1 m | SIS100 | 91202 | RRF | 0.85 | 0.7225
1S44.NISCHE.A821S44BB11.Rack01 | 1S44.NISCHE | 1S44.NISCHE.A82 | 1S44BB11.Rack01 | 1S44.NISCHE.A82 | 1S44BB11.Rack01 | Aux-Measurement: Diagnosis | U-DQ(ZN)BH 1x12E9 / 125 | 8.5 | 80 | Niche to Supply-Room; Station 09-12 Length tolerance +- 0.1 m | SIS100 | 91203 | RRF | 0.85 | 0.7225
1S64.NISCHE.A1301S64BB11.Rack01 | 1S64.NISCHE | 1S64.NISCHE.A130 | 1S64BB11.Rack01 | 1S64.NISCHE.A130 | 1S64BB11.Rack01 | Aux-Measurement: Diagnosis | U-DQ(ZN)BH 1x12E9 / 125 | 8.5 | 80 | Niche to Supply-Room; Station 13-16 Length tolerance +- 0.1 m | SIS100 | 91204 | RRF | 0.85 | 0.7225
1S24BU2.Rack021S26.NISCHE.A037a.Rack01 | 1S26.NISCHE | 1S24BU2.Rack02 | 1S26.NISCHE.A037a.Rack01 | 1S24BU2.BG-ST4 | 1S24BU2.BG-SR | Aux-Control: Gap-Switches (Fast/Slow) | SI-Breakout-Cable 6-Channel 200/230/500μm NA.37 8.7mm | 8.7 | 87 | Supply-Room to Nische, 3x Connector blue/ 3x Connector black | SIS100 | 94970 | RRF | 0.87 | 0.7569
1S24BU1.Rack021S25.NISCHE.A36 | 1S25.NISCHE | 1S24BU1.Rack02 | 1S25.NISCHE.A36 | 1S24BU1.BG-ST4 | 1S24BU1.BG-SR | Aux-Control: Gap-Switches (Fast/Slow) | SI-Breakout-Cable 6-Channel 200/230/500μm NA.37 8.7mm | 8.7 | 87 | Supply-Room to Nische, 3x Connector blue/ 3x Connector black | SIS100 | 94971 | RRF | 0.87 | 0.7569
1S26.NISCHE.A037a.Rack011S24BU2 | 1S26.NISCHE | 1S26.NISCHE.A037a.Rack01 | 1S24BU2 | 1S24BU2.BG-SR | 1S24BU2 | Aux-Control: Gap-Switches (Fast/Slow) | Dataflamm-C 25x0,5mm² | 13.4 | 100.5 | Niche to Cavity | SIS100 | 94978 | RRF | 1.34 | 1.7956
1S24.NISCHE.A341S24BU1 | 1S24.NISCHE | 1S24.NISCHE.A34 | 1S24BU1 | 1S24BU1.BG-SR | 1S24BU1 | Aux-Control: Gap-Switches (Fast/Slow) | Dataflamm-C 25x0,5mm² | 13.4 | 100.5 | Niche to Cavity | SIS100 | 94979 | RRF | 1.34 | 1.7956
1S24BU21S26.NISCHE.A037a.Rack01 | 1S26.NISCHE | 1S24BU2 | 1S26.NISCHE.A037a.Rack01 | 1S24BU2 | 1S24BU2.BG-SR | Aux-Control: Gap-Switch | RG174 | 2.8 | 15 | fast Gap Switch L to FOT (Fault-State) (Cavity to Niche) | SIS100 | 95060 | RRF | 0.28 | 0.0784
1S24BU11S25.NISCHE.A36 | 1S25.NISCHE | 1S24BU1 | 1S25.NISCHE.A36 | 1S24BU1 | 1S24BU1.BG-SR | Aux-Control: Gap-Switch | RG174 | 2.8 | 15 | fast Gap Switch L to FOT (Fault-State) (Cavity to Niche) | SIS100 | 95061 | RRF | 0.28 | 0.0784
1S24BU21S26.NISCHE.A037a.Rack01 | 1S26.NISCHE | 1S24BU2 | 1S26.NISCHE.A037a.Rack01 | 1S24BU2 | 1S24BU2.BG-SR | Aux-Control: Gap-Switch | RG174 | 2.8 | 15 | fast Gap Switch R to FOT (Fault-State) (Cavity to Niche) | SIS100 | 95062 | RRF | 0.28 | 0.0784
1S24BU11S25.NISCHE.A36 | 1S25.NISCHE | 1S24BU1 | 1S25.NISCHE.A36 | 1S24BU1 | 1S24BU1.BG-SR | Aux-Control: Gap-Switch | RG174 | 2.8 | 15 | fast Gap Switch R to FOT (Fault-State) (Cavity to Niche) | SIS100 | 95063 | RRF | 0.28 | 0.0784
1S24BU11S25.NISCHE.A36 | 1S25.NISCHE | 1S24BU1 | 1S25.NISCHE.A36 | 1S24BU1 | 1S24BU1.BG-SR | Aux-Control: Gap-Switch | RG174 | 2.8 | 15 | fast Gap Switch R to FOT (Fault-State) (Cavity to Niche) | SIS100 | 273980 | RRF | 0.28 | 0.0784
1S24BU11S25.NISCHE.A36 | 1S25.NISCHE | 1S24BU1 | 1S25.NISCHE.A36 | 1S24BU1 | 1S24BU1.BG-SR | Aux-Control: Gap-Switch | RG174 | 2.8 | 15 | fast Gap Switch R to FOT (Fault-State) (Cavity to Niche) | SIS100 | 273981 | RRF | 0.28 | 0.0784
1S24BU11S26.NISCHE.A037a.Rack01 | 1S26.NISCHE | 1S24BU1 | 1S26.NISCHE.A037a.Rack01 | 1S24BU2 | 1S24BU2.BG-SR | Aux-Control: Gap-Switch | RG174 | 2.8 | 15 | fast Gap Switch R to FOT (Fault-State) (Cavity to Niche) | SIS100 | 273982 | RRF | 0.28 | 0.0784
1S24BU21S26.NISCHE.A037a.Rack01 | 1S26.NISCHE | 1S24BU2 | 1S26.NISCHE.A037a.Rack01 | 1S24BU2 | 1S24BU2.BG-SR | Aux-Control: Gap-Switch | RG174 | 2.8 | 15 | fast Gap Switch R to FOT (Fault-State) (Cavity to Niche) | SIS100 | 273983 | RRF | 0.28 | 0.0784
1S14.NISCHE.A101S14BB11 | 1S14.NISCHE | 1S14.NISCHE.A10 | 1S14BB11 | 1S14BB11.BG-SR | 1S14BB11 | Aux-Control: Gap-Relais | Ölflex Classic 110H 2x0,75 | 5.5 | 22 | FOT to Gap Relais (Control) (Niche to Cavity) | SIS100 | 89550 | RRF | 0.55 | 0.3025
1S15.NISCHE.A121S14BB12 | 1S15.NISCHE | 1S15.NISCHE.A12 | 1S14BB12 | 1S14BB12.BG-SR | 1S14BB12 | Aux-Control: Gap-Relais | Ölflex Classic 110H 2x0,75 | 5.5 | 22 | FOT to Gap Relais (Control) (Niche to Cavity) | SIS100 | 89555 | RRF | 0.55 | 0.3025
1S15.NISCHE.A121S14BB13 | 1S15.NISCHE | 1S15.NISCHE.A12 | 1S14BB13 | 1S14BB13.BG-SR | 1S14BB13 | Aux-Control: Gap-Relais | Ölflex Classic 110H 2x0,75 | 5.5 | 22 | FOT to Gap Relais (Control) (Niche to Cavity) | SIS100 | 89561 | RRF | 0.55 | 0.3025
1S15.NISCHE.A121S14BB14 | 1S15.NISCHE | 1S15.NISCHE.A12 | 1S14BB14 | 1S14BB14.BG-SR | 1S14BB14 | Aux-Control: Gap-Relais | Ölflex Classic 110H 2x0,75 | 5.5 | 22 | FOT to Gap Relais (Control) (Niche to Cavity) | SIS100 | 89566 | RRF | 0.55 | 0.3025
1S35.NISCHE.A601S34BB11 | 1S35.NISCHE | 1S35.NISCHE.A60 | 1S34BB11 | 1S34BB11.BG-SR | 1S34BB11 | Aux-Control: Gap-Relais | Ölflex Classic 110H 2x0,75 | 5.5 | 22 | FOT to Gap Relais (Control) (Niche to Cavity) | SIS100 | 89571 | RRF | 0.55 | 0.3025
1S35.NISCHE.A601S34BB12 | 1S35.NISCHE | 1S35.NISCHE.A60 | 1S34BB12 | 1S34BB12.BG-SR | 1S34BB12 | Aux-Control: Gap-Relais | Ölflex Classic 110H 2x0,75 | 5.5 | 22 | FOT to Gap Relais (Control) (Niche to Cavity) | SIS100 | 89576 | RRF | 0.55 | 0.3025
1S35.NISCHE.A601S34BB13 | 1S35.NISCHE | 1S35.NISCHE.A60 | 1S34BB13 | 1S34BB13.BG-SR | 1S34BB13 | Aux-Control: Gap-Relais | Ölflex Classic 110H 2x0,75 | 5.5 | 22 | FOT to Gap Relais (Control) (Niche to Cavity) | SIS100 | 89581 | RRF | 0.55 | 0.3025
1S36.NISCHE.A61a1S34BB14 | 1S36.NISCHE | 1S36.NISCHE.A61a | 1S34BB14 | 1S34BB14.BG-SR | 1S34BB14 | Aux-Control: Gap-Relais | Ölflex Classic 110H 2x0,75 | 5.5 | 22 | FOT to Gap Relais (Control) (Niche to Cavity) | SIS100 | 89586 | RRF | 0.55 | 0.3025
1S45.NISCHE.A841S44BB11 | 1S45.NISCHE | 1S45.NISCHE.A84 | 1S44BB11 | 1S44BB11.BG-SR | 1S44BB11 | Aux-Control: Gap-Relais | Ölflex Classic 110H 2x0,75 | 5.5 | 22 | FOT to Gap Relais (Control) (Niche to Cavity) | SIS100 | 89591 | RRF | 0.55 | 0.3025
1S45.NISCHE.A841S44BB12 | 1S45.NISCHE | 1S45.NISCHE.A84 | 1S44BB12 | 1S44BB12.BG-SR | 1S44BB12 | Aux-Control: Gap-Relais | Ölflex Classic 110H 2x0,75 | 5.5 | 22 | FOT to Gap Relais (Control) (Niche to Cavity) | SIS100 | 89596 | RRF | 0.55 | 0.3025
1S46.NISCHE.A085a1S44BB13 | 1S46.NISCHE | 1S46.NISCHE.A085a | 1S44BB13 | 1S44BB13.BG-SR | 1S44BB13 | Aux-Control: Gap-Relais | Ölflex Classic 110H 2x0,75 | 5.5 | 22 | FOT to Gap Relais (Control) (Niche to Cavity) | SIS100 | 89601 | RRF | 0.55 | 0.3025
1S66.NISCHE.A133a1S44BB14 | 1S66.NISCHE | 1S66.NISCHE.A133a | 1S44BB14 | 1S44BB14.BG-SR | 1S44BB14 | Aux-Control: Gap-Relais | Ölflex Classic 110H 2x0,75 | 5.5 | 22 | FOT to Gap Relais (Control) (Niche to Cavity) | SIS100 | 89606 | RRF | 0.55 | 0.3025
1S65.NISCHE.A1321S64BB11 | 1S65.NISCHE | 1S65.NISCHE.A132 | 1S64BB11 | 1S64BB11.BG-SR | 1S64BB11 | Aux-Control: Gap-Relais | Ölflex Classic 110H 2x0,75 | 5.5 | 22 | FOT to Gap Relais (Control) (Niche to Cavity) | SIS100 | 89611 | RRF | 0.55 | 0.3025
1S65.NISCHE.A1321S64BB12 | 1S65.NISCHE | 1S65.NISCHE.A132 | 1S64BB12 | 1S64BB12.BG-SR | 1S64BB12 | Aux-Control: Gap-Relais | Ölflex Classic 110H 2x0,75 | 5.5 | 22 | FOT to Gap Relais (Control) (Niche to Cavity) | SIS100 | 89616 | RRF | 0.55 | 0.3025
1S66.NISCHE.A133a1S64BB13 | 1S66.NISCHE | 1S66.NISCHE.A133a | 1S64BB13 | 1S64BB13.BG-SR | 1S64BB13 | Aux-Control: Gap-Relais | Ölflex Classic 110H 2x0,75 | 5.5 | 22 | FOT to Gap Relais (Control) (Niche to Cavity) | SIS100 | 89621 | RRF | 0.55 | 0.3025
1S66.NISCHE.A133a1S64BB14 | 1S66.NISCHE | 1S66.NISCHE.A133a | 1S64BB14 | 1S64BB14.BG-SR | 1S64BB14 | Aux-Control: Gap-Relais | Ölflex Classic 110H 2x0,75 | 5.5 | 22 | FOT to Gap Relais (Control) (Niche to Cavity) | SIS100 | 89626 | RRF | 0.55 | 0.3025
1S34BB12.Rack021S35.NISCHE.A60 | 1S35.NISCHE | 1S34BB12.Rack02 | 1S35.NISCHE.A60 | 1S34BB12.BG-ST | 1S34BB12.BG-SR | Aux-Control: Gap-Fast-Switches/-Relais | SI-Breakout-Cable 6-Channel 200/230/500μm NA.37 8.7mm | 8.7 | 87 | Supply-Room to Niche, 3x Connector blue / 3x Connector black | SIS100 | 23223 | RRF | 0.87 | 0.7569
1S64BB13.Rack021S66.NISCHE.A133a | 1S66.NISCHE | 1S64BB13.Rack02 | 1S66.NISCHE.A133a | 1S64BB13.BG-ST | 1S64BB13.BG-SR | Aux-Control: Gap-Fast-Switches/-Relais | SI-Breakout-Cable 6-Channel 200/230/500μm NA.37 8.7mm | 8.7 | 87 | Supply-Room to Niche, 3x Connector blue / 3x Connector black | SIS100 | 23231 | RRF | 0.87 | 0.7569
1S14BB14.Rack021S15.NISCHE.A12 | 1S15.NISCHE | 1S14BB14.Rack02 | 1S15.NISCHE.A12 | 1S14BB14.BG-ST | 1S14BB14.BG-SR | Aux-Control: Gap-Fast-Switches/-Relais | SI-Breakout-Cable 6-Channel 200/230/500μm NA.37 8.7mm | 8.7 | 87 | Supply-Room to Niche, 3x Connector blue / 3x Connector black | SIS100 | 23693 | RRF | 0.87 | 0.7569
1S64BB11.Rack021S65.NISCHE.A132 | 1S65.NISCHE | 1S64BB11.Rack02 | 1S65.NISCHE.A132 | 1S64BB11.BG-ST | 1S64BB11.BG-SR | Aux-Control: Gap-Fast-Switches/-Relais | SI-Breakout-Cable 6-Channel 200/230/500μm NA.37 8.7mm | 8.7 | 87 | Supply-Room to Niche, 3x Connector blue / 3x Connector black | SIS100 | 23701 | RRF | 0.87 | 0.7569
1S34BB13.Rack021S35.NISCHE.A60 | 1S35.NISCHE | 1S34BB13.Rack02 | 1S35.NISCHE.A60 | 1S34BB13.BG-ST | 1S34BB13.BG-SR | Aux-Control: Gap-Fast-Switches/-Relais | SI-Breakout-Cable 6-Channel 200/230/500μm NA.37 8.7mm | 8.7 | 87 | Supply-Room to Niche, 3x Connector blue / 3x Connector black | SIS100 | 23981 | RRF | 0.87 | 0.7569
1S64BB12.Rack021S65.NISCHE.A132 | 1S65.NISCHE | 1S64BB12.Rack02 | 1S65.NISCHE.A132 | 1S64BB12.BG-ST | 1S64BB12.BG-SR | Aux-Control: Gap-Fast-Switches/-Relais | SI-Breakout-Cable 6-Channel 200/230/500μm NA.37 8.7mm | 8.7 | 87 | Supply-Room to Niche, 3x Connector blue / 3x Connector black | SIS100 | 24215 | RRF | 0.87 | 0.7569
1S64BB14.Rack021S66.NISCHE.A133a | 1S66.NISCHE | 1S64BB14.Rack02 | 1S66.NISCHE.A133a | 1S64BB14.BG-ST | 1S64BB14.BG-SR | Aux-Control: Gap-Fast-Switches/-Relais | SI-Breakout-Cable 6-Channel 200/230/500μm NA.37 8.7mm | 8.7 | 87 | Supply-Room to Niche, 3x Connector blue / 3x Connector black | SIS100 | 24217 | RRF | 0.87 | 0.7569
1S34BB11.Rack021S35.NISCHE.A60 | 1S35.NISCHE | 1S34BB11.Rack02 | 1S35.NISCHE.A60 | 1S34BB11.BG-ST | 1S34BB11.BG-SR | Aux-Control: Gap-Fast-Switches/-Relais | SI-Breakout-Cable 6-Channel 200/230/500μm NA.37 8.7mm | 8.7 | 87 | Supply-Room to Niche, 3x Connector blue / 3x Connector black | SIS100 | 24587 | RRF | 0.87 | 0.7569
1S14BB13.Rack021S15.NISCHE.A12 | 1S15.NISCHE | 1S14BB13.Rack02 | 1S15.NISCHE.A12 | 1S14BB13.BG-ST | 1S14BB13.BG-SR | Aux-Control: Gap-Fast-Switches/-Relais | SI-Breakout-Cable 6-Channel 200/230/500μm NA.37 8.7mm | 8.7 | 87 | Supply-Room to Niche, 3x Connector blue / 3x Connector black | SIS100 | 29110 | RRF | 0.87 | 0.7569
1S34BB14.Rack021S36.NISCHE.A61a | 1S36.NISCHE | 1S34BB14.Rack02 | 1S36.NISCHE.A61a | 1S34BB14.BG-ST | 1S34BB14.BG-SR | Aux-Control: Gap-Fast-Switches/-Relais | SI-Breakout-Cable 6-Channel 200/230/500μm NA.37 8.7mm | 8.7 | 87 | Supply-Room to Niche, 3x Connector blue / 3x Connector black | SIS100 | 29172 | RRF | 0.87 | 0.7569
1S44BB13.Rack021S46.NISCHE.A085a | 1S46.NISCHE | 1S44BB13.Rack02 | 1S46.NISCHE.A085a | 1S44BB13.BG-ST | 1S44BB13.BG-SR | Aux-Control: Gap-Fast-Switches/-Relais | SI-Breakout-Cable 6-Channel 200/230/500μm NA.37 8.7mm | 8.7 | 87 | Supply-Room to Niche, 3x Connector blue / 3x Connector black | SIS100 | 29218 | RRF | 0.87 | 0.7569
1S14BB11.Rack021S14.NISCHE.A10 | 1S14.NISCHE | 1S14BB11.Rack02 | 1S14.NISCHE.A10 | 1S14BB11.BG-ST | 1S14BB11.BG-SR | Aux-Control: Gap-Fast-Switches/-Relais | SI-Breakout-Cable 6-Channel 200/230/500μm NA.37 8.7mm | 8.7 | 87 | Supply-Room to Niche, 3x Connector blue / 3x Connector black | SIS100 | 29544 | RRF | 0.87 | 0.7569
1S44BB11.Rack021S45.NISCHE.A84 | 1S45.NISCHE | 1S44BB11.Rack02 | 1S45.NISCHE.A84 | 1S44BB11.BG-ST | 1S44BB11.BG-SR | Aux-Control: Gap-Fast-Switches/-Relais | SI-Breakout-Cable 6-Channel 200/230/500μm NA.37 8.7mm | 8.7 | 87 | Supply-Room to Niche, 3x Connector blue / 3x Connector black | SIS100 | 29650 | RRF | 0.87 | 0.7569
1S14BB12.Rack021S15.NISCHE.A12 | 1S15.NISCHE | 1S14BB12.Rack02 | 1S15.NISCHE.A12 | 1S14BB12.BG-ST | 1S14BB12.BG-SR | Aux-Control: Gap-Fast-Switches/-Relais | SI-Breakout-Cable 6-Channel 200/230/500μm NA.37 8.7mm | 8.7 | 87 | Supply-Room to Niche, 3x Connector blue / 3x Connector black | SIS100 | 30011 | RRF | 0.87 | 0.7569
1S44BB14.Rack021S46.NISCHE.A85a | 1S46.NISCHE | 1S44BB14.Rack02 | 1S46.NISCHE.A85a | 1S44BB14.BG-ST | 1S44BB14.BG-SR | Aux-Control: Gap-Fast-Switches/-Relais | SI-Breakout-Cable 6-Channel 200/230/500μm NA.37 8.7mm | 8.7 | 87 | Supply-Room to Niche, 3x Connector blue / 3x Connector black | SIS100 | 30125 | RRF | 0.87 | 0.7569
1S44BB12.Rack021S45.NISCHE.A84 | 1S45.NISCHE | 1S44BB12.Rack02 | 1S45.NISCHE.A84 | 1S44BB12.BG-ST | 1S44BB12.BG-SR | Aux-Control: Gap-Fast-Switches/-Relais | SI-Breakout-Cable 6-Channel 200/230/500μm NA.37 8.7mm | 8.7 | 87 | Supply-Room to Niche, 3x Connector blue / 3x Connector black | SIS100 | 30538 | RRF | 0.87 | 0.7569
1S14BB14.001S17.NISCHE.A15 | 1S17.NISCHE | 1S14BB14.00 | 1S17.NISCHE.A15 | 1S14BB14.GN | 1S14BB14.GE-S | Aux-Control: Fieldbus | Profibus SHIPLINE 1x2x0,75mm FRNC | 8 | 80 | Durchbruch 1.4 Sektor 1.4 | SIS100 | 24077 | RRF | 0.8 | 0.64
1S14BB13.001S17.NISCHE.A15 | 1S17.NISCHE | 1S14BB13.00 | 1S17.NISCHE.A15 | 1S14BB13.GN | 1S14BB13.GE-S | Aux-Control: Fieldbus | Profibus SHIPLINE 1x2x0,75mm FRNC | 8 | 80 | Durchbruch 1.4 Sektor 1.4 | SIS100 | 29122 | RRF | 0.8 | 0.64
1S14BB11.001S16.NISCHE.A13a | 1S16.NISCHE | 1S14BB11.00 | 1S16.NISCHE.A13a | 1S14BB11.GN | 1S14BB11.GE-S | Aux-Control: Fieldbus | Profibus SHIPLINE 1x2x0,75mm FRNC | 8 | 80 | Durchbruch 1.4 Sektor 1.4 | SIS100 | 29551 | RRF | 0.8 | 0.64
1S14BB12.001S16.NISCHE.A13a | 1S16.NISCHE | 1S14BB12.00 | 1S16.NISCHE.A13a | 1S14BB12.GN | 1S14BB12.GE-S | Aux-Control: Fieldbus | Profibus SHIPLINE 1x2x0,75mm FRNC | 8 | 80 | Durchbruch 1.4 Sektor 1.4 | SIS100 | 30023 | RRF | 0.8 | 0.64
1S21BE11.Rack001S21.NISCHE.A28 | 1S21.NISCHE | 1S21BE11.Rack00 | 1S21.NISCHE.A28 | 1S21BE11.GN | 1S21.NISCHE.A28 | Aux-Control: Fieldbus | Profibus SHIPLINE 1x2x0,75mm FRNC | 8 | 80 | Durchbruch 2.1 Sektor 2.1 | SIS100 | 60571 | RRF | 0.8 | 0.64
1S21BE12.Rack011S21.NISCHE.A28 | 1S21.NISCHE | 1S21BE12.Rack01 | 1S21.NISCHE.A28 | 1S21BE12.GN | 1S21.NISCHE.A28 | Aux-Control: Fieldbus | Profibus SHIPLINE 1x2x0,75mm FRNC | 8 | 80 | Durchbruch 2.1 Sektor 2.1 | SIS100 | 60609 | RRF | 0.8 | 0.64
1S22BE11.Rack011S22.NISCHE.A30 | 1S22.NISCHE | 1S22BE11.Rack01 | 1S22.NISCHE.A30 | 1S22BE11.GN | 1S22.NISCHE.A30 | Aux-Control: Fieldbus | Profibus SHIPLINE 1x2x0,75mm FRNC | 8 | 80 | Durchbruch 2.2 Sektor 2.2 | SIS100 | 60647 | RRF | 0.8 | 0.64
1S22BE12.Rack011S22.NISCHE.A30 | 1S22.NISCHE | 1S22BE12.Rack01 | 1S22.NISCHE.A30 | 1S22BE12.GN | 1S22.NISCHE.A30 | Aux-Control: Fieldbus | Profibus SHIPLINE 1x2x0,75mm FRNC | 8 | 80 | Durchbruch 2.2 Sektor 2.2 | SIS100 | 60685 | RRF | 0.8 | 0.64
1S31BE11.Rack011S31.NISCHE.A52 | 1S31.NISCHE | 1S31BE11.Rack01 | 1S31.NISCHE.A52 | 1S31BE11.GN | 1S31.NISCHE.A52 | Aux-Control: Fieldbus | Profibus SHIPLINE 1x2x0,75mm FRNC | 8 | 80 | Durchbruch 3.1 Sektor 3.1 | SIS100 | 60799 | RRF | 0.8 | 0.64
1S42BE11.Rack011S41.NISCHE.A76 | 1S41.NISCHE | 1S42BE11.Rack01 | 1S41.NISCHE.A76 | 1S42BE11.GN | 1S41.NISCHE.A76 | Aux-Control: Fieldbus | Profibus SHIPLINE 1x2x0,75mm FRNC | 8 | 80 | Durchbruch 4.2 Sektor 4.1 | SIS100 | 60837 | RRF | 0.8 | 0.64
1S31BE12.Rack011S31.NISCHE.A52 | 1S31.NISCHE | 1S31BE12.Rack01 | 1S31.NISCHE.A52 | 1S31BE12.GN | 1S31.NISCHE.A52 | Aux-Control: Fieldbus | Profibus SHIPLINE 1x2x0,75mm FRNC | 8 | 80 | Durchbruch 3.1 Sektor 3.1 | SIS100 | 60875 | RRF | 0.8 | 0.64
1S32BE11.Rack011S31.NISCHE.A52 | 1S31.NISCHE | 1S32BE11.Rack01 | 1S31.NISCHE.A52 | 1S32BE11.GN | 1S31.NISCHE.A52 | Aux-Control: Fieldbus | Profibus SHIPLINE 1x2x0,75mm FRNC | 8 | 80 | Durchbruch 3.2 Sektor 3.2 | SIS100 | 60913 | RRF | 0.8 | 0.64
1S32BE12.Rack011S31.NISCHE.A52 | 1S31.NISCHE | 1S32BE12.Rack01 | 1S31.NISCHE.A52 | 1S32BE12.GN | 1S31.NISCHE.A52 | Aux-Control: Fieldbus | Profibus SHIPLINE 1x2x0,75mm FRNC | 8 | 80 | Durchbruch 3.2 Sektor 3.2 | SIS100 | 60951 | RRF | 0.8 | 0.64
1S41BE11.Rack011S41.NISCHE.A76 | 1S41.NISCHE | 1S41BE11.Rack01 | 1S41.NISCHE.A76 | 1S41BE11.GN | 1S41.NISCHE.A76 | Aux-Control: Fieldbus | Profibus SHIPLINE 1x2x0,75mm FRNC | 8 | 80 | Durchbruch 4.1 Sektor 4.1 | SIS100 | 60989 | RRF | 0.8 | 0.64
1S33BE12.Rack011S32.NISCHE.A54 | 1S32.NISCHE | 1S33BE12.Rack01 | 1S32.NISCHE.A54 | 1S33BE12.GN | 1S32.NISCHE.A54 | Aux-Control: Fieldbus | Profibus SHIPLINE 1x2x0,75mm FRNC | 8 | 80 | Durchbruch 3.3 Sektor 3.3 | SIS100 | 61027 | RRF | 0.8 | 0.64
1S33BE11.Rack011S32.NISCHE.A54 | 1S32.NISCHE | 1S33BE11.Rack01 | 1S32.NISCHE.A54 | 1S33BE11.GN | 1S32.NISCHE.A54 | Aux-Control: Fieldbus | Profibus SHIPLINE 1x2x0,75mm FRNC | 8 | 80 | Durchbruch 3.3 Sektor 3.3 | SIS100 | 61065 | RRF | 0.8 | 0.64
1S43BE12.Rack011S42.NISCHE.A78 | 1S42.NISCHE | 1S43BE12.Rack01 | 1S42.NISCHE.A78 | 1S43BE12.GN | 1S42.NISCHE.A78 | Aux-Control: Fieldbus | Profibus SHIPLINE 1x2x0,75mm FRNC | 8 | 80 | Durchbruch 4.3 Sektor 4.3 | SIS100 | 61103 | RRF | 0.8 | 0.64
1S42BE12.Rack011S42.NISCHE.A78 | 1S42.NISCHE | 1S42BE12.Rack01 | 1S42.NISCHE.A78 | 1S42BE12.GN | 1S42.NISCHE.A78 | Aux-Control: Fieldbus | Profibus SHIPLINE 1x2x0,75mm FRNC | 8 | 80 | Durchbruch 4.2 Sektor 4.1 | SIS100 | 61179 | RRF | 0.8 | 0.64
1S43BE11.Rack011S42.NISCHE.A78 | 1S42.NISCHE | 1S43BE11.Rack01 | 1S42.NISCHE.A78 | 1S43BE11.GN | 1S42.NISCHE.A78 | Aux-Control: Fieldbus | Profibus SHIPLINE 1x2x0,75mm FRNC | 8 | 80 | Durchbruch 4.3 Sektor 4.1 | SIS100 | 61217 | RRF | 0.8 | 0.64
1S63BE12.Rack011S64.NISCHE.A130 | 1S64.NISCHE | 1S63BE12.Rack01 | 1S64.NISCHE.A130 | 1S63BE12.GN | 1S64.NISCHE.A130 | Aux-Control: Fieldbus | Profibus SHIPLINE 1x2x0,75mm FRNC | 8 | 80 | Durchbruch 6.3 Sektor 6.1 | SIS100 | 61255 | RRF | 0.8 | 0.64
1S63BE11.Rack011S64.NISCHE.A130 | 1S64.NISCHE | 1S63BE11.Rack01 | 1S64.NISCHE.A130 | 1S63BE11.GN | 1S64.NISCHE.A130 | Aux-Control: Fieldbus | Profibus SHIPLINE 1x2x0,75mm FRNC | 8 | 80 | Durchbruch 6.3 Sektor 6.1 | SIS100 | 61293 | RRF | 0.8 | 0.64
1S41BE12.Rack011S41.NISCHE.A76 | 1S41.NISCHE | 1S41BE12.Rack01 | 1S41.NISCHE.A76 | 1S41BE12.GN | 1S41.NISCHE.A76 | Aux-Control: Fieldbus | Profibus SHIPLINE 1x2x0,75mm FRNC | 8 | 80 | Durchbruch4.1 Sektor 4.1 | SIS100 | 66854 | RRF | 0.8 | 0.64
1S24BU2.Rack001S24.NISCHE.A34 | 1S24.NISCHE | 1S24BU2.Rack00 | 1S24.NISCHE.A34 | 1S24BU2.GN | 1S24.NISCHE.A34 | Aux-Control: Fieldbus | Profibus SHIPLINE 1x2x0,75mm FRNC | 8 | 80 | Supply-Room to Niche | SIS100 | 94980 | RRF | 0.8 | 0.64
1S24BU1.Rack001S24.NISCHE.A34 | 1S24.NISCHE | 1S24BU1.Rack00 | 1S24.NISCHE.A34 | 1S24BU1.GN | 1S24.NISCHE.A34 | Aux-Control: Fieldbus | Profibus SHIPLINE 1x2x0,75mm FRNC | 8 | 80 | Supply-Room to Niche | SIS100 | 94981 | RRF | 0.8 | 0.64
1S21BE111S21.NISCHE.A28 | 1S21.NISCHE | 1S21BE11 | 1S21.NISCHE.A28 | 1S21BE11 | 1S21BE11.BG-SR1 | Aux-Control: Fast Gap-Switch (Fault-State to FOT Niche) | RG174 | 2.8 | 15 | Aux Fast Gap Switch L to FOT (Fault-State) (Cavity to Niche) | SIS100 | 86866 | RRF | 0.28 | 0.0784
1S21BE121S21.NISCHE.A28 | 1S21.NISCHE | 1S21BE12 | 1S21.NISCHE.A28 | 1S21BE12 | 1S21BE12.BG-SR1 | Aux-Control: Fast Gap-Switch (Fault-State to FOT Niche) | RG174 | 2.8 | 15 | Aux Fast Gap Switch L to FOT (Fault-State) (Cavity to Niche) | SIS100 | 86867 | RRF | 0.28 | 0.0784
1S22BE111S21.NISCHE.A28 | 1S21.NISCHE | 1S22BE11 | 1S21.NISCHE.A28 | 1S22BE11 | 1S22BE11.BG-SR1 | Aux-Control: Fast Gap-Switch (Fault-State to FOT Niche) | RG174 | 2.8 | 15 | Aux Fast Gap Switch L to FOT (Fault-State) (Cavity to Niche) | SIS100 | 86868 | RRF | 0.28 | 0.0784
1S22BE121S24.NISCHE.A34 | 1S24.NISCHE | 1S22BE12 | 1S24.NISCHE.A34 | 1S22BE12 | 1S22BE12.BG-SR1 | Aux-Control: Fast Gap-Switch (Fault-State to FOT Niche) | RG174 | 2.8 | 15 | Aux Fast Gap Switch L to FOT (Fault-State) (Cavity to Niche) | SIS100 | 86869 | RRF | 0.28 | 0.0784
1S23BE111S24.NISCHE.A34 | 1S24.NISCHE | 1S23BE11 | 1S24.NISCHE.A34 | 1S23BE11 | 1S23BE11.BG-SR1 | Aux-Control: Fast Gap-Switch (Fault-State to FOT Niche) | RG174 | 2.8 | 15 | Aux Fast Gap Switch L to FOT (Fault-State) (Cavity to Niche) | SIS100 | 86870 | RRF | 0.28 | 0.0784
1S23BE121S26.NISCHE.A037a.Rack01 | 1S26.NISCHE | 1S23BE12 | 1S26.NISCHE.A037a.Rack01 | 1S23BE12 | 1S23BE12.BG-SR1 | Aux-Control: Fast Gap-Switch (Fault-State to FOT Niche) | RG174 | 2.8 | 15 | Aux Fast Gap Switch L to FOT (Fault-State) (Cavity to Niche) | SIS100 | 86871 | RRF | 0.28 | 0.0784
1S31BE111S2E.NISCHE.A50 | 1S2E.NISCHE | 1S31BE11 | 1S2E.NISCHE.A50 | 1S31BE11 | 1S31BE11.BG-SR1 | Aux-Control: Fast Gap-Switch (Fault-State to FOT Niche) | RG174 | 2.8 | 15 | Aux Fast Gap Switch L to FOT (Fault-State) (Cavity to Niche) | SIS100 | 86872 | RRF | 0.28 | 0.0784
1S31BE121S2E.NISCHE.A50 | 1S2E.NISCHE | 1S31BE12 | 1S2E.NISCHE.A50 | 1S31BE12 | 1S31BE12.BG-SR1 | Aux-Control: Fast Gap-Switch (Fault-State to FOT Niche) | RG174 | 2.8 | 15 | Aux Fast Gap Switch L to FOT (Fault-State) (Cavity to Niche) | SIS100 | 86873 | RRF | 0.28 | 0.0784
1S32BE111S2E.NISCHE.A50 | 1S2E.NISCHE | 1S32BE11 | 1S2E.NISCHE.A50 | 1S32BE11 | 1S32BE11.BG-SR1 | Aux-Control: Fast Gap-Switch (Fault-State to FOT Niche) | RG174 | 2.8 | 15 | Aux Fast Gap Switch L to FOT (Fault-State) (Cavity to Niche) | SIS100 | 86874 | RRF | 0.28 | 0.0784
1S32BE121S31.NISCHE.A52 | 1S31.NISCHE | 1S32BE12 | 1S31.NISCHE.A52 | 1S32BE12 | 1S32BE12.BG-SR1 | Aux-Control: Fast Gap-Switch (Fault-State to FOT Niche) | RG174 | 2.8 | 15 | Aux Fast Gap Switch L to FOT (Fault-State) (Cavity to Niche) | SIS100 | 86875 | RRF | 0.28 | 0.0784
1S33BE111S31.NISCHE.A52 | 1S31.NISCHE | 1S33BE11 | 1S31.NISCHE.A52 | 1S33BE11 | 1S33BE11.BG-SR1 | Aux-Control: Fast Gap-Switch (Fault-State to FOT Niche) | RG174 | 2.8 | 15 | Aux Fast Gap Switch L to FOT (Fault-State) (Cavity to Niche) | SIS100 | 86876 | RRF | 0.28 | 0.0784
1S33BE121S34.NISCHE.A58 | 1S34.NISCHE | 1S33BE12 | 1S34.NISCHE.A58 | 1S33BE12 | 1S33BE12.BG-SR1 | Aux-Control: Fast Gap-Switch (Fault-State to FOT Niche) | RG174 | 2.8 | 15 | Aux Fast Gap Switch L to FOT (Fault-State) (Cavity to Niche) | SIS100 | 86877 | RRF | 0.28 | 0.0784
1S41BE111S41.NISCHE.A76 | 1S41.NISCHE | 1S41BE11 | 1S41.NISCHE.A76 | 1S41BE11 | 1S41BE11.BG-SR1 | Aux-Control: Fast Gap-Switch (Fault-State to FOT Niche) | RG174 | 2.8 | 15 | Aux Fast Gap Switch L to FOT (Fault-State) (Cavity to Niche) | SIS100 | 86878 | RRF | 0.28 | 0.0784
1S41BE121S41.NISCHE.A76 | 1S41.NISCHE | 1S41BE12 | 1S41.NISCHE.A76 | 1S41BE12 | 1S41BE12.BG-SR1 | Aux-Control: Fast Gap-Switch (Fault-State to FOT Niche) | RG174 | 2.8 | 15 | Aux Fast Gap Switch L to FOT (Fault-State) (Cavity to Niche) | SIS100 | 86879 | RRF | 0.28 | 0.0784
1S42BE111S41.NISCHE.A76 | 1S41.NISCHE | 1S42BE11 | 1S41.NISCHE.A76 | 1S42BE11 | 1S42BE11.BG-SR1 | Aux-Control: Fast Gap-Switch (Fault-State to FOT Niche) | RG174 | 2.8 | 15 | Aux Fast Gap Switch L to FOT (Fault-State) (Cavity to Niche) | SIS100 | 86880 | RRF | 0.28 | 0.0784
1S42BE121S42.NISCHE.A78 | 1S42.NISCHE | 1S42BE12 | 1S42.NISCHE.A78 | 1S42BE12 | 1S42BE12.BG-SR1 | Aux-Control: Fast Gap-Switch (Fault-State to FOT Niche) | RG174 | 2.8 | 15 | Aux Fast Gap Switch L to FOT (Fault-State) (Cavity to Niche) | SIS100 | 86881 | RRF | 0.28 | 0.0784
1S43BE111S44.NISCHE.A82 | 1S44.NISCHE | 1S43BE11 | 1S44.NISCHE.A82 | 1S43BE11 | 1S43BE11.BG-SR1 | Aux-Control: Fast Gap-Switch (Fault-State to FOT Niche) | RG174 | 2.8 | 15 | Aux Fast Gap Switch L to FOT (Fault-State) (Cavity to Niche) | SIS100 | 86882 | RRF | 0.28 | 0.0784
1S43BE121S45.NISCHE.A84 | 1S45.NISCHE | 1S43BE12 | 1S45.NISCHE.A84 | 1S43BE12 | 1S43BE12.BG-SR1 | Aux-Control: Fast Gap-Switch (Fault-State to FOT Niche) | RG174 | 2.8 | 15 | Aux Fast Gap Switch L to FOT (Fault-State) (Cavity to Niche) | SIS100 | 86883 | RRF | 0.28 | 0.0784
1S63BE111S64.NISCHE.A130 | 1S64.NISCHE | 1S63BE11 | 1S64.NISCHE.A130 | 1S63BE11 | 1S63BE11.BG-SR1 | Aux-Control: Fast Gap-Switch (Fault-State to FOT Niche) | RG174 | 2.8 | 15 | Aux Fast Gap Switch L to FOT (Fault-State) (Cavity to Niche) | SIS100 | 86884 | RRF | 0.28 | 0.0784
1S63BE121S65.NISCHE.A132 | 1S65.NISCHE | 1S63BE12 | 1S65.NISCHE.A132 | 1S63BE12 | 1S63BE12.BG-SR1 | Aux-Control: Fast Gap-Switch (Fault-State to FOT Niche) | RG174 | 2.8 | 15 | Aux Fast Gap Switch L to FOT (Fault-State) (Cavity to Niche) | SIS100 | 86885 | RRF | 0.28 | 0.0784
1S21.NISCHE.A281S21BE11 | 1S21.NISCHE | 1S21.NISCHE.A28 | 1S21BE11 | 1S21BE11.BG-SR1 | 1S21BE11 | Aux-Control: Fast Gap-Switch (FOT Niche to Cavity) | RG 58 / U FRNC nach MIL-C-17 | 5.4 | 25 | FOT to Fast Gap-Switch (Aux-Control) (Niche to Cavity) | SIS100 | 86983 | RRF | 0.54 | 0.2916
1S21.NISCHE.A281S21BE12 | 1S21.NISCHE | 1S21.NISCHE.A28 | 1S21BE12 | 1S21BE12.BG-SR | 1S21BE12 | Aux-Control: Fast Gap-Switch (FOT Niche to Cavity) | RG 58 / U FRNC nach MIL-C-17 | 5.4 | 25 | FOT to Fast Gap-Switch (Aux-Control) (Niche to Cavity) | SIS100 | 86984 | RRF | 0.54 | 0.2916
1S21.NISCHE.A281S22BE11 | 1S21.NISCHE | 1S21.NISCHE.A28 | 1S22BE11 | 1S22BE11.BG-SR | 1S22BE11 | Aux-Control: Fast Gap-Switch (FOT Niche to Cavity) | RG 58 / U FRNC nach MIL-C-17 | 5.4 | 25 | FOT to Fast Gap-Switch (Aux-Control) (Niche to Cavity) | SIS100 | 86987 | RRF | 0.54 | 0.2916
1S24.NISCHE.A341S22BE12 | 1S24.NISCHE | 1S24.NISCHE.A34 | 1S22BE12 | 1S22BE12.BG-SR | 1S22BE12 | Aux-Control: Fast Gap-Switch (FOT Niche to Cavity) | RG 58 / U FRNC nach MIL-C-17 | 5.4 | 25 | FOT to Fast Gap-Switch (Aux-Control) (Niche to Cavity) | SIS100 | 86989 | RRF | 0.54 | 0.2916
1S24.NISCHE.A341S23BE11 | 1S24.NISCHE | 1S24.NISCHE.A34 | 1S23BE11 | 1S23BE11.BG-SR | 1S23BE11 | Aux-Control: Fast Gap-Switch (FOT Niche to Cavity) | RG 58 / U FRNC nach MIL-C-17 | 5.4 | 25 | FOT to Fast Gap-Switch (Aux-Control) (Niche to Cavity) | SIS100 | 86991 | RRF | 0.54 | 0.2916
1S26.NISCHE.A037a.Rack011S23BE12 | 1S26.NISCHE | 1S26.NISCHE.A037a.Rack01 | 1S23BE12 | 1S23BE12.BG-SR | 1S23BE12 | Aux-Control: Fast Gap-Switch (FOT Niche to Cavity) | RG 58 / U FRNC nach MIL-C-17 | 5.4 | 25 | FOT to Fast Gap-Switch (Aux-Control) (Niche to Cavity) | SIS100 | 86993 | RRF | 0.54 | 0.2916
1S2E.NISCHE.A501S31BE11 | 1S2E.NISCHE | 1S2E.NISCHE.A50 | 1S31BE11 | 1S31BE11.BG-SR | 1S31BE11 | Aux-Control: Fast Gap-Switch (FOT Niche to Cavity) | RG 58 / U FRNC nach MIL-C-17 | 5.4 | 25 | FOT to Fast Gap-Switch (Aux-Control) (Niche to Cavity) | SIS100 | 86995 | RRF | 0.54 | 0.2916
1S2E.NISCHE.A501S31BE12 | 1S2E.NISCHE | 1S2E.NISCHE.A50 | 1S31BE12 | 1S31BE12.BG-SR | 1S31BE12 | Aux-Control: Fast Gap-Switch (FOT Niche to Cavity) | RG 58 / U FRNC nach MIL-C-17 | 5.4 | 25 | FOT to Fast Gap-Switch (Aux-Control) (Niche to Cavity) | SIS100 | 86997 | RRF | 0.54 | 0.2916
1S2E.NISCHE.A501S32BE11 | 1S2E.NISCHE | 1S2E.NISCHE.A50 | 1S32BE11 | 1S32BE11.BG-SR | 1S32BE11 | Aux-Control: Fast Gap-Switch (FOT Niche to Cavity) | RG 58 / U FRNC nach MIL-C-17 | 5.4 | 25 | FOT to Fast Gap-Switch (Aux-Control) (Niche to Cavity) | SIS100 | 86999 | RRF | 0.54 | 0.2916
1S31.NISCHE.A521S32BE12 | 1S31.NISCHE | 1S31.NISCHE.A52 | 1S32BE12 | 1S32BE12.BG-SR | 1S32BE12 | Aux-Control: Fast Gap-Switch (FOT Niche to Cavity) | RG 58 / U FRNC nach MIL-C-17 | 5.4 | 25 | FOT to Fast Gap-Switch (Aux-Control) (Niche to Cavity) | SIS100 | 87001 | RRF | 0.54 | 0.2916
1S31.NISCHE.A521S33BE11 | 1S31.NISCHE | 1S31.NISCHE.A52 | 1S33BE11 | 1S33BE11.BG-SR | 1S33BE11 | Aux-Control: Fast Gap-Switch (FOT Niche to Cavity) | RG 58 / U FRNC nach MIL-C-17 | 5.4 | 25 | FOT to Fast Gap-Switch (Aux-Control) (Niche to Cavity) | SIS100 | 87003 | RRF | 0.54 | 0.2916
1S34.NISCHE.A581S33BE12 | 1S34.NISCHE | 1S34.NISCHE.A58 | 1S33BE12 | 1S33BE12.BG-SR | 1S33BE12 | Aux-Control: Fast Gap-Switch (FOT Niche to Cavity) | RG 58 / U FRNC nach MIL-C-17 | 5.4 | 25 | FOT to Fast Gap-Switch (Aux-Control) (Niche to Cavity) | SIS100 | 87005 | RRF | 0.54 | 0.2916
1S41.NISCHE.A761S41BE11 | 1S41.NISCHE | 1S41.NISCHE.A76 | 1S41BE11 | 1S41BE11.BG-SR | 1S41BE11 | Aux-Control: Fast Gap-Switch (FOT Niche to Cavity) | RG 58 / U FRNC nach MIL-C-17 | 5.4 | 25 | FOT to Fast Gap-Switch (Aux-Control) (Niche to Cavity) | SIS100 | 87007 | RRF | 0.54 | 0.2916
1S41.NISCHE.A761S41BE12 | 1S41.NISCHE | 1S41.NISCHE.A76 | 1S41BE12 | 1S41BE12.BG-SR | 1S41BE12 | Aux-Control: Fast Gap-Switch (FOT Niche to Cavity) | RG 58 / U FRNC nach MIL-C-17 | 5.4 | 25 | FOT to Fast Gap-Switch (Aux-Control) (Niche to Cavity) | SIS100 | 87009 | RRF | 0.54 | 0.2916
1S41.NISCHE.A761S42BE11 | 1S41.NISCHE | 1S41.NISCHE.A76 | 1S42BE11 | 1S42BE11.BG-SR | 1S42BE11 | Aux-Control: Fast Gap-Switch (FOT Niche to Cavity) | RG 58 / U FRNC nach MIL-C-17 | 5.4 | 25 | FOT to Fast Gap-Switch (Aux-Control) (Niche to Cavity) | SIS100 | 87011 | RRF | 0.54 | 0.2916
1S42.NISCHE.A781S42BE12 | 1S42.NISCHE | 1S42.NISCHE.A78 | 1S42BE12 | 1S42BE12.BG-SR | 1S42BE12 | Aux-Control: Fast Gap-Switch (FOT Niche to Cavity) | RG 58 / U FRNC nach MIL-C-17 | 5.4 | 25 | FOT to Fast Gap-Switch (Aux-Control) (Niche to Cavity) | SIS100 | 87013 | RRF | 0.54 | 0.2916
1S44.NISCHE.A821S43BE11 | 1S44.NISCHE | 1S44.NISCHE.A82 | 1S43BE11 | 1S43BE11.BG-SR | 1S43BE11 | Aux-Control: Fast Gap-Switch (FOT Niche to Cavity) | RG 58 / U FRNC nach MIL-C-17 | 5.4 | 25 | FOT to Fast Gap-Switch (Aux-Control) (Niche to Cavity) | SIS100 | 87015 | RRF | 0.54 | 0.2916
1S45.NISCHE.A841S43BE12 | 1S45.NISCHE | 1S45.NISCHE.A84 | 1S43BE12 | 1S43BE12.BG-SR | 1S43BE12 | Aux-Control: Fast Gap-Switch (FOT Niche to Cavity) | RG 58 / U FRNC nach MIL-C-17 | 5.4 | 25 | FOT to Fast Gap-Switch (Aux-Control) (Niche to Cavity) | SIS100 | 87017 | RRF | 0.54 | 0.2916
1S64.NISCHE.A1301S63BE11 | 1S64.NISCHE | 1S64.NISCHE.A130 | 1S63BE11 | 1S63BE11.BG-SR | 1S63BE11 | Aux-Control: Fast Gap-Switch (FOT Niche to Cavity) | RG 58 / U FRNC nach MIL-C-17 | 5.4 | 25 | FOT to Fast Gap-Switch (Aux-Control) (Niche to Cavity) | SIS100 | 87019 | RRF | 0.54 | 0.2916
1S65.NISCHE.A1321S63BE12 | 1S65.NISCHE | 1S65.NISCHE.A132 | 1S63BE12 | 1S63BE12.BG-SR | 1S63BE12 | Aux-Control: Fast Gap-Switch (FOT Niche to Cavity) | RG 58 / U FRNC nach MIL-C-17 | 5.4 | 25 | FOT to Fast Gap-Switch (Aux-Control) (Niche to Cavity) | SIS100 | 87021 | RRF | 0.54 | 0.2916
1S14.NISCHE.A101S14BB11 | 1S14.NISCHE | 1S14.NISCHE.A10 | 1S14BB11 | 1S14BB11.BG-SR | 1S14BB11 | Aux-Control: Fast Gap-Switch | RG 58 A/U | 6.1214 | 63.5 | FOT to FGS-Terminal (Control) (Niche to Cavity) | SIS100 | 89551 | RRF | 0.61214 | 0.37472
1S15.NISCHE.A121S14BB12 | 1S15.NISCHE | 1S15.NISCHE.A12 | 1S14BB12 | 1S14BB12.BG-SR | 1S14BB12 | Aux-Control: Fast Gap-Switch | RG 58 A/U | 6.1214 | 63.5 | FOT to FGS-Terminal (Control) (Niche to Cavity) | SIS100 | 89556 | RRF | 0.61214 | 0.37472
1S15.NISCHE.A121S14BB13 | 1S15.NISCHE | 1S15.NISCHE.A12 | 1S14BB13 | 1S14BB13.BG-SR | 1S14BB13 | Aux-Control: Fast Gap-Switch | RG 58 A/U | 6.1214 | 63.5 | FOT to FGS-Terminal (Control) (Niche to Cavity) | SIS100 | 89562 | RRF | 0.61214 | 0.37472
1S15.NISCHE.A121S14BB14 | 1S15.NISCHE | 1S15.NISCHE.A12 | 1S14BB14 | 1S14BB14.BG-SR | 1S14BB14 | Aux-Control: Fast Gap-Switch | RG 58 A/U | 6.1214 | 63.5 | FOT to FGS-Terminal (Control) (Niche to Cavity) | SIS100 | 89567 | RRF | 0.61214 | 0.37472
1S35.NISCHE.A601S34BB11 | 1S35.NISCHE | 1S35.NISCHE.A60 | 1S34BB11 | 1S34BB11.BG-SR | 1S34BB11 | Aux-Control: Fast Gap-Switch | RG 58 A/U | 6.1214 | 63.5 | FOT to FGS-Terminal (Control) (Niche to Cavity) | SIS100 | 89572 | RRF | 0.61214 | 0.37472
1S35.NISCHE.A601S34BB12 | 1S35.NISCHE | 1S35.NISCHE.A60 | 1S34BB12 | 1S34BB12.BG-SR | 1S34BB12 | Aux-Control: Fast Gap-Switch | RG 58 A/U | 6.1214 | 63.5 | FOT to FGS-Terminal (Control) (Niche to Cavity) | SIS100 | 89577 | RRF | 0.61214 | 0.37472
1S35.NISCHE.A601S34BB13 | 1S35.NISCHE | 1S35.NISCHE.A60 | 1S34BB13 | 1S34BB13.BG-SR | 1S34BB13 | Aux-Control: Fast Gap-Switch | RG 58 A/U | 6.1214 | 63.5 | FOT to FGS-Terminal (Control) (Niche to Cavity) | SIS100 | 89582 | RRF | 0.61214 | 0.37472
1S46.NISCHE.A085a1S44BB13 | 1S46.NISCHE | 1S46.NISCHE.A085a | 1S44BB13 | 1S44BB13.BG-SR | 1S44BB13 | Aux-Control: Fast Gap-Switch | RG 58 A/U | 6.1214 | 63.5 | FOT to FGS-Terminal (Control) (Niche to Cavity) | SIS100 | 89602 | RRF | 0.61214 | 0.37472
1S46.NISCHE.A85a1S44BB14 | 1S46.NISCHE | 1S46.NISCHE.A85a | 1S44BB14 | 1S44BB14.BG-SR | 1S44BB14 | Aux-Control: Fast Gap-Switch | RG 58 A/U | 6.1214 | 63.5 | FOT to FGS-Terminal (Control) (Niche to Cavity) | SIS100 | 89608 | RRF | 0.61214 | 0.37472
1S65.NISCHE.A1321S64BB11 | 1S65.NISCHE | 1S65.NISCHE.A132 | 1S64BB11 | 1S64BB11.BG-SR | 1S64BB11 | Aux-Control: Fast Gap-Switch | RG 58 A/U | 6.1214 | 63.5 | FOT to FGS-Terminal (Control) (Niche to Cavity) | SIS100 | 89612 | RRF | 0.61214 | 0.37472
1S65.NISCHE.A1321S64BB12 | 1S65.NISCHE | 1S65.NISCHE.A132 | 1S64BB12 | 1S64BB12.BG-SR | 1S64BB12 | Aux-Control: Fast Gap-Switch | RG 58 A/U | 6.1214 | 63.5 | FOT to FGS-Terminal (Control) (Niche to Cavity) | SIS100 | 89617 | RRF | 0.61214 | 0.37472
1S66.NISCHE.A133a1S64BB13 | 1S66.NISCHE | 1S66.NISCHE.A133a | 1S64BB13 | 1S64BB13.BG-SR | 1S64BB13 | Aux-Control: Fast Gap-Switch | RG 58 A/U | 6.1214 | 63.5 | FOT to FGS-Terminal (Control) (Niche to Cavity) | SIS100 | 89622 | RRF | 0.61214 | 0.37472
1S66.NISCHE.A133a1S64BB14 | 1S66.NISCHE | 1S66.NISCHE.A133a | 1S64BB14 | 1S64BB14.BG-SR | 1S64BB14 | Aux-Control: Fast Gap-Switch | RG 58 A/U | 6.1214 | 63.5 | FOT to FGS-Terminal (Control) (Niche to Cavity) | SIS100 | 89627 | RRF | 0.61214 | 0.37472
1S45.NISCHE.A841S44BB12 | 1S45.NISCHE | 1S45.NISCHE.A84 | 1S44BB12 | 1S44BB12.BG-SR | 1S44BB12 | Aux-Control: Fast Gap-Switch | RG 58 A/U | 6.1214 | 63.5 | FOT to FGS-Terminal (Control) (Niche to Cavity) | SIS100 | 89653 | RRF | 0.61214 | 0.37472
1S45.NISCHE.A841S44BB11 | 1S45.NISCHE | 1S45.NISCHE.A84 | 1S44BB11 | 1S44BB11.BG-SR | 1S44BB11 | Aux-Control: Fast Gap-Switch | RG 58 A/U | 6.1214 | 63.5 | FOT to FGS-Terminal (Control) (Niche to Cavity) | SIS100 | 89655 | RRF | 0.61214 | 0.37472
1S36.NISCHE.A61a1S34BB14 | 1S36.NISCHE | 1S36.NISCHE.A61a | 1S34BB14 | 1S34BB14.BG-SR | 1S34BB14 | Aux-Control: Fast Gap-Switch | RG 58 A/U | 6.1214 | 63.5 | FOT to FGS-Terminal (Control) (Niche to Cavity) | SIS100 | 89666 | RRF | 0.61214 | 0.37472
1S21BE11.Rack011S21.NISCHE.A28 | 1S21.NISCHE | 1S21BE11.Rack01 | 1S21.NISCHE.A28 | 1S21BE11.BG-ST3 | 1S21BE11.BG-SR3 | Aux Gap-Switch (fast/slow) | SI-Breakout-Cable 6-Channel 200/230/500μm NA.37 8.7mm | 8.7 | 87 | Durchbruch 2.1 Sektor 2.1 / 3x Connector blue / 3x Connector black | SIS100 | 60563 | RRF | 0.87 | 0.7569
1S21BE111S21.NISCHE.A28 | 1S21.NISCHE | 1S21BE11 | 1S21.NISCHE.A28 | 1S21BE11 | 1S21BE11.BG-SR2 | Aux Gap-Switch (fast/slow) | RG174 | 2.8 | 15 | FGS-Terminal to FOT (Fault-State) (Cavity to Niche) | SIS100 | 86904 | RRF | 0.28 | 0.0784
1S21BE121S21.NISCHE.A28 | 1S21.NISCHE | 1S21BE12 | 1S21.NISCHE.A28 | 1S21BE12 | 1S21BE12.BG-SR2 | Aux Gap-Switch (fast/slow) | RG174 | 2.8 | 15 | FGS-Terminal to FOT (Fault-State) (Cavity to Niche) | SIS100 | 86905 | RRF | 0.28 | 0.0784
1S22BE111S21.NISCHE.A28 | 1S21.NISCHE | 1S22BE11 | 1S21.NISCHE.A28 | 1S22BE11 | 1S22BE11.BG-SR2 | Aux Gap-Switch (fast/slow) | RG174 | 2.8 | 15 | FGS-Terminal to FOT (Fault-State) (Cavity to Niche) | SIS100 | 86906 | RRF | 0.28 | 0.0784
1S22BE121S24.NISCHE.A34 | 1S24.NISCHE | 1S22BE12 | 1S24.NISCHE.A34 | 1S22BE12 | 1S22BE12.BG-SR2 | Aux Gap-Switch (fast/slow) | RG174 | 2.8 | 15 | FGS-Terminal to FOT (Fault-State) (Cavity to Niche) | SIS100 | 86907 | RRF | 0.28 | 0.0784
1S23BE111S24.NISCHE.A34 | 1S24.NISCHE | 1S23BE11 | 1S24.NISCHE.A34 | 1S23BE11 | 1S23BE11.BG-SR2 | Aux Gap-Switch (fast/slow) | RG174 | 2.8 | 15 | FGS-Terminal to FOT (Fault-State) (Cavity to Niche) | SIS100 | 86908 | RRF | 0.28 | 0.0784
1S23BE121S26.NISCHE.A037a.Rack01 | 1S26.NISCHE | 1S23BE12 | 1S26.NISCHE.A037a.Rack01 | 1S23BE12 | 1S23BE12.BG-SR2 | Aux Gap-Switch (fast/slow) | RG174 | 2.8 | 15 | FGS-Terminal to FOT (Fault-State) (Cavity to Niche) | SIS100 | 86909 | RRF | 0.28 | 0.0784
1S31BE111S2E.NISCHE.A50 | 1S2E.NISCHE | 1S31BE11 | 1S2E.NISCHE.A50 | 1S31BE11 | 1S31BE11.BG-SR2 | Aux Gap-Switch (fast/slow) | RG174 | 2.8 | 15 | FGS-Terminal to FOT (Fault-State) (Cavity to Niche) | SIS100 | 86910 | RRF | 0.28 | 0.0784
1S31BE121S2E.NISCHE.A50 | 1S2E.NISCHE | 1S31BE12 | 1S2E.NISCHE.A50 | 1S31BE12 | 1S31BE12.BG-SR2 | Aux Gap-Switch (fast/slow) | RG174 | 2.8 | 15 | FGS-Terminal to FOT (Fault-State) (Cavity to Niche) | SIS100 | 86911 | RRF | 0.28 | 0.0784
1S32BE111S2E.NISCHE.A50 | 1S2E.NISCHE | 1S32BE11 | 1S2E.NISCHE.A50 | 1S32BE11 | 1S32BE11.BG-SR2 | Aux Gap-Switch (fast/slow) | RG174 | 2.8 | 15 | FGS-Terminal to FOT (Fault-State) (Cavity to Niche) | SIS100 | 86912 | RRF | 0.28 | 0.0784
1S32BE121S31.NISCHE.A52 | 1S31.NISCHE | 1S32BE12 | 1S31.NISCHE.A52 | 1S32BE12 | 1S32BE12.BG-SR2 | Aux Gap-Switch (fast/slow) | RG174 | 2.8 | 15 | FGS-Terminal to FOT (Fault-State) (Cavity to Niche) | SIS100 | 86913 | RRF | 0.28 | 0.0784
1S33BE111S31.NISCHE.A52 | 1S31.NISCHE | 1S33BE11 | 1S31.NISCHE.A52 | 1S33BE11 | 1S33BE11.BG-SR2 | Aux Gap-Switch (fast/slow) | RG174 | 2.8 | 15 | FGS-Terminal to FOT (Fault-State) (Cavity to Niche) | SIS100 | 86914 | RRF | 0.28 | 0.0784
1S33BE121S34.NISCHE.A58 | 1S34.NISCHE | 1S33BE12 | 1S34.NISCHE.A58 | 1S33BE12 | 1S33BE12.BG-SR2 | Aux Gap-Switch (fast/slow) | RG174 | 2.8 | 15 | FGS-Terminal to FOT (Fault-State) (Cavity to Niche) | SIS100 | 86915 | RRF | 0.28 | 0.0784
1S41BE111S41.NISCHE.A76 | 1S41.NISCHE | 1S41BE11 | 1S41.NISCHE.A76 | 1S41BE11 | 1S41BE11.BG-SR2 | Aux Gap-Switch (fast/slow) | RG174 | 2.8 | 15 | FGS-Terminal to FOT (Fault-State) (Cavity to Niche) | SIS100 | 86916 | RRF | 0.28 | 0.0784
1S41BE121S41.NISCHE.A76 | 1S41.NISCHE | 1S41BE12 | 1S41.NISCHE.A76 | 1S41BE12 | 1S41BE12.BG-SR2 | Aux Gap-Switch (fast/slow) | RG174 | 2.8 | 15 | FGS-Terminal to FOT (Fault-State) (Cavity to Niche) | SIS100 | 86917 | RRF | 0.28 | 0.0784
1S42BE111S41.NISCHE.A76 | 1S41.NISCHE | 1S42BE11 | 1S41.NISCHE.A76 | 1S42BE11 | 1S42BE11.BG-SR2 | Aux Gap-Switch (fast/slow) | RG174 | 2.8 | 15 | FGS-Terminal to FOT (Fault-State) (Cavity to Niche) | SIS100 | 86918 | RRF | 0.28 | 0.0784
1S42BE121S42.NISCHE.A78 | 1S42.NISCHE | 1S42BE12 | 1S42.NISCHE.A78 | 1S42BE12 | 1S42BE12.BG-SR2 | Aux Gap-Switch (fast/slow) | RG174 | 2.8 | 15 | FGS-Terminal to FOT (Fault-State) (Cavity to Niche) | SIS100 | 86919 | RRF | 0.28 | 0.0784
1S43BE111S44.NISCHE.A82 | 1S44.NISCHE | 1S43BE11 | 1S44.NISCHE.A82 | 1S43BE11 | 1S43BE11.BG-SR2 | Aux Gap-Switch (fast/slow) | RG174 | 2.8 | 15 | FGS-Terminal to FOT (Fault-State) (Cavity to Niche) | SIS100 | 86920 | RRF | 0.28 | 0.0784
1S43BE121S45.NISCHE.A84 | 1S45.NISCHE | 1S43BE12 | 1S45.NISCHE.A84 | 1S43BE12 | 1S43BE12.BG-SR2 | Aux Gap-Switch (fast/slow) | RG174 | 2.8 | 15 | FGS-Terminal to FOT (Fault-State) (Cavity to Niche) | SIS100 | 86921 | RRF | 0.28 | 0.0784
1S63BE111S64.NISCHE.A130 | 1S64.NISCHE | 1S63BE11 | 1S64.NISCHE.A130 | 1S63BE11 | 1S63BE11.BG-SR2 | Aux Gap-Switch (fast/slow) | RG174 | 2.8 | 15 | FGS-Terminal to FOT (Fault-State) (Cavity to Niche) | SIS100 | 86922 | RRF | 0.28 | 0.0784
1S63BE121S65.NISCHE.A132 | 1S65.NISCHE | 1S63BE12 | 1S65.NISCHE.A132 | 1S63BE12 | 1S63BE12.BG-SR2 | Aux Gap-Switch (fast/slow) | RG174 | 2.8 | 15 | FGS-Terminal to FOT (Fault-State) (Cavity to Niche) | SIS100 | 86923 | RRF | 0.28 | 0.0784
1S21.NISCHE.A281S21BE11 | 1S21.NISCHE | 1S21.NISCHE.A28 | 1S21BE11 | 1S21BE11.BG-SR2 | 1S21BE11 | Aux Gap-Switch (fast/slow) | RG 58 / U FRNC nach MIL-C-17 | 5.4 | 25 | FOT to Fast Gap-Switch (Control) (Niche to Cavity) | SIS100 | 86944 | RRF | 0.54 | 0.2916
1S21.NISCHE.A281S21BE12 | 1S21.NISCHE | 1S21.NISCHE.A28 | 1S21BE12 | 1S21BE12.BG-SR | 1S21BE12 | Aux Gap-Switch (fast/slow) | RG 58 / U FRNC nach MIL-C-17 | 5.4 | 25 | FOT to Fast Gap-Switch (Control) (Niche to Cavity) | SIS100 | 86945 | RRF | 0.54 | 0.2916
1S21.NISCHE.A281S22BE11 | 1S21.NISCHE | 1S21.NISCHE.A28 | 1S22BE11 | 1S22BE11.BG-SR | 1S22BE11 | Aux Gap-Switch (fast/slow) | RG 58 / U FRNC nach MIL-C-17 | 5.4 | 25 | FOT to Fast Gap-Switch (Control) (Niche to Cavity) | SIS100 | 86965 | RRF | 0.54 | 0.2916
1S24.NISCHE.A341S22BE12 | 1S24.NISCHE | 1S24.NISCHE.A34 | 1S22BE12 | 1S22BE12.BG-SR | 1S22BE12 | Aux Gap-Switch (fast/slow) | RG 58 / U FRNC nach MIL-C-17 | 5.4 | 25 | FOT to Fast Gap-Switch (Control) (Niche to Cavity) | SIS100 | 86966 | RRF | 0.54 | 0.2916
1S24.NISCHE.A341S23BE11 | 1S24.NISCHE | 1S24.NISCHE.A34 | 1S23BE11 | 1S23BE11.BG-SR | 1S23BE11 | Aux Gap-Switch (fast/slow) | RG 58 / U FRNC nach MIL-C-17 | 5.4 | 25 | FOT to Fast Gap-Switch (Control) (Niche to Cavity) | SIS100 | 86967 | RRF | 0.54 | 0.2916
1S26.NISCHE.A037a.Rack011S23BE12 | 1S26.NISCHE | 1S26.NISCHE.A037a.Rack01 | 1S23BE12 | 1S23BE12.BG-SR | 1S23BE12 | Aux Gap-Switch (fast/slow) | RG 58 / U FRNC nach MIL-C-17 | 5.4 | 25 | FOT to Fast Gap-Switch (Control) (Niche to Cavity) | SIS100 | 86968 | RRF | 0.54 | 0.2916
1S2E.NISCHE.A501S31BE11 | 1S2E.NISCHE | 1S2E.NISCHE.A50 | 1S31BE11 | 1S31BE11.BG-SR | 1S31BE11 | Aux Gap-Switch (fast/slow) | RG 58 / U FRNC nach MIL-C-17 | 5.4 | 25 | FOT to Fast Gap-Switch (Control) (Niche to Cavity) | SIS100 | 86969 | RRF | 0.54 | 0.2916
1S2E.NISCHE.A501S31BE12 | 1S2E.NISCHE | 1S2E.NISCHE.A50 | 1S31BE12 | 1S31BE12.BG-SR | 1S31BE12 | Aux Gap-Switch (fast/slow) | RG 58 / U FRNC nach MIL-C-17 | 5.4 | 25 | FOT to Fast Gap-Switch (Control) (Niche to Cavity) | SIS100 | 86970 | RRF | 0.54 | 0.2916
1S2E.NISCHE.A501S32BE11 | 1S2E.NISCHE | 1S2E.NISCHE.A50 | 1S32BE11 | 1S32BE11.BG-SR | 1S32BE11 | Aux Gap-Switch (fast/slow) | RG 58 / U FRNC nach MIL-C-17 | 5.4 | 25 | FOT to Fast Gap-Switch (Control) (Niche to Cavity) | SIS100 | 86971 | RRF | 0.54 | 0.2916
1S31.NISCHE.A521S32BE12 | 1S31.NISCHE | 1S31.NISCHE.A52 | 1S32BE12 | 1S32BE12.BG-SR | 1S32BE12 | Aux Gap-Switch (fast/slow) | RG 58 / U FRNC nach MIL-C-17 | 5.4 | 25 | FOT to Fast Gap-Switch (Control) (Niche to Cavity) | SIS100 | 86972 | RRF | 0.54 | 0.2916
1S31.NISCHE.A521S33BE11 | 1S31.NISCHE | 1S31.NISCHE.A52 | 1S33BE11 | 1S33BE11.BG-SR | 1S33BE11 | Aux Gap-Switch (fast/slow) | RG 58 / U FRNC nach MIL-C-17 | 5.4 | 25 | FOT to Fast Gap-Switch (Control) (Niche to Cavity) | SIS100 | 86973 | RRF | 0.54 | 0.2916
1S34.NISCHE.A581S33BE12 | 1S34.NISCHE | 1S34.NISCHE.A58 | 1S33BE12 | 1S33BE12.BG-SR | 1S33BE12 | Aux Gap-Switch (fast/slow) | RG 58 / U FRNC nach MIL-C-17 | 5.4 | 25 | FOT to Fast Gap-Switch (Control) (Niche to Cavity) | SIS100 | 86974 | RRF | 0.54 | 0.2916
1S41.NISCHE.A761S41BE11 | 1S41.NISCHE | 1S41.NISCHE.A76 | 1S41BE11 | 1S41BE11.BG-SR | 1S41BE11 | Aux Gap-Switch (fast/slow) | RG 58 / U FRNC nach MIL-C-17 | 5.4 | 25 | FOT to Fast Gap-Switch (Control) (Niche to Cavity) | SIS100 | 86975 | RRF | 0.54 | 0.2916
1S41.NISCHE.A761S41BE12 | 1S41.NISCHE | 1S41.NISCHE.A76 | 1S41BE12 | 1S41BE12.BG-SR | 1S41BE12 | Aux Gap-Switch (fast/slow) | RG 58 / U FRNC nach MIL-C-17 | 5.4 | 25 | FOT to Fast Gap-Switch (Control) (Niche to Cavity) | SIS100 | 86976 | RRF | 0.54 | 0.2916
1S41.NISCHE.A761S42BE11 | 1S41.NISCHE | 1S41.NISCHE.A76 | 1S42BE11 | 1S42BE11.BG-SR | 1S42BE11 | Aux Gap-Switch (fast/slow) | RG 58 / U FRNC nach MIL-C-17 | 5.4 | 25 | FOT to Fast Gap-Switch (Control) (Niche to Cavity) | SIS100 | 86977 | RRF | 0.54 | 0.2916
1S42.NISCHE.A781S42BE12 | 1S42.NISCHE | 1S42.NISCHE.A78 | 1S42BE12 | 1S42BE12.BG-SR | 1S42BE12 | Aux Gap-Switch (fast/slow) | RG 58 / U FRNC nach MIL-C-17 | 5.4 | 25 | FOT to Fast Gap-Switch (Control) (Niche to Cavity) | SIS100 | 86978 | RRF | 0.54 | 0.2916
1S44.NISCHE.A821S43BE11 | 1S44.NISCHE | 1S44.NISCHE.A82 | 1S43BE11 | 1S43BE11.BG-SR | 1S43BE11 | Aux Gap-Switch (fast/slow) | RG 58 / U FRNC nach MIL-C-17 | 5.4 | 25 | FOT to Fast Gap-Switch (Control) (Niche to Cavity) | SIS100 | 86979 | RRF | 0.54 | 0.2916
1S45.NISCHE.A841S43BE12 | 1S45.NISCHE | 1S45.NISCHE.A84 | 1S43BE12 | 1S43BE12.BG-SR | 1S43BE12 | Aux Gap-Switch (fast/slow) | RG 58 / U FRNC nach MIL-C-17 | 5.4 | 25 | FOT to Fast Gap-Switch (Control) (Niche to Cavity) | SIS100 | 86980 | RRF | 0.54 | 0.2916
1S64.NISCHE.A1301S63BE11 | 1S64.NISCHE | 1S64.NISCHE.A130 | 1S63BE11 | 1S63BE11.BG-SR | 1S63BE11 | Aux Gap-Switch (fast/slow) | RG 58 / U FRNC nach MIL-C-17 | 5.4 | 25 | FOT to Fast Gap-Switch (Control) (Niche to Cavity) | SIS100 | 86981 | RRF | 0.54 | 0.2916
1S65.NISCHE.A1321S63BE12 | 1S65.NISCHE | 1S65.NISCHE.A132 | 1S63BE12 | 1S63BE12.BG-SR | 1S63BE12 | Aux Gap-Switch (fast/slow) | RG 58 / U FRNC nach MIL-C-17 | 5.4 | 25 | FOT to Fast Gap-Switch (Control) (Niche to Cavity) | SIS100 | 86982 | RRF | 0.54 | 0.2916
1S21BE12.Rack011S21.NISCHE.A28 | 1S21.NISCHE | 1S21BE12.Rack01 | 1S21.NISCHE.A28 | 1S21BE12.BG-ST3 | 1S21BE12.BG-SR3 | Aux Gap-Switch (fast/slow) | SI-Breakout-Cable 6-Channel 200/230/500μm NA.37 8.7mm | 8.7 | 87 | Durchbruch 2.1 Sektor 2.1 / 3x Connector blue / 3x Connector black | SIS100 | 88187 | RRF | 0.87 | 0.7569
1S22BE11.Rack011S21.NISCHE.A28 | 1S21.NISCHE | 1S22BE11.Rack01 | 1S21.NISCHE.A28 | 1S22BE11.BG-ST3 | 1S22BE11.BG-SR3 | Aux Gap-Switch (fast/slow) | SI-Breakout-Cable 6-Channel 200/230/500μm NA.37 8.7mm | 8.7 | 87 | Durchbruch 2.2 Sektor 2.2 / 3x Connector blue / 3x Connector black | SIS100 | 88188 | RRF | 0.87 | 0.7569
1S22BE12.Rack011S24.NISCHE.A34 | 1S24.NISCHE | 1S22BE12.Rack01 | 1S24.NISCHE.A34 | 1S22BE12.BG-ST3 | 1S22BE12.BG-SR3 | Aux Gap-Switch (fast/slow) | SI-Breakout-Cable 6-Channel 200/230/500μm NA.37 8.7mm | 8.7 | 87 | Durchbruch 2.2 Sektor 2.2 / 3x Connector blue / 3x Connector black | SIS100 | 88189 | RRF | 0.87 | 0.7569
1S23BE11.Rack011S24.NISCHE.A34 | 1S24.NISCHE | 1S23BE11.Rack01 | 1S24.NISCHE.A34 | 1S23BE11.BG-ST3 | 1S23BE11.BG-SR3 | Aux Gap-Switch (fast/slow) | SI-Breakout-Cable 6-Channel 200/230/500μm NA.37 8.7mm | 8.7 | 87 | Durchbruch 2.3 Sektor 2.3 / 3x Connector blue / 3x Connector black | SIS100 | 88190 | RRF | 0.87 | 0.7569
1S23BE12.Rack011S26.NISCHE.A037a.Rack01 | 1S26.NISCHE | 1S23BE12.Rack01 | 1S26.NISCHE.A037a.Rack01 | 1S23BE12.BG-ST3 | 1S23BE12.BG-SR3 | Aux Gap-Switch (fast/slow) | SI-Breakout-Cable 6-Channel 200/230/500μm NA.37 8.7mm | 8.7 | 87 | Durchbruch 2.3 Sektor 2.3 / 3x Connector blue / 3x Connector black | SIS100 | 88191 | RRF | 0.87 | 0.7569
1S31BE11.Rack011S2E.NISCHE.A50 | 1S2E.NISCHE | 1S31BE11.Rack01 | 1S2E.NISCHE.A50 | 1S31BE11.BG-SR3 | 1S31BE11.BG-ST3 | Aux Gap-Switch (fast/slow) | SI-Breakout-Cable 6-Channel 200/230/500μm NA.37 8.7mm | 8.7 | 87 | Durchbruch 3.1 Sektor 3.1 / 3x Connector blue / 3x Connector black | SIS100 | 88192 | RRF | 0.87 | 0.7569
1S31BE12.Rack011S2E.NISCHE.A50 | 1S2E.NISCHE | 1S31BE12.Rack01 | 1S2E.NISCHE.A50 | 1S31BE12.BG-ST1 | 1S31BE12.BG-SR3 | Aux Gap-Switch (fast/slow) | SI-Breakout-Cable 6-Channel 200/230/500μm NA.37 8.7mm | 8.7 | 87 | Durchbruch 3.1 Sektor 3.1 / 3x Connector blue / 3x Connector black | SIS100 | 88193 | RRF | 0.87 | 0.7569
1S32BE11.Rack011S2E.NISCHE.A50 | 1S2E.NISCHE | 1S32BE11.Rack01 | 1S2E.NISCHE.A50 | 1S32BE11.BG-ST3 | 1S32BE11.BG-SR3 | Aux Gap-Switch (fast/slow) | SI-Breakout-Cable 6-Channel 200/230/500μm NA.37 8.7mm | 8.7 | 87 | Durchbruch 3.2 Sektor 3.2 / 3x Connector blue / 3x Connector black | SIS100 | 88194 | RRF | 0.87 | 0.7569
1S32BE12.Rack011S31.NISCHE.A52 | 1S31.NISCHE | 1S32BE12.Rack01 | 1S31.NISCHE.A52 | 1S32BE12.BG-ST3 | 1S32BE12.BG-SR3 | Aux Gap-Switch (fast/slow) | SI-Breakout-Cable 6-Channel 200/230/500μm NA.37 8.7mm | 8.7 | 87 | Durchbruch 3.2 Sektor 3.2 / 3x Connector blue / 3x Connector black | SIS100 | 88195 | RRF | 0.87 | 0.7569
1S33BE11.Rack011S31.NISCHE.A52 | 1S31.NISCHE | 1S33BE11.Rack01 | 1S31.NISCHE.A52 | 1S33BE11.BG-ST3 | 1S33BE11.BG-SR3 | Aux Gap-Switch (fast/slow) | SI-Breakout-Cable 6-Channel 200/230/500μm NA.37 8.7mm | 8.7 | 87 | Durchbruch 3.3 Sektor 3.3 / 3x Connector blue / 3x Connector black | SIS100 | 88196 | RRF | 0.87 | 0.7569
1S33BE12.Rack011S34.NISCHE.A58 | 1S34.NISCHE | 1S33BE12.Rack01 | 1S34.NISCHE.A58 | 1S33BE12.BG-ST3 | 1S33BE12.BG-SR3 | Aux Gap-Switch (fast/slow) | SI-Breakout-Cable 6-Channel 200/230/500μm NA.37 8.7mm | 8.7 | 87 | Durchbruch 3.3 Sektor 3.3 / 3x Connector blue / 3x Connector black | SIS100 | 88197 | RRF | 0.87 | 0.7569
1S41BE11.Rack011S41.NISCHE.A76 | 1S41.NISCHE | 1S41BE11.Rack01 | 1S41.NISCHE.A76 | 1S41BE11.BG-ST3 | 1S41BE11.BG-SR3 | Aux Gap-Switch (fast/slow) | SI-Breakout-Cable 6-Channel 200/230/500μm NA.37 8.7mm | 8.7 | 87 | Durchbruch 4.1 Sektor 4.1 / 3x Connector blue / 3x Connector black | SIS100 | 88198 | RRF | 0.87 | 0.7569
1S41BE12.Rack011S41.NISCHE.A76 | 1S41.NISCHE | 1S41BE12.Rack01 | 1S41.NISCHE.A76 | 1S41BE12.BG-ST3 | 1S41BE12.BG-SR3 | Aux Gap-Switch (fast/slow) | SI-Breakout-Cable 6-Channel 200/230/500μm NA.37 8.7mm | 8.7 | 87 | Durchbruch 4.1 Sektor 4.1 / 3x Connector blue / 3x Connector black | SIS100 | 88199 | RRF | 0.87 | 0.7569
1S42BE11.Rack011S41.NISCHE.A76 | 1S41.NISCHE | 1S42BE11.Rack01 | 1S41.NISCHE.A76 | 1S42BE11.BG-ST3 | 1S42BE11.BG-SR3 | Aux Gap-Switch (fast/slow) | SI-Breakout-Cable 6-Channel 200/230/500μm NA.37 8.7mm | 8.7 | 87 | Durchbruch 4.2 Sektor 4.2 / 3x Connector blue / 3x Connector black | SIS100 | 88200 | RRF | 0.87 | 0.7569
1S42BE12.Rack011S42.NISCHE.A78 | 1S42.NISCHE | 1S42BE12.Rack01 | 1S42.NISCHE.A78 | 1S42BE12.BG-ST3 | 1S42BE12.BG-SR3 | Aux Gap-Switch (fast/slow) | SI-Breakout-Cable 6-Channel 200/230/500μm NA.37 8.7mm | 8.7 | 87 | Durchbruch 4.2 Sektor 4.2 / 3x Connector blue / 3x Connector black | SIS100 | 88201 | RRF | 0.87 | 0.7569
1S43BE11.Rack011S44.NISCHE.A82 | 1S44.NISCHE | 1S43BE11.Rack01 | 1S44.NISCHE.A82 | 1S43BE11.BG-ST3 | 1S43BE11.BG-SR3 | Aux Gap-Switch (fast/slow) | SI-Breakout-Cable 6-Channel 200/230/500μm NA.37 8.7mm | 8.7 | 87 | Durchbruch 4.3 Sektor 4.3 / 3x Connector blue / 3x Connector black | SIS100 | 88202 | RRF | 0.87 | 0.7569
1S43BE12.Rack011S45.NISCHE.A84 | 1S45.NISCHE | 1S43BE12.Rack01 | 1S45.NISCHE.A84 | 1S43BE12.BG-ST3 | 1S43BE12.BG-SR3 | Aux Gap-Switch (fast/slow) | SI-Breakout-Cable 6-Channel 200/230/500μm NA.37 8.7mm | 8.7 | 87 | Durchbruch 4.3 Sektor 4.3 / 3x Connector blue / 3x Connector black | SIS100 | 88203 | RRF | 0.87 | 0.7569
1S63BE11.Rack011S64.NISCHE.A130 | 1S64.NISCHE | 1S63BE11.Rack01 | 1S64.NISCHE.A130 | 1S63BE11.BG-ST3 | 1S63BE11.BG-SR3 | Aux Gap-Switch (fast/slow) | SI-Breakout-Cable 6-Channel 200/230/500μm NA.37 8.7mm | 8.7 | 87 | Durchbruch 6.3 Sektor 6.3 / 3x Connector blue / 3x Connector black | SIS100 | 88204 | RRF | 0.87 | 0.7569
1S63BE12.Rack011S65.NISCHE.A132 | 1S65.NISCHE | 1S63BE12.Rack01 | 1S65.NISCHE.A132 | 1S63BE12.BG-ST3 | 1S63BE12.BG-SR3 | Aux Gap-Switch (fast/slow) | SI-Breakout-Cable 6-Channel 200/230/500μm NA.37 8.7mm | 8.7 | 87 | Durchbruch 6.3 Sektor 6.3 / 3x Connector blue / 3x Connector black | SIS100 | 88205 | RRF | 0.87 | 0.7569
1S58.NISCHE.A112aequals component | 1S58.NISCHE | 1S58.NISCHE.A112a | equals component | 1S58DX1.GV | K0923A.U30.134#RACK104[CPS] | Ansteuerung HPA-Vorverstärker per SP | Etherline PN Cat. 6 FD 4x2xAWG26/19 | 7.8 | 31.2 | BPM | SIS100 | 27390 | BEA | 0.78 | 0.6084
1S59.NISCHE.A114equals component | 1S59.NISCHE | 1S59.NISCHE.A114 | equals component | 1S59DX1.GV | K0923A.U30.148#RACK102[CPS] | Ansteuerung HPA-Vorverstärker per SP | Etherline PN Cat. 6 FD 4x2xAWG26/19 | 7.8 | 31.2 | BPM | SIS100 | 27396 | BEA | 0.78 | 0.6084
1S5A.NISCHE.A115aequals component | 1S5A.NISCHE | 1S5A.NISCHE.A115a | equals component | 1S5ADX1.GV | K0923A.U30.148#RACK102[CPS] | Ansteuerung HPA-Vorverstärker per SP | Etherline PN Cat. 6 FD 4x2xAWG26/19 | 7.8 | 31.2 | BPM | SIS100 | 27402 | BEA | 0.78 | 0.6084
1S5B.NISCHE.A117equals component | 1S5B.NISCHE | 1S5B.NISCHE.A117 | equals component | 1S5BDX1.GV | K0923A.U30.148#RACK102[CPS] | Ansteuerung HPA-Vorverstärker per SP | Etherline PN Cat. 6 FD 4x2xAWG26/19 | 7.8 | 31.2 | BPM | SIS100 | 27408 | BEA | 0.78 | 0.6084
1S5C.NISCHE.A118aequals component | 1S5C.NISCHE | 1S5C.NISCHE.A118a | equals component | 1S5CDX1.GV | K0923A.U30.148#RACK104[CPS] | Ansteuerung HPA-Vorverstärker per SP | Etherline PN Cat. 6 FD 4x2xAWG26/19 | 7.8 | 31.2 | BPM | SIS100 | 27414 | BEA | 0.78 | 0.6084
1S41.NISCHE.A760 | 1S41.NISCHE | 1S41.NISCHE.A76 | 0 | 1S41DX1.GV | K0923A.U30.352#RACK104[CPS] | Ansteuerung HPA-Vorverstärker per SP | Etherline PN Cat. 6 FD 4x2xAWG26/19 | 7.8 | 31.2 | BPM | SIS100 | 27450 | BEA | 0.78 | 0.6084
1S61.NISCHE.A124equals component | 1S61.NISCHE | 1S61.NISCHE.A124 | equals component | 1S61DX1.GV | K0923A.U30.148#RACK104[CPS] | Ansteuerung HPA-Vorverstärker per SP | Etherline PN Cat. 6 FD 4x2xAWG26/19 | 7.8 | 31.2 | BPM | SIS100 | 27710 | BEA | 0.78 | 0.6084
1S5D.NISCHE.A120equals component | 1S5D.NISCHE | 1S5D.NISCHE.A120 | equals component | 1S5DDX1.GV | K0923A.U30.148#RACK104[CPS] | Ansteuerung HPA-Vorverstärker per SP | Etherline PN Cat. 6 FD 4x2xAWG26/19 | 7.8 | 31.2 | BPM | SIS100 | 27800 | BEA | 0.78 | 0.6084
1S5E.NISCHE.A122equals component | 1S5E.NISCHE | 1S5E.NISCHE.A122 | equals component | 1S5EDX1.GV | K0923A.U30.148#RACK104[CPS] | Ansteuerung HPA-Vorverstärker per SP | Etherline PN Cat. 6 FD 4x2xAWG26/19 | 7.8 | 31.2 | BPM | SIS100 | 27806 | BEA | 0.78 | 0.6084
1S62.NISCHE.A126equals component | 1S62.NISCHE | 1S62.NISCHE.A126 | equals component | 1S62DX1.GV | K0923A.U30.160#RACK302[CPS] | Ansteuerung HPA-Vorverstärker per SP | Etherline PN Cat. 6 FD 4x2xAWG26/19 | 7.8 | 31.2 | BPM | SIS100 | 28071 | BEA | 0.78 | 0.6084
1S63.NISCHE.A128equals component | 1S63.NISCHE | 1S63.NISCHE.A128 | equals component | 1S63DX1.GV | K0923A.U30.160#RACK302[CPS] | Ansteuerung HPA-Vorverstärker per SP | Etherline PN Cat. 6 FD 4x2xAWG26/19 | 7.8 | 31.2 | BPM | SIS100 | 28077 | BEA | 0.78 | 0.6084
1S64.NISCHE.A130equals component | 1S64.NISCHE | 1S64.NISCHE.A130 | equals component | 1S64DX1.GV | K0923A.U30.160#RACK302[CPS] | Ansteuerung HPA-Vorverstärker per SP | Etherline PN Cat. 6 FD 4x2xAWG26/19 | 7.8 | 31.2 | BPM | SIS100 | 28083 | BEA | 0.78 | 0.6084
1S28.NISCHE.A40a0 | 1S28.NISCHE | 1S28.NISCHE.A40a | 0 | 1S28DX1.GV | K0923A.U30.264#RACK205[CPS] | Ansteuerung HPA-Vorverstärker per SP | Etherline PN Cat. 6 FD 4x2xAWG26/19 | 7.8 | 31.2 | BPM | SIS100 | 30995 | BEA | 0.78 | 0.6084
1S29.NISCHE.A42K0923A.U30.316#RACK105 | 1S29.NISCHE | 1S29.NISCHE.A42 | K0923A.U30.316#RACK105 | 1S29DX1.GV | K0923A.U30.316#RACK105[CPS] | Ansteuerung HPA-Vorverstärker per SP | Etherline PN Cat. 6 FD 4x2xAWG26/19 | 7.8 | 31.2 | BPM | SIS100 | 31001 | BEA | 0.78 | 0.6084
1S2A.NISCHE.A43aK0923A.U30.316#RACK105 | 1S2A.NISCHE | 1S2A.NISCHE.A43a | K0923A.U30.316#RACK105 | 1S2ADX1.GV | K0923A.U30.316#RACK105[CPS] | Ansteuerung HPA-Vorverstärker per SP | Etherline PN Cat. 6 FD 4x2xAWG26/19 | 7.8 | 31.2 | BPM | SIS100 | 31007 | BEA | 0.78 | 0.6084
1S2B.NISCHE.A45K0923A.U30.316#RACK105 | 1S2B.NISCHE | 1S2B.NISCHE.A45 | K0923A.U30.316#RACK105 | 1S2BDX1.GV | K0923A.U30.316#RACK105[CPS] | Ansteuerung HPA-Vorverstärker per SP | Etherline PN Cat. 6 FD 4x2xAWG26/19 | 7.8 | 31.2 | BPM | SIS100 | 31105 | BEA | 0.78 | 0.6084
1S2C.NISCHE.A46aK0923A.U30.316#RACK107 | 1S2C.NISCHE | 1S2C.NISCHE.A46a | K0923A.U30.316#RACK107 | 1S2CDX1.GV | K0923A.U30.316#RACK107[CPS] | Ansteuerung HPA-Vorverstärker per SP | Etherline PN Cat. 6 FD 4x2xAWG26/19 | 7.8 | 31.2 | BPM | SIS100 | 31111 | BEA | 0.78 | 0.6084
1S2D.NISCHE.A48K0923A.U30.316#RACK107 | 1S2D.NISCHE | 1S2D.NISCHE.A48 | K0923A.U30.316#RACK107 | 1S2DDX1.GV | K0923A.U30.316#RACK107[CPS] | Ansteuerung HPA-Vorverstärker per SP | Etherline PN Cat. 6 FD 4x2xAWG26/19 | 7.8 | 31.2 | BPM | SIS100 | 31454 | BEA | 0.78 | 0.6084
1S2E.NISCHE.A50K0923A.U30.316#RACK107 | 1S2E.NISCHE | 1S2E.NISCHE.A50 | K0923A.U30.316#RACK107 | 1S2EDX1.GV | K0923A.U30.316#RACK107[CPS] | Ansteuerung HPA-Vorverstärker per SP | Etherline PN Cat. 6 FD 4x2xAWG26/19 | 7.8 | 31.2 | BPM | SIS100 | 31460 | BEA | 0.78 | 0.6084
1S31.NISCHE.A52K0923A.U30.316#RACK107 | 1S31.NISCHE | 1S31.NISCHE.A52 | K0923A.U30.316#RACK107 | 1S31DX1.GV | K0923A.U30.316#RACK107[CPS] | Ansteuerung HPA-Vorverstärker per SP | Etherline PN Cat. 6 FD 4x2xAWG26/19 | 7.8 | 31.2 | BPM | SIS100 | 31489 | BEA | 0.78 | 0.6084
1S32.NISCHE.A54K0923A.U30.340#RACK307 | 1S32.NISCHE | 1S32.NISCHE.A54 | K0923A.U30.340#RACK307 | 1S32DX1.GV | K0923A.U30.340#RACK307[CPS] | Ansteuerung HPA-Vorverstärker per SP | Etherline PN Cat. 6 FD 4x2xAWG26/19 | 7.8 | 31.2 | BPM | SIS100 | 31495 | BEA | 0.78 | 0.6084
1S23.NISCHE.A32equals component | 1S23.NISCHE | 1S23.NISCHE.A32 | equals component | 1S23DX1.GV | K0923A.U30.264#RACK207[CPS] | Ansteuerung HPA-Vorverstärker per SP | Etherline PN Cat. 6 FD 4x2xAWG26/19 | 7.8 | 31.2 | BPM | SIS100 | 32351 | BEA | 0.78 | 0.6084
1S24.NISCHE.A34equals component | 1S24.NISCHE | 1S24.NISCHE.A34 | equals component | 1S24DX1.GV | K0923A.U30.264#RACK207[CPS] | Ansteuerung HPA-Vorverstärker per SP | Etherline PN Cat. 6 FD 4x2xAWG26/19 | 7.8 | 31.2 | BPM | SIS100 | 32357 | BEA | 0.78 | 0.6084
1S25.NISCHE.A36equals component | 1S25.NISCHE | 1S25.NISCHE.A36 | equals component | 1S25DX1.GV | K0923A.U30.264#RACK207[CPS] | Ansteuerung HPA-Vorverstärker per SP | Etherline PN Cat. 6 FD 4x2xAWG26/19 | 7.8 | 31.2 | BPM | SIS100 | 32455 | BEA | 0.78 | 0.6084
1S26.NISCHE.A37a0 | 1S26.NISCHE | 1S26.NISCHE.A37a | 0 | 1S26DX1.GV | K0923A.U30.264#RACK205[CPS] | Ansteuerung HPA-Vorverstärker per SP | Etherline PN Cat. 6 FD 4x2xAWG26/19 | 7.8 | 31.2 | BPM | SIS100 | 32461 | BEA | 0.78 | 0.6084
1S27.NISCHE.A390 | 1S27.NISCHE | 1S27.NISCHE.A39 | 0 | 1S27DX1.GV | K0923A.U30.264#RACK205[CPS] | Ansteuerung HPA-Vorverstärker per SP | Etherline PN Cat. 6 FD 4x2xAWG26/19 | 7.8 | 31.2 | BPM | SIS100 | 32467 | BEA | 0.78 | 0.6084
1S43.NISCHE.A800 | 1S43.NISCHE | 1S43.NISCHE.A80 | 0 | 1S43DX1.GV | K0923A.U30.360#RACK205[CPS] | Ansteuerung HPA-Vorverstärker per SP | Etherline PN Cat. 6 FD 4x2xAWG26/19 | 7.8 | 31.2 | BPM | SIS100 | 32536 | BEA | 0.78 | 0.6084
1S44.NISCHE.A840 | 1S44.NISCHE | 1S44.NISCHE.A84 | 0 | 1S44DX1.GV | K0923A.U30.360#RACK205[CPS] | Ansteuerung HPA-Vorverstärker per SP | Etherline PN Cat. 6 FD 4x2xAWG26/19 | 7.8 | 31.2 | BPM | SIS100 | 32542 | BEA | 0.78 | 0.6084
1S45.NISCHE.A840 | 1S45.NISCHE | 1S45.NISCHE.A84 | 0 | 1S45DX1.GV | K0923A.U30.360#RACK205[CPS] | Ansteuerung HPA-Vorverstärker per SP | Etherline PN Cat. 6 FD 4x2xAWG26/19 | 7.8 | 31.2 | BPM | SIS100 | 32548 | BEA | 0.78 | 0.6084
1S46.NISCHE.A85a0 | 1S46.NISCHE | 1S46.NISCHE.A85a | 0 | 1S46DX1.GV | K0923A.U30.360#RACK203[CPS] | Ansteuerung HPA-Vorverstärker per SP | Etherline PN Cat. 6 FD 4x2xAWG26/19 | 7.8 | 31.2 | BPM | SIS100 | 32554 | BEA | 0.78 | 0.6084
1S47.NISCHE.A870 | 1S47.NISCHE | 1S47.NISCHE.A87 | 0 | 1S47DX1.GV | K0923A.U30.360#RACK203[CPS] | Ansteuerung HPA-Vorverstärker per SP | Etherline PN Cat. 6 FD 4x2xAWG26/19 | 7.8 | 31.2 | BPM | SIS100 | 32560 | BEA | 0.78 | 0.6084
1S6A.NISCHE.A139aequals component | 1S6A.NISCHE | 1S6A.NISCHE.A139a | equals component | 1S6ADX1.GV | K0923A.U30.216#RACK102[CPS] | Ansteuerung HPA-Vorverstärker per SP | Etherline PN Cat. 6 FD 4x2xAWG26/19 | 7.8 | 31.2 | BPM | SIS100 | 32566 | BEA | 0.78 | 0.6084
1S17.NISCHE.A15equals component | 1S17.NISCHE | 1S17.NISCHE.A15 | equals component | 1S17DX1.GV | K0923A.U30.240#RACK402[CPS] | Ansteuerung HPA-Vorverstärker per SP | Etherline PN Cat. 6 FD 4x2xAWG26/19 | 7.8 | 31.2 | BPM | SIS100 | 32607 | BEA | 0.78 | 0.6084
1S18.NISCHE.A16aequals component | 1S18.NISCHE | 1S18.NISCHE.A16a | equals component | 1S18DX1.GV | K0923A.U30.240#RACK402[CPS] | Ansteuerung HPA-Vorverstärker per SP | Etherline PN Cat. 6 FD 4x2xAWG26/19 | 7.8 | 31.2 | BPM | SIS100 | 32613 | BEA | 0.78 | 0.6084
1S19.NISCHE.A180 | 1S19.NISCHE | 1S19.NISCHE.A18 | 0 | 1S19DX1.GV | K0923A.U30.256#RACK502[CPS] | Ansteuerung HPA-Vorverstärker per SP | Etherline PN Cat. 6 FD 4x2xAWG26/19 | 7.8 | 31.2 | BPM | SIS100 | 32619 | BEA | 0.78 | 0.6084
1S1A.NISCHE.A19a0 | 1S1A.NISCHE | 1S1A.NISCHE.A19a | 0 | 1S1ADX1.GV | K0923A.U30.256#RACK502[CPS] | Ansteuerung HPA-Vorverstärker per SP | Etherline PN Cat. 6 FD 4x2xAWG26/19 | 7.8 | 31.2 | BPM | SIS100 | 32625 | BEA | 0.78 | 0.6084
1S38.NISCHE.A64aK0923A.U30.340#RACK305 | 1S38.NISCHE | 1S38.NISCHE.A64a | K0923A.U30.340#RACK305 | 1S38DX1.GV | K0923A.U30.340#RACK305[CPS] | Ansteuerung HPA-Vorverstärker per SP | Etherline PN Cat. 6 FD 4x2xAWG26/19 | 7.8 | 31.2 | BPM | SIS100 | 32631 | BEA | 0.78 | 0.6084
1S6B.NISCHE.A141equals component | 1S6B.NISCHE | 1S6B.NISCHE.A141 | equals component | 1S6BDX1.GV | K0923A.U30.216#RACK102[CPS] | Ansteuerung HPA-Vorverstärker per SP | Etherline PN Cat. 6 FD 4x2xAWG26/19 | 7.8 | 31.2 | BPM | SIS100 | 32667 | BEA | 0.78 | 0.6084
1S6D.NISCHE.A144equals component | 1S6D.NISCHE | 1S6D.NISCHE.A144 | equals component | 1S6DDX1.GV | K0923A.U30.216#RACK104[CPS] | Ansteuerung HPA-Vorverstärker per SP | Etherline PN Cat. 6 FD 4x2xAWG26/19 | 7.8 | 31.2 | BPM | SIS100 | 32673 | BEA | 0.78 | 0.6084
1S6C.NISCHE.A142aequals component | 1S6C.NISCHE | 1S6C.NISCHE.A142a | equals component | 1S6CDX1.GV | K0923A.U30.216#RACK104[CPS] | Ansteuerung HPA-Vorverstärker per SP | Etherline PN Cat. 6 FD 4x2xAWG26/19 | 7.8 | 31.2 | BPM | SIS100 | 32679 | BEA | 0.78 | 0.6084
1S6E.NISCHE.A2equals component | 1S6E.NISCHE | 1S6E.NISCHE.A2 | equals component | 1S6EDX1.GV | K0923A.U30.216#RACK104[CPS] | Ansteuerung HPA-Vorverstärker per SP | Etherline PN Cat. 6 FD 4x2xAWG26/19 | 7.8 | 31.2 | BPM | SIS100 | 32685 | BEA | 0.78 | 0.6084
1S39.NISCHE.A660 | 1S39.NISCHE | 1S39.NISCHE.A66 | 0 | 1S39DX1.GV | K0923A.U30.352#RACK102[CPS] | Ansteuerung HPA-Vorverstärker per SP | Etherline PN Cat. 6 FD 4x2xAWG26/19 | 7.8 | 31.2 | BPM | SIS100 | 32729 | BEA | 0.78 | 0.6084
1S3A.NISCHE.A67a0 | 1S3A.NISCHE | 1S3A.NISCHE.A67a | 0 | 1S3ADX1.GV | K0923A.U30.352#RACK102[CPS] | Ansteuerung HPA-Vorverstärker per SP | Etherline PN Cat. 6 FD 4x2xAWG26/19 | 7.8 | 31.2 | BPM | SIS100 | 32735 | BEA | 0.78 | 0.6084
1S3b.NISCHE.A690 | 1S3b.NISCHE | 1S3b.NISCHE.A69 | 0 | 1S3BDX1.GV | K0923A.U30.352#RACK102[CPS] | Ansteuerung HPA-Vorverstärker per SP | Etherline PN Cat. 6 FD 4x2xAWG26/19 | 7.8 | 31.2 | BPM | SIS100 | 32741 | BEA | 0.78 | 0.6084
1S3C.NISCHE.A70a0 | 1S3C.NISCHE | 1S3C.NISCHE.A70a | 0 | 1S3CDX1.GV | K0923A.U30.352#RACK104[CPS] | Ansteuerung HPA-Vorverstärker per SP | Etherline PN Cat. 6 FD 4x2xAWG26/19 | 7.8 | 31.2 | BPM | SIS100 | 32747 | BEA | 0.78 | 0.6084
1S48.NISCHE.A88a0 | 1S48.NISCHE | 1S48.NISCHE.A88a | 0 | 1S48DX1.GV | K0923A.U30.360#RACK203[CPS] | Ansteuerung HPA-Vorverstärker per SP | Etherline PN Cat. 6 FD 4x2xAWG26/19 | 7.8 | 31.2 | BPM | SIS100 | 32936 | BEA | 0.78 | 0.6084
1S49.NISCHE.A900 | 1S49.NISCHE | 1S49.NISCHE.A90 | 0 | 1S49DX1.GV | K0923A.U30.376#RACK305[CPS] | Ansteuerung HPA-Vorverstärker per SP | Etherline PN Cat. 6 FD 4x2xAWG26/19 | 7.8 | 31.2 | BPM | SIS100 | 32942 | BEA | 0.78 | 0.6084
1S1B.NISCHE.A210 | 1S1B.NISCHE | 1S1B.NISCHE.A21 | 0 | 1S1BDX1.GV | K0923A.U30.256#RACK502[CPS] | Ansteuerung HPA-Vorverstärker per SP | Etherline PN Cat. 6 FD 4x2xAWG26/19 | 7.8 | 31.2 | BPM | SIS100 | 33000 | BEA | 0.78 | 0.6084
1S1C.NISCHE.A22a0 | 1S1C.NISCHE | 1S1C.NISCHE.A22a | 0 | 1S1CDX1.GV | K0923A.U30.256#RACK504[CPS] | Ansteuerung HPA-Vorverstärker per SP | Etherline PN Cat. 6 FD 4x2xAWG26/19 | 7.8 | 31.2 | BPM | SIS100 | 33006 | BEA | 0.78 | 0.6084
1S4A.NISCHE.A91a0 | 1S4A.NISCHE | 1S4A.NISCHE.A91a | 0 | 1S4ADX1.GV | K0923A.U30.376#RACK305[CPS] | Ansteuerung HPA-Vorverstärker per SP | Etherline PN Cat. 6 FD 4x2xAWG26/19 | 7.8 | 31.2 | BPM | SIS100 | 33037 | BEA | 0.78 | 0.6084
1S4B.NISCHE.A930 | 1S4B.NISCHE | 1S4B.NISCHE.A93 | 0 | 1S4BDX1.GV | K0923A.U30.376#RACK305[CPS] | Ansteuerung HPA-Vorverstärker per SP | Etherline PN Cat. 6 FD 4x2xAWG26/19 | 7.8 | 31.2 | BPM | SIS100 | 33043 | BEA | 0.78 | 0.6084
1S4C.NISCHE.A94a0 | 1S4C.NISCHE | 1S4C.NISCHE.A94a | 0 | 1S4CDX1.GV | K0923A.U30.376#RACK307[CPS] | Ansteuerung HPA-Vorverstärker per SP | Etherline PN Cat. 6 FD 4x2xAWG26/19 | 7.8 | 31.2 | BPM | SIS100 | 33049 | BEA | 0.78 | 0.6084
1S1D.NISCHE.A240 | 1S1D.NISCHE | 1S1D.NISCHE.A24 | 0 | 1S1DDX1.GV | K0923A.U30.256#RACK504[CPS] | Ansteuerung HPA-Vorverstärker per SP | Etherline PN Cat. 6 FD 4x2xAWG26/19 | 7.8 | 31.2 | BPM | SIS100 | 33105 | BEA | 0.78 | 0.6084
1S1E.NISCHE.A260 | 1S1E.NISCHE | 1S1E.NISCHE.A26 | 0 | 1S1EDX1.GV | K0923A.U30.256#RACK504[CPS] | Ansteuerung HPA-Vorverstärker per SP | Etherline PN Cat. 6 FD 4x2xAWG26/19 | 7.8 | 31.2 | BPM | SIS100 | 33111 | BEA | 0.78 | 0.6084
1S3D.NISCHE.A720 | 1S3D.NISCHE | 1S3D.NISCHE.A72 | 0 | 1S3DDX1.GV | K0923A.U30.352#RACK104[CPS] | Ansteuerung HPA-Vorverstärker per SP | Etherline PN Cat. 6 FD 4x2xAWG26/19 | 7.8 | 31.2 | BPM | SIS100 | 33123 | BEA | 0.78 | 0.6084
1S3E.NISCHE.A740 | 1S3E.NISCHE | 1S3E.NISCHE.A74 | 0 | 1S3EDX1.GV | K0923A.U30.352#RACK104[CPS] | Ansteuerung HPA-Vorverstärker per SP | Etherline PN Cat. 6 FD 4x2xAWG26/19 | 7.8 | 31.2 | BPM | SIS100 | 33129 | BEA | 0.78 | 0.6084
1S51.NISCHE.A100equals component | 1S51.NISCHE | 1S51.NISCHE.A100 | equals component | 1S51DX1.GV | K0923A.U30.376#RACK307[CPS] | Ansteuerung HPA-Vorverstärker per SP | Etherline PN Cat. 6 FD 4x2xAWG26/19 | 7.8 | 31.2 | BPM | SIS100 | 33330 | BEA | 0.78 | 0.6084
1S52.NISCHE.A102K0923A.U30.134#RACK104 | 1S52.NISCHE | 1S52.NISCHE.A102 | K0923A.U30.134#RACK104 | 1S52DX1.GV | K0923A.U30.134#RACK104[CPS] | Ansteuerung HPA-Vorverstärker per SP | Etherline PN Cat. 6 FD 4x2xAWG26/19 | 7.8 | 31.2 | BPM unklar: Quadrupol in warmer Sektion, gibs laut CDB nicht mehr | SIS100 | 33336 | BEA | 0.78 | 0.6084
1S21.NISCHE.A280 | 1S21.NISCHE | 1S21.NISCHE.A28 | 0 | 1S21DX1.GV | K0923A.U30.256#RACK504[CPS] | Ansteuerung HPA-Vorverstärker per SP | Etherline PN Cat. 6 FD 4x2xAWG26/19 | 7.8 | 31.2 | BPM | SIS100 | 33393 | BEA | 0.78 | 0.6084
1S22.NISCHE.A30equals component | 1S22.NISCHE | 1S22.NISCHE.A30 | equals component | 1S22DX1.GV | K0923A.U30.264#RACK207[CPS] | Ansteuerung HPA-Vorverstärker per SP | Etherline PN Cat. 6 FD 4x2xAWG26/19 | 7.8 | 31.2 | BPM | SIS100 | 33399 | BEA | 0.78 | 0.6084
1S4D.NISCHE.A960 | 1S4D.NISCHE | 1S4D.NISCHE.A96 | 0 | 1S4DDX1.GV | K0923A.U30.376#RACK307[CPS] | Ansteuerung HPA-Vorverstärker per SP | Etherline PN Cat. 6 FD 4x2xAWG26/19 | 7.8 | 31.2 | BPM | SIS100 | 33423 | BEA | 0.78 | 0.6084
1S4E.NISCHE.A980 | 1S4E.NISCHE | 1S4E.NISCHE.A98 | 0 | 1S4EDX1.GV | K0923A.U30.376#RACK307[CPS] | Ansteuerung HPA-Vorverstärker per SP | Etherline PN Cat. 6 FD 4x2xAWG26/19 | 7.8 | 31.2 | BPM | SIS100 | 33429 | BEA | 0.78 | 0.6084
1S53.NISCHE.A104equals component | 1S53.NISCHE | 1S53.NISCHE.A104 | equals component | 1S53DX1.GV | K0923A.U30.134#RACK102[CPS] | Ansteuerung HPA-Vorverstärker per SP | Etherline PN Cat. 6 FD 4x2xAWG26/19 | 7.8 | 31.2 | BPM | SIS100 | 33716 | BEA | 0.78 | 0.6084
1S54.NISCHE.A106equals component | 1S54.NISCHE | 1S54.NISCHE.A106 | equals component | 1S54DX1.GV | K0923A.U30.134#RACK102[CPS] | Ansteuerung HPA-Vorverstärker per SP | Etherline PN Cat. 6 FD 4x2xAWG26/19 | 7.8 | 31.2 | BPM | SIS100 | 33722 | BEA | 0.78 | 0.6084
1S55.NISCHE.A108equals component | 1S55.NISCHE | 1S55.NISCHE.A108 | equals component | 1S55DX1.GV | K0923A.U30.134#RACK102[CPS] | Ansteuerung HPA-Vorverstärker per SP | Etherline PN Cat. 6 FD 4x2xAWG26/19 | 7.8 | 31.2 | BPM | SIS100 | 33728 | BEA | 0.78 | 0.6084
1S56.NISCHE.A109aequals component | 1S56.NISCHE | 1S56.NISCHE.A109a | equals component | 1S56DX1.GV | K0923A.U30.134#RACK104[CPS] | Ansteuerung HPA-Vorverstärker per SP | Etherline PN Cat. 6 FD 4x2xAWG26/19 | 7.8 | 31.2 | BPM | SIS100 | 33734 | BEA | 0.78 | 0.6084
1S57.NISCHE.A111equals component | 1S57.NISCHE | 1S57.NISCHE.A111 | equals component | 1S57DX1.GV | K0923A.U30.134#RACK104[CPS] | Ansteuerung HPA-Vorverstärker per SP | Etherline PN Cat. 6 FD 4x2xAWG26/19 | 7.8 | 31.2 | BPM | SIS100 | 33828 | BEA | 0.78 | 0.6084
1S42.NISCHE.A780 | 1S42.NISCHE | 1S42.NISCHE.A78 | 0 | 1S42DX1.GV | K0923A.U30.360#RACK205[CPS] | Ansteuerung HPA-Vorverstärker per SP | Etherline PN Cat. 6 FD 4x2xAWG26/19 | 7.8 | 31.2 | BPM | SIS100 | 34141 | BEA | 0.78 | 0.6084
1S65.NISCHE.A132equals component | 1S65.NISCHE | 1S65.NISCHE.A132 | equals component | 1S65DX1.GV | K0923A.U30.160#RACK302[CPS] | Ansteuerung HPA-Vorverstärker per SP | Etherline PN Cat. 6 FD 4x2xAWG26/19 | 7.8 | 31.2 | BPM | SIS100 | 34147 | BEA | 0.78 | 0.6084
1S66.NISCHE.A133aequals component | 1S66.NISCHE | 1S66.NISCHE.A133a | equals component | 1S66DX1.GV | K0923A.U30.160#RACK304[CPS] | Ansteuerung HPA-Vorverstärker per SP | Etherline PN Cat. 6 FD 4x2xAWG26/19 | 7.8 | 31.2 | BPM | SIS100 | 34153 | BEA | 0.78 | 0.6084
1S67.NISCHE.A135equals component | 1S67.NISCHE | 1S67.NISCHE.A135 | equals component | 1S67DX1.GV | K0923A.U30.160#RACK304[CPS] | Ansteuerung HPA-Vorverstärker per SP | Etherline PN Cat. 6 FD 4x2xAWG26/19 | 7.8 | 31.2 | BPM | SIS100 | 34159 | BEA | 0.78 | 0.6084
1S68.NISCHE.A136aequals component | 1S68.NISCHE | 1S68.NISCHE.A136a | equals component | 1S68DX1.GV | K0923A.U30.160#RACK304[CPS] | Ansteuerung HPA-Vorverstärker per SP | Etherline PN Cat. 6 FD 4x2xAWG26/19 | 7.8 | 31.2 | BPM | SIS100 | 34165 | BEA | 0.78 | 0.6084
1S33.NISCHE.A56K0923A.U30.340#RACK307 | 1S33.NISCHE | 1S33.NISCHE.A56 | K0923A.U30.340#RACK307 | 1S33DX1.GV | K0923A.U30.340#RACK307[CPS] | Ansteuerung HPA-Vorverstärker per SP | Etherline PN Cat. 6 FD 4x2xAWG26/19 | 7.8 | 31.2 | BPM | SIS100 | 34207 | BEA | 0.78 | 0.6084
1S34.NISCHE.A58K0923A.U30.340#RACK307 | 1S34.NISCHE | 1S34.NISCHE.A58 | K0923A.U30.340#RACK307 | 1S34DX1.GV | K0923A.U30.340#RACK307[CPS] | Ansteuerung HPA-Vorverstärker per SP | Etherline PN Cat. 6 FD 4x2xAWG26/19 | 7.8 | 31.2 | BPM | SIS100 | 34213 | BEA | 0.78 | 0.6084
1S35.NISCHE.A60K0923A.U30.340#RACK307 | 1S35.NISCHE | 1S35.NISCHE.A60 | K0923A.U30.340#RACK307 | 1S35DX1.GV | K0923A.U30.340#RACK307[CPS] | Ansteuerung HPA-Vorverstärker per SP | Etherline PN Cat. 6 FD 4x2xAWG26/19 | 7.8 | 31.2 | BPM | SIS100 | 34219 | BEA | 0.78 | 0.6084
1S36.NISCHE.A61aK0923A.U30.340#RACK305 | 1S36.NISCHE | 1S36.NISCHE.A61a | K0923A.U30.340#RACK305 | 1S36DX1.GV | K0923A.U30.340#RACK305[CPS] | Ansteuerung HPA-Vorverstärker per SP | Etherline PN Cat. 6 FD 4x2xAWG26/19 | 7.8 | 31.2 | BPM | SIS100 | 34225 | BEA | 0.78 | 0.6084
1S37.NISCHE.A63K0923A.U30.340#RACK305 | 1S37.NISCHE | 1S37.NISCHE.A63 | K0923A.U30.340#RACK305 | 1S37DX1.GV | K0923A.U30.340#RACK305[CPS] | Ansteuerung HPA-Vorverstärker per SP | Etherline PN Cat. 6 FD 4x2xAWG26/19 | 7.8 | 31.2 | BPM | SIS100 | 34231 | BEA | 0.78 | 0.6084
1S69.NISCHE.A138equals component | 1S69.NISCHE | 1S69.NISCHE.A138 | equals component | 1S69DX1.GV | K0923A.U30.216#RACK102[CPS] | Ansteuerung HPA-Vorverstärker per SP | Etherline PN Cat. 6 FD 4x2xAWG26/19 | 7.8 | 31.2 | BPM | SIS100 | 34263 | BEA | 0.78 | 0.6084
1S11.NISCHE.A4equals component | 1S11.NISCHE | 1S11.NISCHE.A4 | equals component | 1S11DX1.GV | K0923A.U30.216#RACK104[CPS] | Ansteuerung HPA-Vorverstärker per SP | Etherline PN Cat. 6 FD 4x2xAWG26/19 | 7.8 | 31.2 | BPM | SIS100 | 34361 | BEA | 0.78 | 0.6084
1S12.NISCHE.A6equals component | 1S12.NISCHE | 1S12.NISCHE.A6 | equals component | 1S12DX1.GV | K0923A.U30.240#RACK404[CPS] | Ansteuerung HPA-Vorverstärker per SP | Etherline PN Cat. 6 FD 4x2xAWG26/19 | 7.8 | 31.2 | BPM | SIS100 | 34367 | BEA | 0.78 | 0.6084
1S13.NISCHE.A8equals component | 1S13.NISCHE | 1S13.NISCHE.A8 | equals component | 1S13DX1.GV | K0923A.U30.240#RACK404[CPS] | Ansteuerung HPA-Vorverstärker per SP | Etherline PN Cat. 6 FD 4x2xAWG26/19 | 7.8 | 31.2 | BPM | SIS100 | 34373 | BEA | 0.78 | 0.6084
1S14.NISCHE.A10equals component | 1S14.NISCHE | 1S14.NISCHE.A10 | equals component | 1S14DX1.GV | K0923A.U30.240#RACK404[CPS] | Ansteuerung HPA-Vorverstärker per SP | Etherline PN Cat. 6 FD 4x2xAWG26/19 | 7.8 | 31.2 | BPM | SIS100 | 34379 | BEA | 0.78 | 0.6084
1S15.NISCHE.A12equals component | 1S15.NISCHE | 1S15.NISCHE.A12 | equals component | 1S15DX1.GV | K0923A.U30.240#RACK404[CPS] | Ansteuerung HPA-Vorverstärker per SP | Etherline PN Cat. 6 FD 4x2xAWG26/19 | 7.8 | 31.2 | BPM | SIS100 | 34385 | BEA | 0.78 | 0.6084
1S16.NISCHE.A13aequals component | 1S16.NISCHE | 1S16.NISCHE.A13a | equals component | 1S16DX1.GV | K0923A.U30.240#RACK402[CPS] | Ansteuerung HPA-Vorverstärker per SP | Etherline PN Cat. 6 FD 4x2xAWG26/19 | 7.8 | 31.2 | BPM | SIS100 | 34482 | BEA | 0.78 | 0.6084
1S52.NISCHE.A102K0923A.U30.134#RACK102 | 1S52.NISCHE | 1S52.NISCHE.A102 | K0923A.U30.134#RACK102 | 1S52DX2.GV | K0923A.U30.134#RACK102[CPS] | Ansteuerung HPA-Vorverstärker per SP | Etherline PN Cat. 6 FD 4x2xAWG26/19 | 7.8 | 31.2 | BPM unklar: Quadrupol in warmer Sektion, gibs laut CDB nicht mehr | SIS100 | 397255 | BEA | 0.78 | 0.6084
1S11.NISCHE.A4K0923A.U30.240#RACK401 | 1S11.NISCHE | 1S11.NISCHE.A4 | K0923A.U30.240#RACK401 | 1S11DS1VO.S.GT | K0923A.U30.240#RACK401[CPS] | AXIS-Line Stepper | Dataflamm-C-Paar 15x2x0,14mm² | 10 | 75 | Halo-Kollimatoren: Stepper | SIS100 | 402535 | BEA | 1 | 1
1S11.NISCHE.A4K0923A.U30.240#RACK401 | 1S11.NISCHE | 1S11.NISCHE.A4 | K0923A.U30.240#RACK401 | 1S11DS1VU.S.GT | K0923A.U30.240#RACK401[CPS] | AXIS-Line Stepper | Dataflamm-C-Paar 15x2x0,14mm² | 10 | 75 | Halo-Kollimatoren: Stepper | SIS100 | 402536 | BEA | 1 | 1
1S11.NISCHE.A4K0923A.U30.240#RACK401 | 1S11.NISCHE | 1S11.NISCHE.A4 | K0923A.U30.240#RACK401 | 1S11DS1HA.S.GT | K0923A.U30.240#RACK401[CPS] | AXIS-Line Stepper | Dataflamm-C-Paar 15x2x0,14mm² | 10 | 75 | Halo-Kollimatoren: Stepper | SIS100 | 402537 | BEA | 1 | 1
1S11.NISCHE.A4K0923A.U30.240#RACK401 | 1S11.NISCHE | 1S11.NISCHE.A4 | K0923A.U30.240#RACK401 | 1S11DS1HI.S.GT | K0923A.U30.240#RACK401[CPS] | AXIS-Line Stepper | Dataflamm-C-Paar 15x2x0,14mm² | 10 | 75 | Halo-Kollimatoren: Stepper | SIS100 | 402538 | BEA | 1 | 1
1S12.NISCHE.A6K0923A.U30.240#RACK401 | 1S12.NISCHE | 1S12.NISCHE.A6 | K0923A.U30.240#RACK401 | 1S12DS2VO.S.GT | K0923A.U30.240#RACK401[CPS] | AXIS-Line Stepper | Dataflamm-C-Paar 15x2x0,14mm² | 10 | 75 | Halo-Kollimatoren: Stepper | SIS100 | 402551 | BEA | 1 | 1
1S12.NISCHE.A6K0923A.U30.240#RACK401 | 1S12.NISCHE | 1S12.NISCHE.A6 | K0923A.U30.240#RACK401 | 1S12DS2VU.S.GT | K0923A.U30.240#RACK401[CPS] | AXIS-Line Stepper | Dataflamm-C-Paar 15x2x0,14mm² | 10 | 75 | Halo-Kollimatoren: Stepper | SIS100 | 402552 | BEA | 1 | 1
1S12.NISCHE.A6K0923A.U30.240#RACK401 | 1S12.NISCHE | 1S12.NISCHE.A6 | K0923A.U30.240#RACK401 | 1S12DS2HA.S.GT | K0923A.U30.240#RACK401[CPS] | AXIS-Line Stepper | Dataflamm-C-Paar 15x2x0,14mm² | 10 | 75 | Halo-Kollimatoren: Stepper | SIS100 | 402553 | BEA | 1 | 1
1S12.NISCHE.A6K0923A.U30.240#RACK401 | 1S12.NISCHE | 1S12.NISCHE.A6 | K0923A.U30.240#RACK401 | 1S12DS2HI.S.GT | K0923A.U30.240#RACK401[CPS] | AXIS-Line Stepper | Dataflamm-C-Paar 15x2x0,14mm² | 10 | 75 | Halo-Kollimatoren: Stepper | SIS100 | 402554 | BEA | 1 | 1
1S12.NISCHE.A6K0923A.U30.240#RACK401 | 1S12.NISCHE | 1S12.NISCHE.A6 | K0923A.U30.240#RACK401 | 1S12DS1VU.S.GT | K0923A.U30.240#RACK401[CPS] | AXIS-Line Stepper | Dataflamm-C-Paar 15x2x0,14mm² | 10 | 75 | Halo-Kollimatoren: Stepper Absorber | SIS100 | 402564 | BEA | 1 | 1
1S52.NISCHE.A102K0923A.U30.376#RACK304[CPS] | 1S52.NISCHE | 1S52.NISCHE.A102 | K0923A.U30.376#RACK304[CPS] | 1S52DSKHI.S.GT | K0923A.U30.376#RACK304[CPS] | AXIS-Line Stepper | Dataflamm-C-Paar 15x2x0,14mm² | 10 | 75 | Halo-Kollimatoren: Stepper | SIS100 | 402603 | BEA | 1 | 1
1S52.NISCHE.A102K0923A.U30.376#RACK304[CPS] | 1S52.NISCHE | 1S52.NISCHE.A102 | K0923A.U30.376#RACK304[CPS] | 1S52DSKHA.S.GT | K0923A.U30.376#RACK304[CPS] | AXIS-Line Stepper | Dataflamm-C-Paar 15x2x0,14mm² | 10 | 75 | Halo-Kollimatoren: Stepper | SIS100 | 402604 | BEA | 1 | 1
1S52.NISCHE.A1020923A.U30.376#RACK304[CPS] | 1S52.NISCHE | 1S52.NISCHE.A102 | 0923A.U30.376#RACK304[CPS] | 1S52DS1HA.S.GT | K0923A.U30.376#RACK304[CPS] | AXIS-Line Stepper | Dataflamm-C-Paar 15x2x0,14mm² | 10 | 75 | Halo-Kollimatoren: Stepper | SIS100 | 402605 | BEA | 1 | 1
1S52.NISCHE.A102K0923A.U30.376#RACK304[CPS] | 1S52.NISCHE | 1S52.NISCHE.A102 | K0923A.U30.376#RACK304[CPS] | 1S52DS1HI.S.GT | K0923A.U30.376#RACK304[CPS] | AXIS-Line Stepper | Dataflamm-C-Paar 15x2x0,14mm² | 10 | 75 | Halo-Kollimatoren: Stepper | SIS100 | 402606 | BEA | 1 | 1
1S53.NISCHE.A104K0923A.U30.376#RACK304 | 1S53.NISCHE | 1S53.NISCHE.A104 | K0923A.U30.376#RACK304 | 1S53DS1VU.S.GT | K0923A.U30.376#RACK304[CPS] | AXIS-Line Stepper | Dataflamm-C-Paar 15x2x0,14mm² | 10 | 75 | Halo-Kollimatoren: Stepper | SIS100 | 402616 | BEA | 1 | 1
1S53.NISCHE.A104K0923A.U30.376#RACK304 | 1S53.NISCHE | 1S53.NISCHE.A104 | K0923A.U30.376#RACK304 | 1S53DS1VO.S.GT | K0923A.U30.376#RACK304[CPS] | AXIS-Line Stepper | Dataflamm-C-Paar 15x2x0,14mm² | 10 | 75 | Halo-Kollimatoren: Stepper | SIS100 | 402617 | BEA | 1 | 1
1S63.NISCHE.A128K0923A.U30.160#RACK305 | 1S63.NISCHE | 1S63.NISCHE.A128 | K0923A.U30.160#RACK305 | 1S63DG1.GV | K0923A.U30.160#RACK305[CPS] | 8) POLAND Power Unit Status | Dataflamm-C-Paar 10x2x0,14mm² | 8.6 | 64.5 | SEM-Grid | SIS100 | 418920 | BEA | 0.86 | 0.7396
1S23.NISCHE.A32K0923A.U30.264#RACK205 | 1S23.NISCHE | 1S23.NISCHE.A32 | K0923A.U30.264#RACK205 | 1S23DG1.GV | K0923A.U30.264#RACK205[CPS] | 8) POLAND Power Unit Status | Dataflamm-C-Paar 10x2x0,14mm² | 8.6 | 64.5 | SEM-Grid | SIS100 | 418921 | BEA | 0.86 | 0.7396
1S33.NISCHE.A56K0923A.U30.340#RACK305 | 1S33.NISCHE | 1S33.NISCHE.A56 | K0923A.U30.340#RACK305 | 1S33DG1.GV | K0923A.U30.340#RACK305[CPS] | 8) POLAND Power Unit Status | Dataflamm-C-Paar 10x2x0,14mm² | 8.6 | 64.5 | SEM-Grid | SIS100 | 418922 | BEA | 0.86 | 0.7396
1S13.NISCHE.A8K0923A.U30.240#RACK405 | 1S13.NISCHE | 1S13.NISCHE.A8 | K0923A.U30.240#RACK405 | 1S13DG1.GV | K0923A.U30.240#RACK405[CPS] | 8) POLAND Power Unit Status | Dataflamm-C-Paar 10x2x0,14mm² | 8.6 | 64.5 | SEM-Grid | SIS100 | 418923 | BEA | 0.86 | 0.7396
1S43.NISCHE.A80K0923A.U30.360#RACK203 | 1S43.NISCHE | 1S43.NISCHE.A80 | K0923A.U30.360#RACK203 | 1S43DG1.GV | K0923A.U30.360#RACK203[CPS] | 8) POLAND Power Unit Status | Dataflamm-C-Paar 10x2x0,14mm² | 8.6 | 64.5 | SEM-Grid | SIS100 | 418924 | BEA | 0.86 | 0.7396
1S53.NISCHE.A104K0923A.U30.134#RACK102 | 1S53.NISCHE | 1S53.NISCHE.A104 | K0923A.U30.134#RACK102 | 1S53DG1.GV | K0923A.U30.134#RACK102[CPS] | 8) POLAND Power Unit Status | Dataflamm-C-Paar 10x2x0,14mm² | 8.6 | 64.5 | SEM-Grid | SIS100 | 418925 | BEA | 0.86 | 0.7396
1S63.NISCHE.A128K0923A.U30.160#RACK305 | 1S63.NISCHE | 1S63.NISCHE.A128 | K0923A.U30.160#RACK305 | 1S63DG1.GV | K0923A.U30.160#RACK305[CPS] | 7) POLAND Power Unit Control | Etherline PN Cat. 6 FD 4x2xAWG26/19 | 7.8 | 31.2 | SEM-Grid | SIS100 | 33540 | BEA | 0.78 | 0.6084
1S23.NISCHE.A32K0923A.U30.264#RACK205 | 1S23.NISCHE | 1S23.NISCHE.A32 | K0923A.U30.264#RACK205 | 1S23DG1.GV | K0923A.U30.264#RACK205[CPS] | 7) POLAND Power Unit Control | Etherline PN Cat. 6 FD 4x2xAWG26/19 | 7.8 | 31.2 | SEM-Grid | SIS100 | 92136 | BEA | 0.78 | 0.6084
1S33.NISCHE.A56K0923A.U30.340#RACK305 | 1S33.NISCHE | 1S33.NISCHE.A56 | K0923A.U30.340#RACK305 | 1S33DG1.GV | K0923A.U30.340#RACK305[CPS] | 7) POLAND Power Unit Control | Etherline PN Cat. 6 FD 4x2xAWG26/19 | 7.8 | 31.2 | SEM-Grid | SIS100 | 92137 | BEA | 0.78 | 0.6084
1S13.NISCHE.A8K0923A.U30.240#RACK405 | 1S13.NISCHE | 1S13.NISCHE.A8 | K0923A.U30.240#RACK405 | 1S13DG1.GV | K0923A.U30.240#RACK405[CPS] | 7) POLAND Power Unit Control | Etherline PN Cat. 6 FD 4x2xAWG26/19 | 7.8 | 31.2 | SEM-Grid | SIS100 | 92144 | BEA | 0.78 | 0.6084
1S43.NISCHE.A80K0923A.U30.360#RACK203 | 1S43.NISCHE | 1S43.NISCHE.A80 | K0923A.U30.360#RACK203 | 1S43DG1.GV | K0923A.U30.360#RACK203[CPS] | 7) POLAND Power Unit Control | Etherline PN Cat. 6 FD 4x2xAWG26/19 | 7.8 | 31.2 | SEM-Grid | SIS100 | 92148 | BEA | 0.78 | 0.6084
1S53.NISCHE.A104K0923A.U30.134#RACK102 | 1S53.NISCHE | 1S53.NISCHE.A104 | K0923A.U30.134#RACK102 | 1S53DG1.GV | K0923A.U30.134#RACK102[CPS] | 7) POLAND Power Unit Control | Etherline PN Cat. 6 FD 4x2xAWG26/19 | 7.8 | 31.2 | SEM-Grid | SIS100 | 92149 | BEA | 0.78 | 0.6084
1S53.NISCHE.A104K0923A.U30.134#RACK105 | 1S53.NISCHE | 1S53.NISCHE.A104 | K0923A.U30.134#RACK105 | 1S53.NISCHE.A104 | K0923A.U30.134#RACK105[CPS] | 6) Start Trigger FEBEX | RG 58 / U FRNC nach MIL-C-17 | 5.4 | 25 | SEM-Grid | SIS100 | 28312 | BEA | 0.54 | 0.2916
1S23.NISCHE.A32K0923A.U30.264#RACK207 | 1S23.NISCHE | 1S23.NISCHE.A32 | K0923A.U30.264#RACK207 | 1S23.NISCHE.A32 | K0923A.U30.264#RACK207[CPS] | 6) Start Trigger FEBEX | RG 58 / U FRNC nach MIL-C-17 | 5.4 | 25 | SEM-Grid | SIS100 | 31560 | BEA | 0.54 | 0.2916
1S63.NISCHE.A128K0923A.U30.160#RACK305 | 1S63.NISCHE | 1S63.NISCHE.A128 | K0923A.U30.160#RACK305 | 1S63.NISCHE.A128 | K0923A.U30.160#RACK305[CPS] | 6) Start Trigger FEBEX | RG 58 / U FRNC nach MIL-C-17 | 5.4 | 25 | SEM-Grid | SIS100 | 33169 | BEA | 0.54 | 0.2916
1S33.NISCHE.A56K0923A.U30.340#RACK307 | 1S33.NISCHE | 1S33.NISCHE.A56 | K0923A.U30.340#RACK307 | 1S33.NISCHE.A56 | K0923A.U30.340#RACK307[CPS] | 6) Start Trigger FEBEX | RG 58 / U FRNC nach MIL-C-17 | 5.4 | 25 | SEM-Grid | SIS100 | 33233 | BEA | 0.54 | 0.2916
1S43.NISCHE.A80K0923A.U30.360#RACK205 | 1S43.NISCHE | 1S43.NISCHE.A80 | K0923A.U30.360#RACK205 | 1S43.NISCHE.A80 | K0923A.U30.360#RACK205[CPS] | 6) Start Trigger FEBEX | RG 58 / U FRNC nach MIL-C-17 | 5.4 | 25 | SEM-Grid | SIS100 | 33440 | BEA | 0.54 | 0.2916
1S13.NISCHE.A8K0923A.U30.240#RACK404 | 1S13.NISCHE | 1S13.NISCHE.A8 | K0923A.U30.240#RACK404 | 1S13.NISCHE.A8 | K0923A.U30.240#RACK404[CPS] | 6) Start Trigger FEBEX | RG 58 / U FRNC nach MIL-C-17 | 5.4 | 25 | SEM-Grid | SIS100 | 33507 | BEA | 0.54 | 0.2916
1S53.NISCHE.A104K0923A.U30.134#RACK105 | 1S53.NISCHE | 1S53.NISCHE.A104 | K0923A.U30.134#RACK105 | 1S53.NISCHE.A104 | K0923A.U30.134#RACK105[CPS] | 4) POLAND ready | RG 58 / U FRNC nach MIL-C-17 | 5.4 | 25 | SEM-Grid | SIS100 | 28314 | BEA | 0.54 | 0.2916
1S23.NISCHE.A32K0923A.U30.264#RACK207 | 1S23.NISCHE | 1S23.NISCHE.A32 | K0923A.U30.264#RACK207 | 1S23.NISCHE.A32 | K0923A.U30.264#RACK207[CPS] | 4) POLAND ready | RG 58 / U FRNC nach MIL-C-17 | 5.4 | 25 | SEM-Grid | SIS100 | 31559 | BEA | 0.54 | 0.2916
1S63.NISCHE.A128K0923A.U30.160#RACK305 | 1S63.NISCHE | 1S63.NISCHE.A128 | K0923A.U30.160#RACK305 | 1S63.NISCHE.A128 | K0923A.U30.160#RACK305[CPS] | 4) POLAND ready | RG 58 / U FRNC nach MIL-C-17 | 5.4 | 25 | SEM-Grid | SIS100 | 33171 | BEA | 0.54 | 0.2916
1S33.NISCHE.A56K0923A.U30.340#RACK307 | 1S33.NISCHE | 1S33.NISCHE.A56 | K0923A.U30.340#RACK307 | 1S33.NISCHE.A56 | K0923A.U30.340#RACK307[CPS] | 4) POLAND ready | RG 58 / U FRNC nach MIL-C-17 | 5.4 | 25 | SEM-Grid | SIS100 | 33231 | BEA | 0.54 | 0.2916
1S43.NISCHE.A80K0923A.U30.360#RACK205 | 1S43.NISCHE | 1S43.NISCHE.A80 | K0923A.U30.360#RACK205 | 1S43.NISCHE.A80 | K0923A.U30.360#RACK205[CPS] | 4) POLAND ready | RG 58 / U FRNC nach MIL-C-17 | 5.4 | 25 | SEM-Grid | SIS100 | 33439 | BEA | 0.54 | 0.2916
1S13.NISCHE.A8K0923A.U30.240#RACK404 | 1S13.NISCHE | 1S13.NISCHE.A8 | K0923A.U30.240#RACK404 | 1S13.NISCHE.A8 | K0923A.U30.240#RACK404[CPS] | 4) POLAND ready | RG 58 / U FRNC nach MIL-C-17 | 5.4 | 25 | SEM-Grid | SIS100 | 33506 | BEA | 0.54 | 0.2916
1S53.NISCHE.A104K0923A.U30.134#RACK105 | 1S53.NISCHE | 1S53.NISCHE.A104 | K0923A.U30.134#RACK105 | 1S53.NISCHE.A104 | K0923A.U30.134#RACK105[CPS] | 3) FEBEX ready | RG 58 / U FRNC nach MIL-C-17 | 5.4 | 25 | SEM-Grid | SIS100 | 28313 | BEA | 0.54 | 0.2916
1S23.NISCHE.A32K0923A.U30.264#RACK207 | 1S23.NISCHE | 1S23.NISCHE.A32 | K0923A.U30.264#RACK207 | 1S23.NISCHE.A32 | K0923A.U30.264#RACK207[CPS] | 3) FEBEX ready | RG 58 / U FRNC nach MIL-C-17 | 5.4 | 25 | SEM-Grid | SIS100 | 31558 | BEA | 0.54 | 0.2916
1S63.NISCHE.A128K0923A.U30.160#RACK305 | 1S63.NISCHE | 1S63.NISCHE.A128 | K0923A.U30.160#RACK305 | 1S63.NISCHE.A128 | K0923A.U30.160#RACK305[CPS] | 3) FEBEX ready | RG 58 / U FRNC nach MIL-C-17 | 5.4 | 25 | SEM-Grid | SIS100 | 33170 | BEA | 0.54 | 0.2916
1S33.NISCHE.A56K0923A.U30.340#RACK307 | 1S33.NISCHE | 1S33.NISCHE.A56 | K0923A.U30.340#RACK307 | 1S33.NISCHE.A56 | K0923A.U30.340#RACK307[CPS] | 3) FEBEX ready | RG 58 / U FRNC nach MIL-C-17 | 5.4 | 25 | SEM-Grid | SIS100 | 33232 | BEA | 0.54 | 0.2916
1S43.NISCHE.A80K0923A.U30.360#RACK205 | 1S43.NISCHE | 1S43.NISCHE.A80 | K0923A.U30.360#RACK205 | 1S43.NISCHE.A80 | K0923A.U30.360#RACK205[CPS] | 3) FEBEX ready | RG 58 / U FRNC nach MIL-C-17 | 5.4 | 25 | SEM-Grid | SIS100 | 33441 | BEA | 0.54 | 0.2916
1S13.NISCHE.A8K0923A.U30.240#RACK404 | 1S13.NISCHE | 1S13.NISCHE.A8 | K0923A.U30.240#RACK404 | 1S13.NISCHE.A8 | K0923A.U30.240#RACK404[CPS] | 3) FEBEX ready | RG 58 / U FRNC nach MIL-C-17 | 5.4 | 25 | SEM-Grid | SIS100 | 33508 | BEA | 0.54 | 0.2916
1S53.NISCHE.A104K0923A.U30.134#RACK102 | 1S53.NISCHE | 1S53.NISCHE.A104 | K0923A.U30.134#RACK102 | 1S53DG1.GV | K0923A.U30.134#RACK102[CPS] | 2) Start Trigger POLAND | RG 58 / U FRNC nach MIL-C-17 | 5.4 | 25 | SEM-Grid | SIS100 | 28317 | BEA | 0.54 | 0.2916
1S13.NISCHE.A8K0923A.U30.240#RACK405 | 1S13.NISCHE | 1S13.NISCHE.A8 | K0923A.U30.240#RACK405 | 1S13DG1.GV | K0923A.U30.240#RACK405[CPS] | 2) Start Trigger POLAND | RG 58 / U FRNC nach MIL-C-17 | 5.4 | 25 | SEM-Grid | SIS100 | 92135 | BEA | 0.54 | 0.2916
1S43.NISCHE.A80K0923A.U30.360#RACK203 | 1S43.NISCHE | 1S43.NISCHE.A80 | K0923A.U30.360#RACK203 | 1S43DG1.GV | K0923A.U30.360#RACK203[CPS] | 2) Start Trigger POLAND | RG 58 / U FRNC nach MIL-C-17 | 5.4 | 25 | SEM-Grid | SIS100 | 92138 | BEA | 0.54 | 0.2916
1S23.NISCHE.A32K0923A.U30.264#RACK205 | 1S23.NISCHE | 1S23.NISCHE.A32 | K0923A.U30.264#RACK205 | 1S23DG1.GV | K0923A.U30.264#RACK205[CPS] | 2) Start Trigger POLAND | RG 58 / U FRNC nach MIL-C-17 | 5.4 | 25 | SEM-Grid | SIS100 | 92146 | BEA | 0.54 | 0.2916
1S33.NISCHE.A56K0923A.U30.340#RACK305 | 1S33.NISCHE | 1S33.NISCHE.A56 | K0923A.U30.340#RACK305 | 1S33DG1.GV | K0923A.U30.340#RACK305[CPS] | 2) Start Trigger POLAND | RG 58 / U FRNC nach MIL-C-17 | 5.4 | 25 | SEM-Grid | SIS100 | 92147 | BEA | 0.54 | 0.2916
1S63.NISCHE.A128K0923A.U30.160#RACK305 | 1S63.NISCHE | 1S63.NISCHE.A128 | K0923A.U30.160#RACK305 | 1S63DG1.GV | K0923A.U30.160#RACK305[CPS] | 2) Start Trigger POLAND | RG 58 / U FRNC nach MIL-C-17 | 5.4 | 25 | SEM-Grid | SIS100 | 92150 | BEA | 0.54 | 0.2916
1S63.NISCHE.A128K0923A.U30.160#RACK305 | 1S63.NISCHE | 1S63.NISCHE.A128 | K0923A.U30.160#RACK305 | 1S63DG1.GV | K0923A.U30.160#RACK305[CPS] | 10) future | Etherline PN Cat. 6 FD 4x2xAWG26/19 | 7.8 | 31.2 | SEM-Grid | SIS100 | 418914 | BEA | 0.78 | 0.6084
1S23.NISCHE.A32K0923A.U30.264#RACK205 | 1S23.NISCHE | 1S23.NISCHE.A32 | K0923A.U30.264#RACK205 | 1S23DG1.GV | K0923A.U30.264#RACK205[CPS] | 10) future | Etherline PN Cat. 6 FD 4x2xAWG26/19 | 7.8 | 31.2 | SEM-Grid | SIS100 | 418915 | BEA | 0.78 | 0.6084
1S33.NISCHE.A56K0923A.U30.340#RACK305 | 1S33.NISCHE | 1S33.NISCHE.A56 | K0923A.U30.340#RACK305 | 1S33DG1.GV | K0923A.U30.340#RACK305[CPS] | 10) future | Etherline PN Cat. 6 FD 4x2xAWG26/19 | 7.8 | 31.2 | SEM-Grid | SIS100 | 418916 | BEA | 0.78 | 0.6084
1S13.NISCHE.A8K0923A.U30.240#RACK405 | 1S13.NISCHE | 1S13.NISCHE.A8 | K0923A.U30.240#RACK405 | 1S13DG1.GV | K0923A.U30.240#RACK405[CPS] | 10) future | Etherline PN Cat. 6 FD 4x2xAWG26/19 | 7.8 | 31.2 | SEM-Grid | SIS100 | 418917 | BEA | 0.78 | 0.6084
1S43.NISCHE.A80K0923A.U30.360#RACK203 | 1S43.NISCHE | 1S43.NISCHE.A80 | K0923A.U30.360#RACK203 | 1S43DG1.GV | K0923A.U30.360#RACK203[CPS] | 10) future | Etherline PN Cat. 6 FD 4x2xAWG26/19 | 7.8 | 31.2 | SEM-Grid | SIS100 | 418918 | BEA | 0.78 | 0.6084
1S53.NISCHE.A104K0923A.U30.134#RACK102 | 1S53.NISCHE | 1S53.NISCHE.A104 | K0923A.U30.134#RACK102 | 1S53DG1.GV | K0923A.U30.134#RACK102[CPS] | 10) future | Etherline PN Cat. 6 FD 4x2xAWG26/19 | 7.8 | 31.2 | SEM-Grid | SIS100 | 418919 | BEA | 0.78 | 0.6084
1S51BO1EH.Rack011S51.NISCHE.A100 | 1S51.NISCHE | 1S51BO1EH.Rack01 | 1S51.NISCHE.A100 | 1S51BO1EH.Rack01 | 1S51.NISCHE.A100 | Measurement: Gap-Voltage-R VAC | Cellflex® 1/2“ 50 Ohm LCF 12-50, halogenfrei | 16 | 70 | GVD/GT to OTS Tx Patch-Panel (N to SMA) Gap-Voltage-R (Cavity to Niche) | SIS100 | 336387 | RRF | 1.6 | 2.56

## <CDB-Import
Start Rack | Target Rack | Start Nomenclature | Target Nomenclature | Function | Cable Type | Outer Diameter [mm] | Bending Radius [mm] | Remarks | Machine | Cable ID | Owner | Select
| 1S53.NISCHE.A104 | 1S53DD1S | 1S53DD1S.GV | signal cable beam stopper | AEP-400FR | 10.29 | 25.4 | BS (Stopper) | SIS100 | 91134 | BEA | <input type="checkbox" name="f01" value="91134" />
| 1S23.NISCHE.A32 | 1S23DD1S | 1S23DD1S.GV | signal cable beam stopper | AEP-400FR | 10.29 | 25.4 | BS (Stopper) | SIS100 | 91135 | BEA | <input type="checkbox" name="f01" value="91135" />
| 1S33.NISCHE.A56 | 1S33DD1S | 1S33DD1S.GV | signal cable beam stopper | AEP-400FR | 10.29 | 25.4 | BS (Stopper) | SIS100 | 91136 | BEA | <input type="checkbox" name="f01" value="91136" />
| 1S43.NISCHE.A80 | 1S43DD1S | 1S43DD1S.GV | signal cable beam stopper | AEP-400FR | 10.29 | 25.4 | BS (Stopper) | SIS100 | 91137 | BEA | <input type="checkbox" name="f01" value="91137" />
| 1S13.NISCHE.A8 | 1S13DD1S | 1S13DD1S.GV | signal cable beam stopper | AEP-400FR | 10.29 | 25.4 | BS (Stopper) | SIS100 | 91138 | BEA | <input type="checkbox" name="f01" value="91138" />
| 1S63.NISCHE.A128 | 1S63DD1S | 1S63DD1S.GV | signal cable beam stopper | AEP-400FR | 10.29 | 25.4 | BS (Stopper) | SIS100 | 91139 | BEA | <input type="checkbox" name="f01" value="91139" />
| 1S62.NISCHE.A126 | 1S62DT1FP | 1S62DT1FP.GV | signal cable FCT front end | Cellflex® 1/2“ 50 Ohm LCF 12-50, halogenfrei | 16 | 70 | FCT | SIS100 | 33493 | BEA | <input type="checkbox" name="f01" value="33493" />
| 1S61.NISCHE.A124 | 1S61DT1FP | 1S61DT1FP.GT | calibration signal FCT | Cellflex® 1/2“ 50 Ohm LCF 12-50, halogenfrei | 16 | 70 | FCT | SIS100 | 95068 | BEA | <input type="checkbox" name="f01" value="95068" />
| 1S62.NISCHE.A126 | 1S62DT1FP | 1S62DT1FP.GT | calibration signal FCT | Cellflex® 1/2“ 50 Ohm LCF 12-50, halogenfrei | 16 | 70 | FCT | SIS100 | 95079 | BEA | <input type="checkbox" name="f01" value="95079" />
1S61.NISCHE.A124 | K0923A.U30.160#RACK305 | 1S61DT1FP.GT | K0923A.U30.160#RACK305[CPS] | Trigger signal FCT Calibrator | RG 214 / U FRNC nach MIL-C-17 | 10.8 | 50 | FCT | SIS100 | 95071 | BEA | <input type="checkbox" name="f01" value="95071" />
1S62.NISCHE.A126 | K0923A.U30.160#RACK305 | 1S62DT1FP.GT | K0923A.U30.160#RACK305[CPS] | Trigger signal FCT Calibrator | RG 214 / U FRNC nach MIL-C-17 | 10.8 | 50 | FCT | SIS100 | 95080 | BEA | <input type="checkbox" name="f01" value="95080" />
1S24.NISCHE.A34 | 1S22BE12 | 1S22BE12.BG-SR | 1S22BE12 | Supply: 5 VDC (Fast Gap-Switch) | Ölflex Classic 110H 2x2,5 | 7.6 | 30 | Supply +5V DC (Fast Gap-Switch) (Niche to Cavity) | SIS100 | 86472 | RRF
1S21.NISCHE.A28 | 1S21BE11 | 1S21BE11.BG-SR | 1S21BE11 | Supply: 5 VDC (Fast Gap-Switch) | Ölflex Classic 110H 2x2,5 | 7.6 | 30 | Supply +5V DC (Fast Gap-Switch) (Niche to Cavity) | SIS100 | 86489 | RRF
1S21.NISCHE.A28 | 1S21BE12 | 1S21BE12.BG-SR | 1S21BE12 | Supply: 5 VDC (Fast Gap-Switch) | Ölflex Classic 110H 2x2,5 | 7.6 | 30 | Supply +5V DC (Fast Gap-Switch) (Niche to Cavity) | SIS100 | 86490 | RRF
1S21.NISCHE.A28 | 1S22BE11 | 1S22BE11.BG-SR | 1S22BE11 | Supply: 5 VDC (Fast Gap-Switch) | Ölflex Classic 110H 2x2,5 | 7.6 | 30 | Supply +5V DC (Fast Gap-Switch) (Niche to Cavity) | SIS100 | 86491 | RRF
1S24.NISCHE.A34 | 1S23BE11 | 1S23BE11.BG-SR | 1S23BE11 | Supply: 5 VDC (Fast Gap-Switch) | Ölflex Classic 110H 2x2,5 | 7.6 | 30 | Supply +5V DC (Fast Gap-Switch) (Niche to Cavity) | SIS100 | 86492 | RRF
1S26.NISCHE.A037a.Rack01 | 1S23BE12 | 1S23BE12.BG-SR | 1S23BE12 | Supply: 5 VDC (Fast Gap-Switch) | Ölflex Classic 110H 2x2,5 | 7.6 | 30 | Supply +5V DC (Fast Gap-Switch) (Niche to Cavity) | SIS100 | 86493 | RRF
1S2E.NISCHE.A50 | 1S31BE11 | 1S31BE11.BG-SR | 1S31BE11 | Supply: 5 VDC (Fast Gap-Switch) | Ölflex Classic 110H 2x2,5 | 7.6 | 30 | Supply +5V DC (Fast Gap-Switch) (Niche to Cavity) | SIS100 | 86494 | RRF
1S2E.NISCHE.A50 | 1S31BE12 | 1S31BE12.BG-SR | 1S31BE12 | Supply: 5 VDC (Fast Gap-Switch) | Ölflex Classic 110H 2x2,5 | 7.6 | 30 | Supply +5V DC (Fast Gap-Switch) (Niche to Cavity) | SIS100 | 86495 | RRF
1S2E.NISCHE.A50 | 1S32BE11 | 1S32BE11.BG-SR | 1S32BE11 | Supply: 5 VDC (Fast Gap-Switch) | Ölflex Classic 110H 2x2,5 | 7.6 | 30 | Supply +5V DC (Fast Gap-Switch) (Niche to Cavity) | SIS100 | 86496 | RRF
1S31.NISCHE.A52 | 1S32BE12 | 1S32BE12.BG-SR | 1S32BE12 | Supply: 5 VDC (Fast Gap-Switch) | Ölflex Classic 110H 2x2,5 | 7.6 | 30 | Supply +5V DC (Fast Gap-Switch) (Niche to Cavity) | SIS100 | 86497 | RRF
1S31.NISCHE.A52 | 1S33BE11 | 1S33BE11.BG-SR | 1S33BE11 | Supply: 5 VDC (Fast Gap-Switch) | Ölflex Classic 110H 2x2,5 | 7.6 | 30 | Supply +5V DC (Fast Gap-Switch) (Niche to Cavity) | SIS100 | 86498 | RRF
1S34.NISCHE.A58 | 1S33BE12 | 1S33BE12.BG-SR | 1S33BE12 | Supply: 5 VDC (Fast Gap-Switch) | Ölflex Classic 110H 2x2,5 | 7.6 | 30 | Supply +5V DC (Fast Gap-Switch) (Niche to Cavity) | SIS100 | 86499 | RRF
1S41.NISCHE.A76 | 1S41BE11 | 1S41BE11.BG-SR | 1S41BE11 | Supply: 5 VDC (Fast Gap-Switch) | Ölflex Classic 110H 2x2,5 | 7.6 | 30 | Supply +5V DC (Fast Gap-Switch) (Niche to Cavity) | SIS100 | 86500 | RRF
1S41.NISCHE.A76 | 1S41BE12 | 1S41BE12.BG-SR | 1S41BE12 | Supply: 5 VDC (Fast Gap-Switch) | Ölflex Classic 110H 2x2,5 | 7.6 | 30 | Supply +5V DC (Fast Gap-Switch) (Niche to Cavity) | SIS100 | 86501 | RRF
1S41.NISCHE.A76 | 1S42BE11 | 1S42BE11.BG-SR | 1S42BE11 | Supply: 5 VDC (Fast Gap-Switch) | Ölflex Classic 110H 2x2,5 | 7.6 | 30 | Supply +5V DC (Fast Gap-Switch) (Niche to Cavity) | SIS100 | 86502 | RRF
1S42.NISCHE.A78 | 1S42BE12 | 1S42BE12.BG-SR | 1S42BE12 | Supply: 5 VDC (Fast Gap-Switch) | Ölflex Classic 110H 2x2,5 | 7.6 | 30 | Supply +5V DC (Fast Gap-Switch) (Niche to Cavity) | SIS100 | 86503 | RRF
1S44.NISCHE.A82 | 1S43BE11 | 1S43BE11.BG-SR | 1S43BE11 | Supply: 5 VDC (Fast Gap-Switch) | Ölflex Classic 110H 2x2,5 | 7.6 | 30 | Supply +5V DC (Fast Gap-Switch) (Niche to Cavity) | SIS100 | 86504 | RRF
1S45.NISCHE.A84 | 1S43BE12 | 1S43BE12.BG-SR | 1S43BE12 | Supply: 5 VDC (Fast Gap-Switch) | Ölflex Classic 110H 2x2,5 | 7.6 | 30 | Supply +5V DC (Fast Gap-Switch) (Niche to Cavity) | SIS100 | 86505 | RRF
1S64.NISCHE.A130 | 1S63BE11 | 1S63BE11.BG-SR | 1S63BE11 | Supply: 5 VDC (Fast Gap-Switch) | Ölflex Classic 110H 2x2,5 | 7.6 | 30 | Supply +5V DC (Fast Gap-Switch) (Niche to Cavity) | SIS100 | 86506 | RRF
1S65.NISCHE.A132 | 1S63BE12 | 1S63BE12.BG-SR | 1S63BE12 | Supply: 5 VDC (Fast Gap-Switch) | Ölflex Classic 110H 2x2,5 | 7.6 | 30 | Supply +5V DC (Fast Gap-Switch) (Niche to Cavity) | SIS100 | 86507 | RRF
1S26.NISCHE.A037a.Rack01 | 1S24BU2 | 1S24BU2.BG-SR | 1S24BU2 | Supply: 5 VDC | Ölflex Classic 110H 2x2,5 | 7.6 | 30 | Niche to Cavity (5V DC) | SIS100 | 95064 | RRF
1S25.NISCHE.A36 | 1S24BU1 | 1S24BU1.BG-SR | 1S24BU1 | Supply: 5 VDC | Ölflex Classic 110H 2x2,5 | 7.6 | 30 | Niche to Cavity (5V DC) | SIS100 | 95065 | RRF
1S25.NISCHE.A36 | 1S24BU1 | 1S24BU1.BG-SR | 1S24BU1 | Supply: 5 VDC | Ölflex Classic 110H 2x2,5 | 7.6 | 30 | Niche to Cavity (5V DC) | SIS100 | 274008 | RRF
1S25.NISCHE.A36 | 1S24BU1 | 1S24BU1.BG-SR | 1S24BU1 | Supply: 5 VDC | Ölflex Classic 110H 2x2,5 | 7.6 | 30 | Niche to Cavity (5V DC) | SIS100 | 274009 | RRF
1S25.NISCHE.A36 | 1S24BU1 | 1S24BU1.BG-SR | 1S24BU1 | Supply: 5 VDC | Ölflex Classic 110H 2x2,5 | 7.6 | 30 | Niche to Cavity (5V DC) | SIS100 | 274010 | RRF
1S26.NISCHE.A037a.Rack01 | 1S24BU2 | 1S24BU2.BG-SR | 1S24BU2 | Supply: 5 VDC | Ölflex Classic 110H 2x2,5 | 7.6 | 30 | Niche to Cavity (5V DC) | SIS100 | 274011 | RRF
1S26.NISCHE.A037a.Rack01 | 1S24BU2 | 1S24BU2.BG-SR | 1S24BU2 | Supply: 5 VDC | Ölflex Classic 110H 2x2,5 | 7.6 | 30 | Niche to Cavity (5V DC) | SIS100 | 274012 | RRF
1S26.NISCHE.A037a.Rack01 | 1S24BU2 | 1S24BU2.BG-SR | 1S24BU2 | Supply: 5 VDC | Ölflex Classic 110H 2x2,5 | 7.6 | 30 | Niche to Cavity (5V DC) | SIS100 | 274013 | RRF
1S26.NISCHE.A037a.Rack01 | 1S24BU2 | 1S24BU2.BG-SR | 1S24BU2 | Supply: 24 VDC | Ölflex Classic 110H 2x0,75 | 5.5 | 22 | Niche to Cavity (24V DC) | SIS100 | 95066 | RRF
1S25.NISCHE.A36 | 1S24BU1 | 1S24BU1.BG-SR | 1S24BU1 | Supply: 24 VDC | Ölflex Classic 110H 2x0,75 | 5.5 | 22 | Niche to Cavity (24V DC) | SIS100 | 95067 | RRF
1S14.NISCHE.A10 | 1S14BB11 | 1S14BB11.BG-SR | 1S14BB11 | Supply-R: 5 VDC | Ölflex Classic 110H 2x2,5 | 7.6 | 30 | Niche to Cavity (5V DC) | SIS100 | 89553 | RRF
1S15.NISCHE.A12 | 1S14BB12 | 1S14BB12.BG-SR | 1S14BB12 | Supply-R: 5 VDC | Ölflex Classic 110H 2x2,5 | 7.6 | 30 | Niche to Cavity (5V DC) | SIS100 | 89558 | RRF
1S15.NISCHE.A12 | 1S14BB13 | 1S14BB13.BG-SR | 1S14BB13 | Supply-R: 5 VDC | Ölflex Classic 110H 2x2,5 | 7.6 | 30 | Niche to Cavity (5V DC) | SIS100 | 89564 | RRF
1S15.NISCHE.A12 | 1S14BB14 | 1S14BB14.BG-SR | 1S14BB14 | Supply-R: 5 VDC | Ölflex Classic 110H 2x2,5 | 7.6 | 30 | Niche to Cavity (5V DC) | SIS100 | 89569 | RRF
1S35.NISCHE.A60 | 1S34BB11 | 1S34BB11.BG-SR | 1S34BB11 | Supply-R: 5 VDC | Ölflex Classic 110H 2x2,5 | 7.6 | 30 | Niche to Cavity (5V DC) | SIS100 | 89574 | RRF
1S35.NISCHE.A60 | 1S34BB12 | 1S34BB12.BG-SR | 1S34BB12 | Supply-R: 5 VDC | Ölflex Classic 110H 2x2,5 | 7.6 | 30 | Niche to Cavity (5V DC) | SIS100 | 89579 | RRF
1S35.NISCHE.A60 | 1S34BB13 | 1S34BB13.BG-SR | 1S34BB13 | Supply-R: 5 VDC | Ölflex Classic 110H 2x2,5 | 7.6 | 30 | Niche to Cavity (5V DC) | SIS100 | 89584 | RRF
1S36.NISCHE.A61a | 1S34BB14 | 1S34BB14.BG-SR | 1S34BB14 | Supply-R: 5 VDC | Ölflex Classic 110H 2x2,5 | 7.6 | 30 | Niche to Cavity (5V DC) | SIS100 | 89589 | RRF
1S45.NISCHE.A84 | 1S44BB11 | 1S44BB11.BG-SR | 1S44BB11 | Supply-R: 5 VDC | Ölflex Classic 110H 2x2,5 | 7.6 | 30 | Niche to Cavity (5V DC) | SIS100 | 89594 | RRF
1S45.NISCHE.A84 | 1S44BB12 | 1S44BB12.BG-SR | 1S44BB12 | Supply-R: 5 VDC | Ölflex Classic 110H 2x2,5 | 7.6 | 30 | Niche to Cavity (5V DC) | SIS100 | 89599 | RRF
1S46.NISCHE.A085a | 1S44BB13 | 1S44BB13.BG-SR | 1S44BB13 | Supply-R: 5 VDC | Ölflex Classic 110H 2x2,5 | 7.6 | 30 | Niche to Cavity (5V DC) | SIS100 | 89604 | RRF
1S46.NISCHE.A85a | 1S44BB14 | 1S44BB14.BG-SR | 1S44BB14 | Supply-R: 5 VDC | Ölflex Classic 110H 2x2,5 | 7.6 | 30 | Niche to Cavity (5V DC) | SIS100 | 89609 | RRF
1S65.NISCHE.A132 | 1S64BB11 | 1S64BB11.BG-SR | 1S64BB11 | Supply-R: 5 VDC | Ölflex Classic 110H 2x2,5 | 7.6 | 30 | Niche to Cavity (5V DC) | SIS100 | 89614 | RRF
1S65.NISCHE.A132 | 1S64BB12 | 1S64BB12.BG-SR | 1S64BB12 | Supply-R: 5 VDC | Ölflex Classic 110H 2x2,5 | 7.6 | 30 | Niche to Cavity (5V DC) | SIS100 | 89619 | RRF
1S66.NISCHE.A133a | 1S64BB13 | 1S64BB13.BG-SR | 1S64BB13 | Supply-R: 5 VDC | Ölflex Classic 110H 2x2,5 | 7.6 | 30 | Niche to Cavity (5V DC) | SIS100 | 89624 | RRF
1S66.NISCHE.A133a | 1S64BB14 | 1S64BB14.BG-SR | 1S64BB14 | Supply-R: 5 VDC | Ölflex Classic 110H 2x2,5 | 7.6 | 30 | Niche to Cavity (5V DC) | SIS100 | 89629 | RRF
1S14.NISCHE.A10 | 1S14BB11 | 1S14BB11.BG-SR | 1S14BB11 | Supply-L: 5 VDC | Ölflex Classic 110H 2x2,5 | 7.6 | 30 | Niche to Cavity (5V DC) | SIS100 | 89554 | RRF
1S15.NISCHE.A12 | 1S14BB12 | 1S14BB12.BG-SR | 1S14BB12 | Supply-L: 5 VDC | Ölflex Classic 110H 2x2,5 | 7.6 | 30 | Niche to Cavity (5V DC) | SIS100 | 89559 | RRF
1S15.NISCHE.A12 | 1S14BB13 | 1S14BB13.BG-SR | 1S14BB13 | Supply-L: 5 VDC | Ölflex Classic 110H 2x2,5 | 7.6 | 30 | Niche to Cavity (5V DC) | SIS100 | 89565 | RRF
1S15.NISCHE.A12 | 1S14BB14 | 1S14BB14.BG-SR | 1S14BB14 | Supply-L: 5 VDC | Ölflex Classic 110H 2x2,5 | 7.6 | 30 | Niche to Cavity (5V DC) | SIS100 | 89570 | RRF
1S35.NISCHE.A60 | 1S34BB11 | 1S34BB11.BG-SR | 1S34BB11 | Supply-L: 5 VDC | Ölflex Classic 110H 2x2,5 | 7.6 | 30 | Niche to Cavity (5V DC) | SIS100 | 89575 | RRF
1S35.NISCHE.A60 | 1S34BB12 | 1S34BB12.BG-SR | 1S34BB12 | Supply-L: 5 VDC | Ölflex Classic 110H 2x2,5 | 7.6 | 30 | Niche to Cavity (5V DC) | SIS100 | 89580 | RRF
1S35.NISCHE.A60 | 1S34BB13 | 1S34BB13.BG-SR | 1S34BB13 | Supply-L: 5 VDC | Ölflex Classic 110H 2x2,5 | 7.6 | 30 | Niche to Cavity (5V DC) | SIS100 | 89585 | RRF
1S36.NISCHE.A61a | 1S34BB14 | 1S34BB14.BG-SR | 1S34BB14 | Supply-L: 5 VDC | Ölflex Classic 110H 2x2,5 | 7.6 | 30 | Niche to Cavity (5V DC) | SIS100 | 89590 | RRF
1S45.NISCHE.A84 | 1S44BB11 | 1S44BB11.BG-SR | 1S44BB11 | Supply-L: 5 VDC | Ölflex Classic 110H 2x2,5 | 7.6 | 30 | Niche to Cavity (5V DC) | SIS100 | 89595 | RRF
1S45.NISCHE.A84 | 1S44BB12 | 1S44BB12.BG-SR | 1S44BB12 | Supply-L: 5 VDC | Ölflex Classic 110H 2x2,5 | 7.6 | 30 | Niche to Cavity (5V DC) | SIS100 | 89600 | RRF
1S46.NISCHE.A085a | 1S44BB13 | 1S44BB13.BG-SR | 1S44BB13 | Supply-L: 5 VDC | Ölflex Classic 110H 2x2,5 | 7.6 | 30 | Niche to Cavity (5V DC) | SIS100 | 89605 | RRF
1S46.NISCHE.A85a | 1S44BB14 | 1S44BB14.BG-SR | 1S44BB14 | Supply-L: 5 VDC | Ölflex Classic 110H 2x2,5 | 7.6 | 30 | Niche to Cavity (5V DC) | SIS100 | 89610 | RRF
1S65.NISCHE.A132 | 1S64BB11 | 1S64BB11.BG-SR | 1S64BB11 | Supply-L: 5 VDC | Ölflex Classic 110H 2x2,5 | 7.6 | 30 | Niche to Cavity (5V DC) | SIS100 | 89615 | RRF
1S65.NISCHE.A132 | 1S64BB12 | 1S64BB12.BG-SR | 1S64BB12 | Supply-L: 5 VDC | Ölflex Classic 110H 2x2,5 | 7.6 | 30 | Niche to Cavity (5V DC) | SIS100 | 89620 | RRF
1S66.NISCHE.A133a | 1S64BB13 | 1S64BB13.BG-SR | 1S64BB13 | Supply-L: 5 VDC | Ölflex Classic 110H 2x2,5 | 7.6 | 30 | Niche to Cavity (5V DC) | SIS100 | 89625 | RRF
1S66.NISCHE.A133a | 1S64BB14 | 1S64BB14.BG-SR | 1S64BB14 | Supply-L: 5 VDC | Ölflex Classic 110H 2x2,5 | 7.6 | 30 | Niche to Cavity (5V DC) | SIS100 | 89630 | RRF
1S61.NISCHE.A124 | K0923A.U30.160#RACK305 | 1S61DT1FP.GV | K0923A.U30.160#RACK305[CPS] | Steuerleitung preamplifier FCT | Dataflamm-C 25x 0,14mm² | 8.3 | 63 | FCT | SIS100 | 33494 | BEA | <input type="checkbox" name="f01" value="33494" />
1S62.NISCHE.A126 | K0923A.U30.160#RACK305 | 1S62DT1FP.GV | K0923A.U30.160#RACK305[CPS] | Steuerleitung preamplifier FCT | Dataflamm-C 25x 0,14mm² | 8.3 | 63 | FCT | SIS100 | 33497 | BEA | <input type="checkbox" name="f01" value="33497" />
1S62.NISCHE.A126 | equals component | 1S62DX_Q | K0923A.U30.160#RACK304[CPS] | Steuerleitung | Dataflamm-C-Paar 10x2x0,14mm² | 8.6 | 64.5 | QBPM | SIS100 | 33061 | BEA | <input type="checkbox" name="f01" value="33061" />
1S62.NISCHE.A126 | equals component | 1S62DX_Q | K0923A.U30.160#RACK304[CPS] | Steuerleitung | Dataflamm-C-Paar 10x2x0,14mm² | 8.6 | 64.5 | QBPM | SIS100 | 33062 | BEA | <input type="checkbox" name="f01" value="33062" />
1S62.NISCHE.A126 | K0923A.U30.160#RACK305 | 1S62DT2ML | K0923A.U30.160#RACK305[CPS] | Steuerleitung | Dataflamm-C-Paar 5x2x0,14mm² | 7.4 | 55.5 | N-DCCT | SIS100 | 33500 | BEA | <input type="checkbox" name="f01" value="33500" />
| 1S11.NISCHE.A4 | 1S11DS1VO.S | 1S11DS1VO.S.GT | Stepper motor power cable | Dataflamm-C-Paar 6x2x0,75mm² | 13.1 | 98.25 | Halo-Kollimatoren: Stepper | SIS100 | 402543 | BEA | <input type="checkbox" name="f01" value="402543" />
| 1S11.NISCHE.A4 | 1S11DS1VU.S | 1S11DS1VU.S.GT | Stepper motor power cable | Dataflamm-C-Paar 6x2x0,75mm² | 13.1 | 98.25 | Halo-Kollimatoren: Stepper | SIS100 | 402544 | BEA | <input type="checkbox" name="f01" value="402544" />
| 1S11.NISCHE.A4 | 1S11DS1HA.S | 1S11DS1HA.S.GT | Stepper motor power cable | Dataflamm-C-Paar 6x2x0,75mm² | 13.1 | 98.25 | Halo-Kollimatoren: Stepper | SIS100 | 402545 | BEA | <input type="checkbox" name="f01" value="402545" />
| 1S11.NISCHE.A4 | 1S11DS1HI.S | 1S11DS1HI.S.GT | Stepper motor power cable | Dataflamm-C-Paar 6x2x0,75mm² | 13.1 | 98.25 | Halo-Kollimatoren: Stepper | SIS100 | 402546 | BEA | <input type="checkbox" name="f01" value="402546" />
| 1S12.NISCHE.A6 | 1S12DS2VO.S | 1S12DS2VO.S.GT | Stepper motor power cable | Dataflamm-C-Paar 6x2x0,75mm² | 13.1 | 98.25 | Halo-Kollimatoren: Stepper | SIS100 | 402556 | BEA | <input type="checkbox" name="f01" value="402556" />
| 1S12.NISCHE.A6 | 1S12DS2VU.S | 1S12DS2VU.S.GT | Stepper motor power cable | Dataflamm-C-Paar 6x2x0,75mm² | 13.1 | 98.25 | Halo-Kollimatoren: Stepper | SIS100 | 402557 | BEA | <input type="checkbox" name="f01" value="402557" />
| 1S12.NISCHE.A6 | 1S12DS2HA.S | 1S12DS2HA.S.GT | Stepper motor power cable | Dataflamm-C-Paar 6x2x0,75mm² | 13.1 | 98.25 | Halo-Kollimatoren: Stepper | SIS100 | 402558 | BEA | <input type="checkbox" name="f01" value="402558" />
| 1S12.NISCHE.A6 | 1S12DS2HI.S | 1S12DS2HI.S.GT | Stepper motor power cable | Dataflamm-C-Paar 6x2x0,75mm² | 13.1 | 98.25 | Halo-Kollimatoren: Stepper | SIS100 | 402559 | BEA | <input type="checkbox" name="f01" value="402559" />
| 1S12.NISCHE.A6 | 1S12DS1VU.S | 1S12DS1VU.S.GT | Stepper motor power cable | Dataflamm-C-Paar 6x2x0,75mm² | 13.1 | 98.25 | Halo-Kollimatoren: Stepper Absorber | SIS100 | 402566 | BEA | <input type="checkbox" name="f01" value="402566" />
| 1S52.NISCHE.A102 | 1S52DSKHI.S | 1S52DSKHI.S.GT | Stepper motor power cable | Dataflamm-C-Paar 6x2x0,75mm² | 13.1 | 98.25 | Halo-Kollimatoren: Stepper | SIS100 | 402608 | BEA | <input type="checkbox" name="f01" value="402608" />
| 1S52.NISCHE.A102 | 1S52DSKHA.S | 1S52DSKHA.S.GT | Stepper motor power cable | Dataflamm-C-Paar 6x2x0,75mm² | 13.1 | 98.25 | Halo-Kollimatoren: Stepper | SIS100 | 402609 | BEA | <input type="checkbox" name="f01" value="402609" />
| 1S52.NISCHE.A102 | 1S52DS1HA.S | 1S52DS1HA.S.GT | Stepper motor power cable | Dataflamm-C-Paar 6x2x0,75mm² | 13.1 | 98.25 | Halo-Kollimatoren: Stepper | SIS100 | 402610 | BEA | <input type="checkbox" name="f01" value="402610" />
| 1S52.NISCHE.A102 | 1S52DS1HI.S | 1S52DS1HI.S.GT | Stepper motor power cable | Dataflamm-C-Paar 6x2x0,75mm² | 13.1 | 98.25 | Halo-Kollimatoren: Stepper | SIS100 | 402611 | BEA | <input type="checkbox" name="f01" value="402611" />
| 1S53.NISCHE.A104 | 1S53DS1VO.S | 1S53DS1VO.S.GT | Stepper motor power cable | Dataflamm-C-Paar 6x2x0,75mm² | 13.1 | 98.25 | Halo-Kollimatoren: Stepper | SIS100 | 402619 | BEA | <input type="checkbox" name="f01" value="402619" />
| 1S53.NISCHE.A104 | 1S53DS1VU.S | 1S53DS1VU.S.GT | Stepper motor power cable | Dataflamm-C-Paar 6x2x0,75mm² | 13.1 | 98.25 | Halo-Kollimatoren: Stepper | SIS100 | 402620 | BEA | <input type="checkbox" name="f01" value="402620" />
| 1S57.NISCHE.A111 | 1S57DX1 | 1S57DX1.GV | Signalkabel front end | ECO142 (291 325 290) | 3.5 | 15 | BPM: All cables marked with "BEA#6" in "cable Type Remark" must have same length of 35.00 m! Alle Kabel markiert mit "BEA#6" im Feld "Cable Type Remark" müssen genau 35,00 m lang sein! | SIS100 | 95468 | BEA | <input type="checkbox" name="f01" value="95468" />
| 1S57.NISCHE.A111 | 1S57DX1 | 1S57DX1.GV | Signalkabel front end | ECO142 (291 325 290) | 3.5 | 15 | BPM: All cables marked with "BEA#6" in "cable Type Remark" must have same length of 35.00 m! Alle Kabel markiert mit "BEA#6" im Feld "Cable Type Remark" müssen genau 35,00 m lang sein! | SIS100 | 95469 | BEA | <input type="checkbox" name="f01" value="95469" />
| 1S57.NISCHE.A111 | 1S57DX1 | 1S57DX1.GV | Signalkabel front end | ECO142 (291 325 290) | 3.5 | 15 | BPM: All cables marked with "BEA#6" in "cable Type Remark" must have same length of 35.00 m! Alle Kabel markiert mit "BEA#6" im Feld "Cable Type Remark" müssen genau 35,00 m lang sein! | SIS100 | 95470 | BEA | <input type="checkbox" name="f01" value="95470" />
| 1S57.NISCHE.A111 | 1S57DX1 | 1S57DX1.GV | Signalkabel front end | ECO142 (291 325 290) | 3.5 | 15 | BPM: All cables marked with "BEA#6" in "cable Type Remark" must have same length of 35.00 m! Alle Kabel markiert mit "BEA#6" im Feld "Cable Type Remark" müssen genau 35,00 m lang sein! | SIS100 | 95471 | BEA | <input type="checkbox" name="f01" value="95471" />
| 1S58.NISCHE.A112a | 1S58DX1 | 1S58DX1.GV | Signalkabel front end | ECO142 (291 325 290) | 3.5 | 15 | BPM: All cables marked with "BEA#6" in "cable Type Remark" must have same length of 35.00 m! Alle Kabel markiert mit "BEA#6" im Feld "Cable Type Remark" müssen genau 35,00 m lang sein! | SIS100 | 95472 | BEA | <input type="checkbox" name="f01" value="95472" />
| 1S58.NISCHE.A112a | 1S58DX1 | 1S58DX1.GV | Signalkabel front end | ECO142 (291 325 290) | 3.5 | 15 | BPM: All cables marked with "BEA#6" in "cable Type Remark" must have same length of 35.00 m! Alle Kabel markiert mit "BEA#6" im Feld "Cable Type Remark" müssen genau 35,00 m lang sein! | SIS100 | 95473 | BEA | <input type="checkbox" name="f01" value="95473" />
| 1S58.NISCHE.A112a | 1S58DX1 | 1S58DX1.GV | Signalkabel front end | ECO142 (291 325 290) | 3.5 | 15 | BPM: All cables marked with "BEA#6" in "cable Type Remark" must have same length of 35.00 m! Alle Kabel markiert mit "BEA#6" im Feld "Cable Type Remark" müssen genau 35,00 m lang sein! | SIS100 | 95474 | BEA | <input type="checkbox" name="f01" value="95474" />
| 1S58.NISCHE.A112a | 1S58DX1 | 1S58DX1.GV | Signalkabel front end | ECO142 (291 325 290) | 3.5 | 15 | BPM: All cables marked with "BEA#6" in "cable Type Remark" must have same length of 35.00 m! Alle Kabel markiert mit "BEA#6" im Feld "Cable Type Remark" müssen genau 35,00 m lang sein! | SIS100 | 95475 | BEA | <input type="checkbox" name="f01" value="95475" />
| 1S59.NISCHE.A114 | 1S59DX1 | 1S59DX1.GV | Signalkabel front end | ECO142 (291 325 290) | 3.5 | 15 | BPM: All cables marked with "BEA#6" in "cable Type Remark" must have same length of 35.00 m! Alle Kabel markiert mit "BEA#6" im Feld "Cable Type Remark" müssen genau 35,00 m lang sein! | SIS100 | 95476 | BEA | <input type="checkbox" name="f01" value="95476" />
| 1S59.NISCHE.A114 | 1S59DX1 | 1S59DX1.GV | Signalkabel front end | ECO142 (291 325 290) | 3.5 | 15 | BPM: All cables marked with "BEA#6" in "cable Type Remark" must have same length of 35.00 m! Alle Kabel markiert mit "BEA#6" im Feld "Cable Type Remark" müssen genau 35,00 m lang sein! | SIS100 | 95477 | BEA | <input type="checkbox" name="f01" value="95477" />
| 1S59.NISCHE.A114 | 1S59DX1 | 1S59DX1.GV | Signalkabel front end | ECO142 (291 325 290) | 3.5 | 15 | BPM: All cables marked with "BEA#6" in "cable Type Remark" must have same length of 35.00 m! Alle Kabel markiert mit "BEA#6" im Feld "Cable Type Remark" müssen genau 35,00 m lang sein! | SIS100 | 95478 | BEA | <input type="checkbox" name="f01" value="95478" />
| 1S59.NISCHE.A114 | 1S59DX1 | 1S59DX1.GV | Signalkabel front end | ECO142 (291 325 290) | 3.5 | 15 | BPM: All cables marked with "BEA#6" in "cable Type Remark" must have same length of 35.00 m! Alle Kabel markiert mit "BEA#6" im Feld "Cable Type Remark" müssen genau 35,00 m lang sein! | SIS100 | 95479 | BEA | <input type="checkbox" name="f01" value="95479" />
| 1S5A.NISCHE.A115a | 1S5ADX1 | 1S5ADX1.GV | Signalkabel front end | ECO142 (291 325 290) | 3.5 | 15 | BPM: All cables marked with "BEA#6" in "cable Type Remark" must have same length of 35.00 m! Alle Kabel markiert mit "BEA#6" im Feld "Cable Type Remark" müssen genau 35,00 m lang sein! | SIS100 | 95480 | BEA | <input type="checkbox" name="f01" value="95480" />
| 1S5A.NISCHE.A115a | 1S5ADX1 | 1S5ADX1.GV | Signalkabel front end | ECO142 (291 325 290) | 3.5 | 15 | BPM: All cables marked with "BEA#6" in "cable Type Remark" must have same length of 35.00 m! Alle Kabel markiert mit "BEA#6" im Feld "Cable Type Remark" müssen genau 35,00 m lang sein! | SIS100 | 95481 | BEA | <input type="checkbox" name="f01" value="95481" />
| 1S5A.NISCHE.A115a | 1S5ADX1 | 1S5ADX1.GV | Signalkabel front end | ECO142 (291 325 290) | 3.5 | 15 | BPM: All cables marked with "BEA#6" in "cable Type Remark" must have same length of 35.00 m! Alle Kabel markiert mit "BEA#6" im Feld "Cable Type Remark" müssen genau 35,00 m lang sein! | SIS100 | 95482 | BEA | <input type="checkbox" name="f01" value="95482" />
| 1S5A.NISCHE.A115a | 1S5ADX1 | 1S5ADX1.GV | Signalkabel front end | ECO142 (291 325 290) | 3.5 | 15 | BPM: All cables marked with "BEA#6" in "cable Type Remark" must have same length of 35.00 m! Alle Kabel markiert mit "BEA#6" im Feld "Cable Type Remark" müssen genau 35,00 m lang sein! | SIS100 | 95483 | BEA | <input type="checkbox" name="f01" value="95483" />
| 1S5B.NISCHE.A117 | 1S5BDX1 | 1S5BDX1.GV | Signalkabel front end | ECO142 (291 325 290) | 3.5 | 15 | BPM: All cables marked with "BEA#6" in "cable Type Remark" must have same length of 35.00 m! Alle Kabel markiert mit "BEA#6" im Feld "Cable Type Remark" müssen genau 35,00 m lang sein! | SIS100 | 95484 | BEA | <input type="checkbox" name="f01" value="95484" />
| 1S5B.NISCHE.A117 | 1S5BDX1 | 1S5BDX1.GV | Signalkabel front end | ECO142 (291 325 290) | 3.5 | 15 | BPM: All cables marked with "BEA#6" in "cable Type Remark" must have same length of 35.00 m! Alle Kabel markiert mit "BEA#6" im Feld "Cable Type Remark" müssen genau 35,00 m lang sein! | SIS100 | 95485 | BEA | <input type="checkbox" name="f01" value="95485" />
| 1S5B.NISCHE.A117 | 1S5BDX1 | 1S5BDX1.GV | Signalkabel front end | ECO142 (291 325 290) | 3.5 | 15 | BPM: All cables marked with "BEA#6" in "cable Type Remark" must have same length of 35.00 m! Alle Kabel markiert mit "BEA#6" im Feld "Cable Type Remark" müssen genau 35,00 m lang sein! | SIS100 | 95486 | BEA | <input type="checkbox" name="f01" value="95486" />
| 1S5B.NISCHE.A117 | 1S5BDX1 | 1S5BDX1.GV | Signalkabel front end | ECO142 (291 325 290) | 3.5 | 15 | BPM: All cables marked with "BEA#6" in "cable Type Remark" must have same length of 35.00 m! Alle Kabel markiert mit "BEA#6" im Feld "Cable Type Remark" müssen genau 35,00 m lang sein! | SIS100 | 95487 | BEA | <input type="checkbox" name="f01" value="95487" />
| 1S61.NISCHE.A124 | 1S61DX1 | 1S61DX1.GV | Signalkabel front end | ECO142 (291 325 290) | 3.5 | 15 | BPM: All cables marked with "BEA#6" in "cable Type Remark" must have same length of 35.00 m! Alle Kabel markiert mit "BEA#6" im Feld "Cable Type Remark" müssen genau 35,00 m lang sein! | SIS100 | 95488 | BEA | <input type="checkbox" name="f01" value="95488" />
| 1S61.NISCHE.A124 | 1S61DX1 | 1S61DX1.GV | Signalkabel front end | ECO142 (291 325 290) | 3.5 | 15 | BPM: All cables marked with "BEA#6" in "cable Type Remark" must have same length of 35.00 m! Alle Kabel markiert mit "BEA#6" im Feld "Cable Type Remark" müssen genau 35,00 m lang sein! | SIS100 | 95489 | BEA | <input type="checkbox" name="f01" value="95489" />
| 1S5C.NISCHE.A118a | 1S5CDX1 | 1S5CDX1.GV | Signalkabel front end | ECO142 (291 325 290) | 3.5 | 15 | BPM: All cables marked with "BEA#6" in "cable Type Remark" must have same length of 35.00 m! Alle Kabel markiert mit "BEA#6" im Feld "Cable Type Remark" müssen genau 35,00 m lang sein! | SIS100 | 95490 | BEA | <input type="checkbox" name="f01" value="95490" />
| 1S5C.NISCHE.A118a | 1S5CDX1 | 1S5CDX1.GV | Signalkabel front end | ECO142 (291 325 290) | 3.5 | 15 | BPM: All cables marked with "BEA#6" in "cable Type Remark" must have same length of 35.00 m! Alle Kabel markiert mit "BEA#6" im Feld "Cable Type Remark" müssen genau 35,00 m lang sein! | SIS100 | 95491 | BEA | <input type="checkbox" name="f01" value="95491" />
| 1S5C.NISCHE.A118a | 1S5CDX1 | 1S5CDX1.GV | Signalkabel front end | ECO142 (291 325 290) | 3.5 | 15 | BPM: All cables marked with "BEA#6" in "cable Type Remark" must have same length of 35.00 m! Alle Kabel markiert mit "BEA#6" im Feld "Cable Type Remark" müssen genau 35,00 m lang sein! | SIS100 | 95492 | BEA | <input type="checkbox" name="f01" value="95492" />
| 1S5C.NISCHE.A118a | 1S5CDX1 | 1S5CDX1.GV | Signalkabel front end | ECO142 (291 325 290) | 3.5 | 15 | BPM: All cables marked with "BEA#6" in "cable Type Remark" must have same length of 35.00 m! Alle Kabel markiert mit "BEA#6" im Feld "Cable Type Remark" müssen genau 35,00 m lang sein! | SIS100 | 95493 | BEA | <input type="checkbox" name="f01" value="95493" />
| 1S5D.NISCHE.A120 | 1S5DDX1 | 1S5DDX1.GV | Signalkabel front end | ECO142 (291 325 290) | 3.5 | 15 | BPM: All cables marked with "BEA#6" in "cable Type Remark" must have same length of 35.00 m! Alle Kabel markiert mit "BEA#6" im Feld "Cable Type Remark" müssen genau 35,00 m lang sein! | SIS100 | 95494 | BEA | <input type="checkbox" name="f01" value="95494" />
| 1S5D.NISCHE.A120 | 1S5DDX1 | 1S5DDX1.GV | Signalkabel front end | ECO142 (291 325 290) | 3.5 | 15 | BPM: All cables marked with "BEA#6" in "cable Type Remark" must have same length of 35.00 m! Alle Kabel markiert mit "BEA#6" im Feld "Cable Type Remark" müssen genau 35,00 m lang sein! | SIS100 | 95495 | BEA | <input type="checkbox" name="f01" value="95495" />
| 1S5D.NISCHE.A120 | 1S5DDX1 | 1S5DDX1.GV | Signalkabel front end | ECO142 (291 325 290) | 3.5 | 15 | BPM: All cables marked with "BEA#6" in "cable Type Remark" must have same length of 35.00 m! Alle Kabel markiert mit "BEA#6" im Feld "Cable Type Remark" müssen genau 35,00 m lang sein! | SIS100 | 95496 | BEA | <input type="checkbox" name="f01" value="95496" />
| 1S5D.NISCHE.A120 | 1S5DDX1 | 1S5DDX1.GV | Signalkabel front end | ECO142 (291 325 290) | 3.5 | 15 | BPM: All cables marked with "BEA#6" in "cable Type Remark" must have same length of 35.00 m! Alle Kabel markiert mit "BEA#6" im Feld "Cable Type Remark" müssen genau 35,00 m lang sein! | SIS100 | 95497 | BEA | <input type="checkbox" name="f01" value="95497" />
| 1S5E.NISCHE.A122 | 1S5EDX1 | 1S5EDX1.GV | Signalkabel front end | ECO142 (291 325 290) | 3.5 | 15 | BPM: All cables marked with "BEA#6" in "cable Type Remark" must have same length of 35.00 m! Alle Kabel markiert mit "BEA#6" im Feld "Cable Type Remark" müssen genau 35,00 m lang sein! | SIS100 | 95498 | BEA | <input type="checkbox" name="f01" value="95498" />
| 1S5E.NISCHE.A122 | 1S5EDX1 | 1S5EDX1.GV | Signalkabel front end | ECO142 (291 325 290) | 3.5 | 15 | BPM: All cables marked with "BEA#6" in "cable Type Remark" must have same length of 35.00 m! Alle Kabel markiert mit "BEA#6" im Feld "Cable Type Remark" müssen genau 35,00 m lang sein! | SIS100 | 95499 | BEA | <input type="checkbox" name="f01" value="95499" />
| 1S5E.NISCHE.A122 | 1S5EDX1 | 1S5EDX1.GV | Signalkabel front end | ECO142 (291 325 290) | 3.5 | 15 | BPM: All cables marked with "BEA#6" in "cable Type Remark" must have same length of 35.00 m! Alle Kabel markiert mit "BEA#6" im Feld "Cable Type Remark" müssen genau 35,00 m lang sein! | SIS100 | 95500 | BEA | <input type="checkbox" name="f01" value="95500" />
| 1S5E.NISCHE.A122 | 1S5EDX1 | 1S5EDX1.GV | Signalkabel front end | ECO142 (291 325 290) | 3.5 | 15 | BPM: All cables marked with "BEA#6" in "cable Type Remark" must have same length of 35.00 m! Alle Kabel markiert mit "BEA#6" im Feld "Cable Type Remark" müssen genau 35,00 m lang sein! | SIS100 | 95501 | BEA | <input type="checkbox" name="f01" value="95501" />
| 1S61.NISCHE.A124 | 1S61DX1 | 1S61DX1.GV | Signalkabel front end | ECO142 (291 325 290) | 3.5 | 15 | BPM: All cables marked with "BEA#6" in "cable Type Remark" must have same length of 35.00 m! Alle Kabel markiert mit "BEA#6" im Feld "Cable Type Remark" müssen genau 35,00 m lang sein! | SIS100 | 95502 | BEA | <input type="checkbox" name="f01" value="95502" />
| 1S61.NISCHE.A124 | 1S61DX1 | 1S61DX1.GV | Signalkabel front end | ECO142 (291 325 290) | 3.5 | 15 | BPM: All cables marked with "BEA#6" in "cable Type Remark" must have same length of 35.00 m! Alle Kabel markiert mit "BEA#6" im Feld "Cable Type Remark" müssen genau 35,00 m lang sein! | SIS100 | 95503 | BEA | <input type="checkbox" name="f01" value="95503" />
| 1S62.NISCHE.A126 | 1S62DX1 | 1S62DX1.GV | Signalkabel front end | ECO142 (291 325 290) | 3.5 | 15 | BPM: All cables marked with "BEA#6" in "cable Type Remark" must have same length of 35.00 m! Alle Kabel markiert mit "BEA#6" im Feld "Cable Type Remark" müssen genau 35,00 m lang sein! | SIS100 | 95504 | BEA | <input type="checkbox" name="f01" value="95504" />
| 1S62.NISCHE.A126 | 1S62DX1 | 1S62DX1.GV | Signalkabel front end | ECO142 (291 325 290) | 3.5 | 15 | BPM: All cables marked with "BEA#6" in "cable Type Remark" must have same length of 35.00 m! Alle Kabel markiert mit "BEA#6" im Feld "Cable Type Remark" müssen genau 35,00 m lang sein! | SIS100 | 95505 | BEA | <input type="checkbox" name="f01" value="95505" />
| 1S62.NISCHE.A126 | 1S62DX1 | 1S62DX1.GV | Signalkabel front end | ECO142 (291 325 290) | 3.5 | 15 | BPM: All cables marked with "BEA#6" in "cable Type Remark" must have same length of 35.00 m! Alle Kabel markiert mit "BEA#6" im Feld "Cable Type Remark" müssen genau 35,00 m lang sein! | SIS100 | 95506 | BEA | <input type="checkbox" name="f01" value="95506" />
| 1S62.NISCHE.A126 | 1S62DX1 | 1S62DX1.GV | Signalkabel front end | ECO142 (291 325 290) | 3.5 | 15 | BPM: All cables marked with "BEA#6" in "cable Type Remark" must have same length of 35.00 m! Alle Kabel markiert mit "BEA#6" im Feld "Cable Type Remark" müssen genau 35,00 m lang sein! | SIS100 | 95507 | BEA | <input type="checkbox" name="f01" value="95507" />
| 1S63.NISCHE.A128 | 1S63DX1 | 1S63DX1.GV | Signalkabel front end | ECO142 (291 325 290) | 3.5 | 15 | BPM: All cables marked with "BEA#6" in "cable Type Remark" must have same length of 35.00 m! Alle Kabel markiert mit "BEA#6" im Feld "Cable Type Remark" müssen genau 35,00 m lang sein! | SIS100 | 95508 | BEA | <input type="checkbox" name="f01" value="95508" />
| 1S63.NISCHE.A128 | 1S63DX1 | 1S63DX1.GV | Signalkabel front end | ECO142 (291 325 290) | 3.5 | 15 | BPM: All cables marked with "BEA#6" in "cable Type Remark" must have same length of 35.00 m! Alle Kabel markiert mit "BEA#6" im Feld "Cable Type Remark" müssen genau 35,00 m lang sein! | SIS100 | 95509 | BEA | <input type="checkbox" name="f01" value="95509" />
| 1S63.NISCHE.A128 | 1S63DX1 | 1S63DX1.GV | Signalkabel front end | ECO142 (291 325 290) | 3.5 | 15 | BPM: All cables marked with "BEA#6" in "cable Type Remark" must have same length of 35.00 m! Alle Kabel markiert mit "BEA#6" im Feld "Cable Type Remark" müssen genau 35,00 m lang sein! | SIS100 | 95510 | BEA | <input type="checkbox" name="f01" value="95510" />
| 1S63.NISCHE.A128 | 1S63DX1 | 1S63DX1.GV | Signalkabel front end | ECO142 (291 325 290) | 3.5 | 15 | BPM: All cables marked with "BEA#6" in "cable Type Remark" must have same length of 35.00 m! Alle Kabel markiert mit "BEA#6" im Feld "Cable Type Remark" müssen genau 35,00 m lang sein! | SIS100 | 95511 | BEA | <input type="checkbox" name="f01" value="95511" />
| 1S27.NISCHE.A39 | 1S27DX1 | 1S27DX1.GV | Signalkabel front end | ECO142 (291 325 290) | 3.5 | 15 | BPM: All cables marked with "BEA#6" in "cable Type Remark" must have same length of 35.00 m! Alle Kabel markiert mit "BEA#6" im Feld "Cable Type Remark" müssen genau 35,00 m lang sein! | SIS100 | 95512 | BEA | <input type="checkbox" name="f01" value="95512" />
| 1S27.NISCHE.A39 | 1S27DX1 | 1S27DX1.GV | Signalkabel front end | ECO142 (291 325 290) | 3.5 | 15 | BPM: All cables marked with "BEA#6" in "cable Type Remark" must have same length of 35.00 m! Alle Kabel markiert mit "BEA#6" im Feld "Cable Type Remark" müssen genau 35,00 m lang sein! | SIS100 | 95513 | BEA | <input type="checkbox" name="f01" value="95513" />
| 1S27.NISCHE.A39 | 1S27DX1 | 1S27DX1.GV | Signalkabel front end | ECO142 (291 325 290) | 3.5 | 15 | BPM: All cables marked with "BEA#6" in "cable Type Remark" must have same length of 35.00 m! Alle Kabel markiert mit "BEA#6" im Feld "Cable Type Remark" müssen genau 35,00 m lang sein! | SIS100 | 95514 | BEA | <input type="checkbox" name="f01" value="95514" />
| 1S27.NISCHE.A39 | 1S27DX1 | 1S27DX1.GV | Signalkabel front end | ECO142 (291 325 290) | 3.5 | 15 | BPM: All cables marked with "BEA#6" in "cable Type Remark" must have same length of 35.00 m! Alle Kabel markiert mit "BEA#6" im Feld "Cable Type Remark" müssen genau 35,00 m lang sein! | SIS100 | 95515 | BEA | <input type="checkbox" name="f01" value="95515" />
| 1S28.NISCHE.A40a | 1S28DX1 | 1S28DX1.GV | Signalkabel front end | ECO142 (291 325 290) | 3.5 | 15 | BPM: All cables marked with "BEA#6" in "cable Type Remark" must have same length of 35.00 m! Alle Kabel markiert mit "BEA#6" im Feld "Cable Type Remark" müssen genau 35,00 m lang sein! | SIS100 | 95516 | BEA | <input type="checkbox" name="f01" value="95516" />
| 1S28.NISCHE.A40a | 1S28DX1 | 1S28DX1.GV | Signalkabel front end | ECO142 (291 325 290) | 3.5 | 15 | BPM: All cables marked with "BEA#6" in "cable Type Remark" must have same length of 35.00 m! Alle Kabel markiert mit "BEA#6" im Feld "Cable Type Remark" müssen genau 35,00 m lang sein! | SIS100 | 95517 | BEA | <input type="checkbox" name="f01" value="95517" />
| 1S28.NISCHE.A40a | 1S28DX1 | 1S28DX1.GV | Signalkabel front end | ECO142 (291 325 290) | 3.5 | 15 | BPM: All cables marked with "BEA#6" in "cable Type Remark" must have same length of 35.00 m! Alle Kabel markiert mit "BEA#6" im Feld "Cable Type Remark" müssen genau 35,00 m lang sein! | SIS100 | 95518 | BEA | <input type="checkbox" name="f01" value="95518" />
| 1S28.NISCHE.A40a | 1S28DX1 | 1S28DX1.GV | Signalkabel front end | ECO142 (291 325 290) | 3.5 | 15 | BPM: All cables marked with "BEA#6" in "cable Type Remark" must have same length of 35.00 m! Alle Kabel markiert mit "BEA#6" im Feld "Cable Type Remark" müssen genau 35,00 m lang sein! | SIS100 | 95519 | BEA | <input type="checkbox" name="f01" value="95519" />
| 1S29.NISCHE.A42 | 1S29DX1 | 1S29DX1.GV | Signalkabel front end | ECO142 (291 325 290) | 3.5 | 15 | BPM: All cables marked with "BEA#6" in "cable Type Remark" must have same length of 35.00 m! Alle Kabel markiert mit "BEA#6" im Feld "Cable Type Remark" müssen genau 35,00 m lang sein! | SIS100 | 95520 | BEA | <input type="checkbox" name="f01" value="95520" />
| 1S29.NISCHE.A42 | 1S29DX1 | 1S29DX1.GV | Signalkabel front end | ECO142 (291 325 290) | 3.5 | 15 | BPM: All cables marked with "BEA#6" in "cable Type Remark" must have same length of 35.00 m! Alle Kabel markiert mit "BEA#6" im Feld "Cable Type Remark" müssen genau 35,00 m lang sein! | SIS100 | 95521 | BEA | <input type="checkbox" name="f01" value="95521" />
| 1S29.NISCHE.A42 | 1S29DX1 | 1S29DX1.GV | Signalkabel front end | ECO142 (291 325 290) | 3.5 | 15 | BPM: All cables marked with "BEA#6" in "cable Type Remark" must have same length of 35.00 m! Alle Kabel markiert mit "BEA#6" im Feld "Cable Type Remark" müssen genau 35,00 m lang sein! | SIS100 | 95522 | BEA | <input type="checkbox" name="f01" value="95522" />
| 1S29.NISCHE.A42 | 1S29DX1 | 1S29DX1.GV | Signalkabel front end | ECO142 (291 325 290) | 3.5 | 15 | BPM: All cables marked with "BEA#6" in "cable Type Remark" must have same length of 35.00 m! Alle Kabel markiert mit "BEA#6" im Feld "Cable Type Remark" müssen genau 35,00 m lang sein! | SIS100 | 95523 | BEA | <input type="checkbox" name="f01" value="95523" />
| 1S2A.NISCHE.A43a | 1S2ADX1 | 1S2ADX1.GV | Signalkabel front end | ECO142 (291 325 290) | 3.5 | 15 | BPM: All cables marked with "BEA#6" in "cable Type Remark" must have same length of 35.00 m! Alle Kabel markiert mit "BEA#6" im Feld "Cable Type Remark" müssen genau 35,00 m lang sein! | SIS100 | 95524 | BEA | <input type="checkbox" name="f01" value="95524" />
| 1S2A.NISCHE.A43a | 1S2ADX1 | 1S2ADX1.GV | Signalkabel front end | ECO142 (291 325 290) | 3.5 | 15 | BPM: All cables marked with "BEA#6" in "cable Type Remark" must have same length of 35.00 m! Alle Kabel markiert mit "BEA#6" im Feld "Cable Type Remark" müssen genau 35,00 m lang sein! | SIS100 | 95525 | BEA | <input type="checkbox" name="f01" value="95525" />
| 1S2A.NISCHE.A43a | 1S2ADX1 | 1S2ADX1.GV | Signalkabel front end | ECO142 (291 325 290) | 3.5 | 15 | BPM: All cables marked with "BEA#6" in "cable Type Remark" must have same length of 35.00 m! Alle Kabel markiert mit "BEA#6" im Feld "Cable Type Remark" müssen genau 35,00 m lang sein! | SIS100 | 95526 | BEA | <input type="checkbox" name="f01" value="95526" />
| 1S2A.NISCHE.A43a | 1S2ADX1 | 1S2ADX1.GV | Signalkabel front end | ECO142 (291 325 290) | 3.5 | 15 | BPM: All cables marked with "BEA#6" in "cable Type Remark" must have same length of 35.00 m! Alle Kabel markiert mit "BEA#6" im Feld "Cable Type Remark" müssen genau 35,00 m lang sein! | SIS100 | 95527 | BEA | <input type="checkbox" name="f01" value="95527" />
| 1S2B.NISCHE.A45 | 1S2BDX1 | 1S2BDX1.GV | Signalkabel front end | ECO142 (291 325 290) | 3.5 | 15 | BPM: All cables marked with "BEA#6" in "cable Type Remark" must have same length of 35.00 m! Alle Kabel markiert mit "BEA#6" im Feld "Cable Type Remark" müssen genau 35,00 m lang sein! | SIS100 | 95528 | BEA | <input type="checkbox" name="f01" value="95528" />
| 1S2B.NISCHE.A45 | 1S2BDX1 | 1S2BDX1.GV | Signalkabel front end | ECO142 (291 325 290) | 3.5 | 15 | BPM: All cables marked with "BEA#6" in "cable Type Remark" must have same length of 35.00 m! Alle Kabel markiert mit "BEA#6" im Feld "Cable Type Remark" müssen genau 35,00 m lang sein! | SIS100 | 95529 | BEA | <input type="checkbox" name="f01" value="95529" />
| 1S2B.NISCHE.A45 | 1S2BDX1 | 1S2BDX1.GV | Signalkabel front end | ECO142 (291 325 290) | 3.5 | 15 | BPM: All cables marked with "BEA#6" in "cable Type Remark" must have same length of 35.00 m! Alle Kabel markiert mit "BEA#6" im Feld "Cable Type Remark" müssen genau 35,00 m lang sein! | SIS100 | 95530 | BEA | <input type="checkbox" name="f01" value="95530" />
| 1S2B.NISCHE.A45 | 1S2BDX1 | 1S2BDX1.GV | Signalkabel front end | ECO142 (291 325 290) | 3.5 | 15 | BPM: All cables marked with "BEA#6" in "cable Type Remark" must have same length of 35.00 m! Alle Kabel markiert mit "BEA#6" im Feld "Cable Type Remark" müssen genau 35,00 m lang sein! | SIS100 | 95531 | BEA | <input type="checkbox" name="f01" value="95531" />
| 1S2C.NISCHE.A46a | 1S2CDX1 | 1S2CDX1.GV | Signalkabel front end | ECO142 (291 325 290) | 3.5 | 15 | BPM: All cables marked with "BEA#6" in "cable Type Remark" must have same length of 35.00 m! Alle Kabel markiert mit "BEA#6" im Feld "Cable Type Remark" müssen genau 35,00 m lang sein! | SIS100 | 95532 | BEA | <input type="checkbox" name="f01" value="95532" />
| 1S2C.NISCHE.A46a | 1S2CDX1 | 1S2CDX1.GV | Signalkabel front end | ECO142 (291 325 290) | 3.5 | 15 | BPM: All cables marked with "BEA#6" in "cable Type Remark" must have same length of 35.00 m! Alle Kabel markiert mit "BEA#6" im Feld "Cable Type Remark" müssen genau 35,00 m lang sein! | SIS100 | 95533 | BEA | <input type="checkbox" name="f01" value="95533" />
| 1S2C.NISCHE.A46a | 1S2CDX1 | 1S2CDX1.GV | Signalkabel front end | ECO142 (291 325 290) | 3.5 | 15 | BPM: All cables marked with "BEA#6" in "cable Type Remark" must have same length of 35.00 m! Alle Kabel markiert mit "BEA#6" im Feld "Cable Type Remark" müssen genau 35,00 m lang sein! | SIS100 | 95534 | BEA | <input type="checkbox" name="f01" value="95534" />
| 1S2C.NISCHE.A46a | 1S2CDX1 | 1S2CDX1.GV | Signalkabel front end | ECO142 (291 325 290) | 3.5 | 15 | BPM: All cables marked with "BEA#6" in "cable Type Remark" must have same length of 35.00 m! Alle Kabel markiert mit "BEA#6" im Feld "Cable Type Remark" müssen genau 35,00 m lang sein! | SIS100 | 95535 | BEA | <input type="checkbox" name="f01" value="95535" />
| 1S2D.NISCHE.A48 | 1S2DDX1 | 1S2DDX1.GV | Signalkabel front end | ECO142 (291 325 290) | 3.5 | 15 | BPM: All cables marked with "BEA#6" in "cable Type Remark" must have same length of 35.00 m! Alle Kabel markiert mit "BEA#6" im Feld "Cable Type Remark" müssen genau 35,00 m lang sein! | SIS100 | 95536 | BEA | <input type="checkbox" name="f01" value="95536" />
| 1S2D.NISCHE.A48 | 1S2DDX1 | 1S2DDX1.GV | Signalkabel front end | ECO142 (291 325 290) | 3.5 | 15 | BPM: All cables marked with "BEA#6" in "cable Type Remark" must have same length of 35.00 m! Alle Kabel markiert mit "BEA#6" im Feld "Cable Type Remark" müssen genau 35,00 m lang sein! | SIS100 | 95537 | BEA | <input type="checkbox" name="f01" value="95537" />
| 1S2D.NISCHE.A48 | 1S2DDX1 | 1S2DDX1.GV | Signalkabel front end | ECO142 (291 325 290) | 3.5 | 15 | BPM: All cables marked with "BEA#6" in "cable Type Remark" must have same length of 35.00 m! Alle Kabel markiert mit "BEA#6" im Feld "Cable Type Remark" müssen genau 35,00 m lang sein! | SIS100 | 95538 | BEA | <input type="checkbox" name="f01" value="95538" />
| 1S2D.NISCHE.A48 | 1S2DDX1 | 1S2DDX1.GV | Signalkabel front end | ECO142 (291 325 290) | 3.5 | 15 | BPM: All cables marked with "BEA#6" in "cable Type Remark" must have same length of 35.00 m! Alle Kabel markiert mit "BEA#6" im Feld "Cable Type Remark" müssen genau 35,00 m lang sein! | SIS100 | 95539 | BEA | <input type="checkbox" name="f01" value="95539" />
| 1S2E.NISCHE.A50 | 1S2EDX1 | 1S2EDX1.GV | Signalkabel front end | ECO142 (291 325 290) | 3.5 | 15 | BPM: All cables marked with "BEA#6" in "cable Type Remark" must have same length of 35.00 m! Alle Kabel markiert mit "BEA#6" im Feld "Cable Type Remark" müssen genau 35,00 m lang sein! | SIS100 | 95540 | BEA | <input type="checkbox" name="f01" value="95540" />
| 1S2E.NISCHE.A50 | 1S2EDX1 | 1S2EDX1.GV | Signalkabel front end | ECO142 (291 325 290) | 3.5 | 15 | BPM: All cables marked with "BEA#6" in "cable Type Remark" must have same length of 35.00 m! Alle Kabel markiert mit "BEA#6" im Feld "Cable Type Remark" müssen genau 35,00 m lang sein! | SIS100 | 95541 | BEA | <input type="checkbox" name="f01" value="95541" />
| 1S2E.NISCHE.A50 | 1S2EDX1 | 1S2EDX1.GV | Signalkabel front end | ECO142 (291 325 290) | 3.5 | 15 | BPM: All cables marked with "BEA#6" in "cable Type Remark" must have same length of 35.00 m! Alle Kabel markiert mit "BEA#6" im Feld "Cable Type Remark" müssen genau 35,00 m lang sein! | SIS100 | 95542 | BEA | <input type="checkbox" name="f01" value="95542" />
| 1S2E.NISCHE.A50 | 1S2EDX1 | 1S2EDX1.GV | Signalkabel front end | ECO142 (291 325 290) | 3.5 | 15 | BPM: All cables marked with "BEA#6" in "cable Type Remark" must have same length of 35.00 m! Alle Kabel markiert mit "BEA#6" im Feld "Cable Type Remark" müssen genau 35,00 m lang sein! | SIS100 | 95543 | BEA | <input type="checkbox" name="f01" value="95543" />
| 1S31.NISCHE.A52 | 1S31DX1 | 1S31DX1.GV | Signalkabel front end | ECO142 (291 325 290) | 3.5 | 15 | BPM: All cables marked with "BEA#6" in "cable Type Remark" must have same length of 35.00 m! Alle Kabel markiert mit "BEA#6" im Feld "Cable Type Remark" müssen genau 35,00 m lang sein! | SIS100 | 95544 | BEA | <input type="checkbox" name="f01" value="95544" />
| 1S31.NISCHE.A52 | 1S31DX1 | 1S31DX1.GV | Signalkabel front end | ECO142 (291 325 290) | 3.5 | 15 | BPM: All cables marked with "BEA#6" in "cable Type Remark" must have same length of 35.00 m! Alle Kabel markiert mit "BEA#6" im Feld "Cable Type Remark" müssen genau 35,00 m lang sein! | SIS100 | 95545 | BEA | <input type="checkbox" name="f01" value="95545" />
| 1S31.NISCHE.A52 | 1S31DX1 | 1S31DX1.GV | Signalkabel front end | ECO142 (291 325 290) | 3.5 | 15 | BPM: All cables marked with "BEA#6" in "cable Type Remark" must have same length of 35.00 m! Alle Kabel markiert mit "BEA#6" im Feld "Cable Type Remark" müssen genau 35,00 m lang sein! | SIS100 | 95546 | BEA | <input type="checkbox" name="f01" value="95546" />
| 1S31.NISCHE.A52 | 1S31DX1 | 1S31DX1.GV | Signalkabel front end | ECO142 (291 325 290) | 3.5 | 15 | BPM: All cables marked with "BEA#6" in "cable Type Remark" must have same length of 35.00 m! Alle Kabel markiert mit "BEA#6" im Feld "Cable Type Remark" müssen genau 35,00 m lang sein! | SIS100 | 95547 | BEA | <input type="checkbox" name="f01" value="95547" />
| 1S22.NISCHE.A30 | 1S22DX1 | 1S22DX1.GV | Signalkabel front end | ECO142 (291 325 290) | 3.5 | 15 | BPM: All cables marked with "BEA#6" in "cable Type Remark" must have same length of 35.00 m! Alle Kabel markiert mit "BEA#6" im Feld "Cable Type Remark" müssen genau 35,00 m lang sein! | SIS100 | 95548 | BEA | <input type="checkbox" name="f01" value="95548" />
| 1S22.NISCHE.A30 | 1S22DX1 | 1S22DX1.GV | Signalkabel front end | ECO142 (291 325 290) | 3.5 | 15 | BPM: All cables marked with "BEA#6" in "cable Type Remark" must have same length of 35.00 m! Alle Kabel markiert mit "BEA#6" im Feld "Cable Type Remark" müssen genau 35,00 m lang sein! | SIS100 | 95549 | BEA | <input type="checkbox" name="f01" value="95549" />
| 1S22.NISCHE.A30 | 1S22DX1 | 1S22DX1.GV | Signalkabel front end | ECO142 (291 325 290) | 3.5 | 15 | BPM: All cables marked with "BEA#6" in "cable Type Remark" must have same length of 35.00 m! Alle Kabel markiert mit "BEA#6" im Feld "Cable Type Remark" müssen genau 35,00 m lang sein! | SIS100 | 95550 | BEA | <input type="checkbox" name="f01" value="95550" />
| 1S22.NISCHE.A30 | 1S22DX1 | 1S22DX1.GV | Signalkabel front end | ECO142 (291 325 290) | 3.5 | 15 | BPM: All cables marked with "BEA#6" in "cable Type Remark" must have same length of 35.00 m! Alle Kabel markiert mit "BEA#6" im Feld "Cable Type Remark" müssen genau 35,00 m lang sein! | SIS100 | 95551 | BEA | <input type="checkbox" name="f01" value="95551" />
| 1S23.NISCHE.A32 | 1S23DX1 | 1S23DX1.GV | Signalkabel front end | ECO142 (291 325 290) | 3.5 | 15 | BPM: All cables marked with "BEA#6" in "cable Type Remark" must have same length of 35.00 m! Alle Kabel markiert mit "BEA#6" im Feld "Cable Type Remark" müssen genau 35,00 m lang sein! | SIS100 | 95552 | BEA | <input type="checkbox" name="f01" value="95552" />
| 1S23.NISCHE.A32 | 1S23DX1 | 1S23DX1.GV | Signalkabel front end | ECO142 (291 325 290) | 3.5 | 15 | BPM: All cables marked with "BEA#6" in "cable Type Remark" must have same length of 35.00 m! Alle Kabel markiert mit "BEA#6" im Feld "Cable Type Remark" müssen genau 35,00 m lang sein! | SIS100 | 95553 | BEA | <input type="checkbox" name="f01" value="95553" />
| 1S23.NISCHE.A32 | 1S23DX1 | 1S23DX1.GV | Signalkabel front end | ECO142 (291 325 290) | 3.5 | 15 | BPM: All cables marked with "BEA#6" in "cable Type Remark" must have same length of 35.00 m! Alle Kabel markiert mit "BEA#6" im Feld "Cable Type Remark" müssen genau 35,00 m lang sein! | SIS100 | 95554 | BEA | <input type="checkbox" name="f01" value="95554" />
| 1S23.NISCHE.A32 | 1S23DX1 | 1S23DX1.GV | Signalkabel front end | ECO142 (291 325 290) | 3.5 | 15 | BPM: All cables marked with "BEA#6" in "cable Type Remark" must have same length of 35.00 m! Alle Kabel markiert mit "BEA#6" im Feld "Cable Type Remark" müssen genau 35,00 m lang sein! | SIS100 | 95555 | BEA | <input type="checkbox" name="f01" value="95555" />
| 1S24.NISCHE.A34 | 1S24DX1 | 1S24DX1.GV | Signalkabel front end | ECO142 (291 325 290) | 3.5 | 15 | BPM: All cables marked with "BEA#6" in "cable Type Remark" must have same length of 35.00 m! Alle Kabel markiert mit "BEA#6" im Feld "Cable Type Remark" müssen genau 35,00 m lang sein! | SIS100 | 95556 | BEA | <input type="checkbox" name="f01" value="95556" />
| 1S24.NISCHE.A34 | 1S24DX1 | 1S24DX1.GV | Signalkabel front end | ECO142 (291 325 290) | 3.5 | 15 | BPM: All cables marked with "BEA#6" in "cable Type Remark" must have same length of 35.00 m! Alle Kabel markiert mit "BEA#6" im Feld "Cable Type Remark" müssen genau 35,00 m lang sein! | SIS100 | 95557 | BEA | <input type="checkbox" name="f01" value="95557" />
| 1S24.NISCHE.A34 | 1S24DX1 | 1S24DX1.GV | Signalkabel front end | ECO142 (291 325 290) | 3.5 | 15 | BPM: All cables marked with "BEA#6" in "cable Type Remark" must have same length of 35.00 m! Alle Kabel markiert mit "BEA#6" im Feld "Cable Type Remark" müssen genau 35,00 m lang sein! | SIS100 | 95558 | BEA | <input type="checkbox" name="f01" value="95558" />
| 1S24.NISCHE.A34 | 1S24DX1 | 1S24DX1.GV | Signalkabel front end | ECO142 (291 325 290) | 3.5 | 15 | BPM: All cables marked with "BEA#6" in "cable Type Remark" must have same length of 35.00 m! Alle Kabel markiert mit "BEA#6" im Feld "Cable Type Remark" müssen genau 35,00 m lang sein! | SIS100 | 95559 | BEA | <input type="checkbox" name="f01" value="95559" />
| 1S25.NISCHE.A36 | 1S25DX1 | 1S25DX1.GV | Signalkabel front end | ECO142 (291 325 290) | 3.5 | 15 | BPM: All cables marked with "BEA#6" in "cable Type Remark" must have same length of 35.00 m! Alle Kabel markiert mit "BEA#6" im Feld "Cable Type Remark" müssen genau 35,00 m lang sein! | SIS100 | 95560 | BEA | <input type="checkbox" name="f01" value="95560" />
| 1S25.NISCHE.A36 | 1S25DX1 | 1S25DX1.GV | Signalkabel front end | ECO142 (291 325 290) | 3.5 | 15 | BPM: All cables marked with "BEA#6" in "cable Type Remark" must have same length of 35.00 m! Alle Kabel markiert mit "BEA#6" im Feld "Cable Type Remark" müssen genau 35,00 m lang sein! | SIS100 | 95561 | BEA | <input type="checkbox" name="f01" value="95561" />
| 1S25.NISCHE.A36 | 1S25DX1 | 1S25DX1.GV | Signalkabel front end | ECO142 (291 325 290) | 3.5 | 15 | BPM: All cables marked with "BEA#6" in "cable Type Remark" must have same length of 35.00 m! Alle Kabel markiert mit "BEA#6" im Feld "Cable Type Remark" müssen genau 35,00 m lang sein! | SIS100 | 95562 | BEA | <input type="checkbox" name="f01" value="95562" />
| 1S25.NISCHE.A36 | 1S25DX1 | 1S25DX1.GV | Signalkabel front end | ECO142 (291 325 290) | 3.5 | 15 | BPM: All cables marked with "BEA#6" in "cable Type Remark" must have same length of 35.00 m! Alle Kabel markiert mit "BEA#6" im Feld "Cable Type Remark" müssen genau 35,00 m lang sein! | SIS100 | 95563 | BEA | <input type="checkbox" name="f01" value="95563" />
| 1S26.NISCHE.A37a | 1S26DX1 | 1S26DX1.GV | Signalkabel front end | ECO142 (291 325 290) | 3.5 | 15 | BPM: All cables marked with "BEA#6" in "cable Type Remark" must have same length of 35.00 m! Alle Kabel markiert mit "BEA#6" im Feld "Cable Type Remark" müssen genau 35,00 m lang sein! | SIS100 | 95564 | BEA | <input type="checkbox" name="f01" value="95564" />
| 1S26.NISCHE.A37a | 1S26DX1 | 1S26DX1.GV | Signalkabel front end | ECO142 (291 325 290) | 3.5 | 15 | BPM: All cables marked with "BEA#6" in "cable Type Remark" must have same length of 35.00 m! Alle Kabel markiert mit "BEA#6" im Feld "Cable Type Remark" müssen genau 35,00 m lang sein! | SIS100 | 95565 | BEA | <input type="checkbox" name="f01" value="95565" />
| 1S26.NISCHE.A37a | 1S26DX1 | 1S26DX1.GV | Signalkabel front end | ECO142 (291 325 290) | 3.5 | 15 | BPM: All cables marked with "BEA#6" in "cable Type Remark" must have same length of 35.00 m! Alle Kabel markiert mit "BEA#6" im Feld "Cable Type Remark" müssen genau 35,00 m lang sein! | SIS100 | 95566 | BEA | <input type="checkbox" name="f01" value="95566" />
| 1S26.NISCHE.A37a | 1S26DX1 | 1S26DX1.GV | Signalkabel front end | ECO142 (291 325 290) | 3.5 | 15 | BPM: All cables marked with "BEA#6" in "cable Type Remark" must have same length of 35.00 m! Alle Kabel markiert mit "BEA#6" im Feld "Cable Type Remark" müssen genau 35,00 m lang sein! | SIS100 | 95567 | BEA | <input type="checkbox" name="f01" value="95567" />
| 1S42.NISCHE.A78 | 1S42DX1 | 1S42DX1.GV | Signalkabel front end | ECO142 (291 325 290) | 3.5 | 15 | BPM: All cables marked with "BEA#6" in "cable Type Remark" must have same length of 35.00 m! Alle Kabel markiert mit "BEA#6" im Feld "Cable Type Remark" müssen genau 35,00 m lang sein! | SIS100 | 95568 | BEA | <input type="checkbox" name="f01" value="95568" />
| 1S43.NISCHE.A80 | 1S43DX1 | 1S43DX1.GV | Signalkabel front end | ECO142 (291 325 290) | 3.5 | 15 | BPM: All cables marked with "BEA#6" in "cable Type Remark" must have same length of 35.00 m! Alle Kabel markiert mit "BEA#6" im Feld "Cable Type Remark" müssen genau 35,00 m lang sein! | SIS100 | 95569 | BEA | <input type="checkbox" name="f01" value="95569" />
| 1S43.NISCHE.A80 | 1S43DX1 | 1S43DX1.GV | Signalkabel front end | ECO142 (291 325 290) | 3.5 | 15 | BPM: All cables marked with "BEA#6" in "cable Type Remark" must have same length of 35.00 m! Alle Kabel markiert mit "BEA#6" im Feld "Cable Type Remark" müssen genau 35,00 m lang sein! | SIS100 | 95570 | BEA | <input type="checkbox" name="f01" value="95570" />
| 1S43.NISCHE.A80 | 1S43DX1 | 1S43DX1.GV | Signalkabel front end | ECO142 (291 325 290) | 3.5 | 15 | BPM: All cables marked with "BEA#6" in "cable Type Remark" must have same length of 35.00 m! Alle Kabel markiert mit "BEA#6" im Feld "Cable Type Remark" müssen genau 35,00 m lang sein! | SIS100 | 95571 | BEA | <input type="checkbox" name="f01" value="95571" />
| 1S43.NISCHE.A80 | 1S43DX1 | 1S43DX1.GV | Signalkabel front end | ECO142 (291 325 290) | 3.5 | 15 | BPM: All cables marked with "BEA#6" in "cable Type Remark" must have same length of 35.00 m! Alle Kabel markiert mit "BEA#6" im Feld "Cable Type Remark" müssen genau 35,00 m lang sein! | SIS100 | 95572 | BEA | <input type="checkbox" name="f01" value="95572" />
| 1S44.NISCHE.A84 | 1S44DX1 | 1S44DX1.GV | Signalkabel front end | ECO142 (291 325 290) | 3.5 | 15 | BPM: All cables marked with "BEA#6" in "cable Type Remark" must have same length of 35.00 m! Alle Kabel markiert mit "BEA#6" im Feld "Cable Type Remark" müssen genau 35,00 m lang sein! | SIS100 | 95573 | BEA | <input type="checkbox" name="f01" value="95573" />
| 1S44.NISCHE.A84 | 1S44DX1 | 1S44DX1.GV | Signalkabel front end | ECO142 (291 325 290) | 3.5 | 15 | BPM: All cables marked with "BEA#6" in "cable Type Remark" must have same length of 35.00 m! Alle Kabel markiert mit "BEA#6" im Feld "Cable Type Remark" müssen genau 35,00 m lang sein! | SIS100 | 95574 | BEA | <input type="checkbox" name="f01" value="95574" />
| 1S44.NISCHE.A84 | 1S44DX1 | 1S44DX1.GV | Signalkabel front end | ECO142 (291 325 290) | 3.5 | 15 | BPM: All cables marked with "BEA#6" in "cable Type Remark" must have same length of 35.00 m! Alle Kabel markiert mit "BEA#6" im Feld "Cable Type Remark" müssen genau 35,00 m lang sein! | SIS100 | 95575 | BEA | <input type="checkbox" name="f01" value="95575" />
| 1S44.NISCHE.A84 | 1S44DX1 | 1S44DX1.GV | Signalkabel front end | ECO142 (291 325 290) | 3.5 | 15 | BPM: All cables marked with "BEA#6" in "cable Type Remark" must have same length of 35.00 m! Alle Kabel markiert mit "BEA#6" im Feld "Cable Type Remark" müssen genau 35,00 m lang sein! | SIS100 | 95576 | BEA | <input type="checkbox" name="f01" value="95576" />
| 1S45.NISCHE.A84 | 1S45DX1 | 1S45DX1.GV | Signalkabel front end | ECO142 (291 325 290) | 3.5 | 15 | BPM: All cables marked with "BEA#6" in "cable Type Remark" must have same length of 35.00 m! Alle Kabel markiert mit "BEA#6" im Feld "Cable Type Remark" müssen genau 35,00 m lang sein! | SIS100 | 95577 | BEA | <input type="checkbox" name="f01" value="95577" />
| 1S45.NISCHE.A84 | 1S45DX1 | 1S45DX1.GV | Signalkabel front end | ECO142 (291 325 290) | 3.5 | 15 | BPM: All cables marked with "BEA#6" in "cable Type Remark" must have same length of 35.00 m! Alle Kabel markiert mit "BEA#6" im Feld "Cable Type Remark" müssen genau 35,00 m lang sein! | SIS100 | 95578 | BEA | <input type="checkbox" name="f01" value="95578" />
| 1S45.NISCHE.A84 | 1S45DX1 | 1S45DX1.GV | Signalkabel front end | ECO142 (291 325 290) | 3.5 | 15 | BPM: All cables marked with "BEA#6" in "cable Type Remark" must have same length of 35.00 m! Alle Kabel markiert mit "BEA#6" im Feld "Cable Type Remark" müssen genau 35,00 m lang sein! | SIS100 | 95579 | BEA | <input type="checkbox" name="f01" value="95579" />
| 1S45.NISCHE.A84 | 1S45DX1 | 1S45DX1.GV | Signalkabel front end | ECO142 (291 325 290) | 3.5 | 15 | BPM: All cables marked with "BEA#6" in "cable Type Remark" must have same length of 35.00 m! Alle Kabel markiert mit "BEA#6" im Feld "Cable Type Remark" müssen genau 35,00 m lang sein! | SIS100 | 95580 | BEA | <input type="checkbox" name="f01" value="95580" />
| 1S46.NISCHE.A85a | 1S46DX1 | 1S46DX1.GV | Signalkabel front end | ECO142 (291 325 290) | 3.5 | 15 | BPM: All cables marked with "BEA#6" in "cable Type Remark" must have same length of 35.00 m! Alle Kabel markiert mit "BEA#6" im Feld "Cable Type Remark" müssen genau 35,00 m lang sein! | SIS100 | 95581 | BEA | <input type="checkbox" name="f01" value="95581" />
| 1S46.NISCHE.A85a | 1S46DX1 | 1S46DX1.GV | Signalkabel front end | ECO142 (291 325 290) | 3.5 | 15 | BPM: All cables marked with "BEA#6" in "cable Type Remark" must have same length of 35.00 m! Alle Kabel markiert mit "BEA#6" im Feld "Cable Type Remark" müssen genau 35,00 m lang sein! | SIS100 | 95582 | BEA | <input type="checkbox" name="f01" value="95582" />
| 1S46.NISCHE.A85a | 1S46DX1 | 1S46DX1.GV | Signalkabel front end | ECO142 (291 325 290) | 3.5 | 15 | BPM: All cables marked with "BEA#6" in "cable Type Remark" must have same length of 35.00 m! Alle Kabel markiert mit "BEA#6" im Feld "Cable Type Remark" müssen genau 35,00 m lang sein! | SIS100 | 95583 | BEA | <input type="checkbox" name="f01" value="95583" />
| 1S46.NISCHE.A85a | 1S46DX1 | 1S46DX1.GV | Signalkabel front end | ECO142 (291 325 290) | 3.5 | 15 | BPM: All cables marked with "BEA#6" in "cable Type Remark" must have same length of 35.00 m! Alle Kabel markiert mit "BEA#6" im Feld "Cable Type Remark" müssen genau 35,00 m lang sein! | SIS100 | 95584 | BEA | <input type="checkbox" name="f01" value="95584" />
| 1S69.NISCHE.A138 | 1S69DX1 | 1S69DX1.GV | Signalkabel front end | ECO142 (291 325 290) | 3.5 | 15 | BPM: All cables marked with "BEA#6" in "cable Type Remark" must have same length of 35.00 m! Alle Kabel markiert mit "BEA#6" im Feld "Cable Type Remark" müssen genau 35,00 m lang sein! | SIS100 | 95585 | BEA | <input type="checkbox" name="f01" value="95585" />
| 1S69.NISCHE.A138 | 1S69DX1 | 1S69DX1.GV | Signalkabel front end | ECO142 (291 325 290) | 3.5 | 15 | BPM: All cables marked with "BEA#6" in "cable Type Remark" must have same length of 35.00 m! Alle Kabel markiert mit "BEA#6" im Feld "Cable Type Remark" müssen genau 35,00 m lang sein! | SIS100 | 95586 | BEA | <input type="checkbox" name="f01" value="95586" />
| 1S69.NISCHE.A138 | 1S69DX1 | 1S69DX1.GV | Signalkabel front end | ECO142 (291 325 290) | 3.5 | 15 | BPM: All cables marked with "BEA#6" in "cable Type Remark" must have same length of 35.00 m! Alle Kabel markiert mit "BEA#6" im Feld "Cable Type Remark" müssen genau 35,00 m lang sein! | SIS100 | 95587 | BEA | <input type="checkbox" name="f01" value="95587" />
| 1S69.NISCHE.A138 | 1S69DX1 | 1S69DX1.GV | Signalkabel front end | ECO142 (291 325 290) | 3.5 | 15 | BPM: All cables marked with "BEA#6" in "cable Type Remark" must have same length of 35.00 m! Alle Kabel markiert mit "BEA#6" im Feld "Cable Type Remark" müssen genau 35,00 m lang sein! | SIS100 | 95588 | BEA | <input type="checkbox" name="f01" value="95588" />
| 1S16.NISCHE.A13a | 1S16DX1 | 1S16DX1.GV | Signalkabel front end | ECO142 (291 325 290) | 3.5 | 15 | BPM: All cables marked with "BEA#6" in "cable Type Remark" must have same length of 35.00 m! Alle Kabel markiert mit "BEA#6" im Feld "Cable Type Remark" müssen genau 35,00 m lang sein! | SIS100 | 95589 | BEA | <input type="checkbox" name="f01" value="95589" />
| 1S16.NISCHE.A13a | 1S16DX1 | 1S16DX1.GV | Signalkabel front end | ECO142 (291 325 290) | 3.5 | 15 | BPM: All cables marked with "BEA#6" in "cable Type Remark" must have same length of 35.00 m! Alle Kabel markiert mit "BEA#6" im Feld "Cable Type Remark" müssen genau 35,00 m lang sein! | SIS100 | 95590 | BEA | <input type="checkbox" name="f01" value="95590" />
| 1S16.NISCHE.A13a | 1S16DX1 | 1S16DX1.GV | Signalkabel front end | ECO142 (291 325 290) | 3.5 | 15 | BPM: All cables marked with "BEA#6" in "cable Type Remark" must have same length of 35.00 m! Alle Kabel markiert mit "BEA#6" im Feld "Cable Type Remark" müssen genau 35,00 m lang sein! | SIS100 | 95591 | BEA | <input type="checkbox" name="f01" value="95591" />
| 1S16.NISCHE.A13a | 1S16DX1 | 1S16DX1.GV | Signalkabel front end | ECO142 (291 325 290) | 3.5 | 15 | BPM: All cables marked with "BEA#6" in "cable Type Remark" must have same length of 35.00 m! Alle Kabel markiert mit "BEA#6" im Feld "Cable Type Remark" müssen genau 35,00 m lang sein! | SIS100 | 95592 | BEA | <input type="checkbox" name="f01" value="95592" />
| 1S17.NISCHE.A15 | 1S17DX1 | 1S17DX1.GV | Signalkabel front end | ECO142 (291 325 290) | 3.5 | 15 | BPM: All cables marked with "BEA#6" in "cable Type Remark" must have same length of 35.00 m! Alle Kabel markiert mit "BEA#6" im Feld "Cable Type Remark" müssen genau 35,00 m lang sein! | SIS100 | 95593 | BEA | <input type="checkbox" name="f01" value="95593" />
| 1S17.NISCHE.A15 | 1S17DX1 | 1S17DX1.GV | Signalkabel front end | ECO142 (291 325 290) | 3.5 | 15 | BPM: All cables marked with "BEA#6" in "cable Type Remark" must have same length of 35.00 m! Alle Kabel markiert mit "BEA#6" im Feld "Cable Type Remark" müssen genau 35,00 m lang sein! | SIS100 | 95594 | BEA | <input type="checkbox" name="f01" value="95594" />
| 1S17.NISCHE.A15 | 1S17DX1 | 1S17DX1.GV | Signalkabel front end | ECO142 (291 325 290) | 3.5 | 15 | BPM: All cables marked with "BEA#6" in "cable Type Remark" must have same length of 35.00 m! Alle Kabel markiert mit "BEA#6" im Feld "Cable Type Remark" müssen genau 35,00 m lang sein! | SIS100 | 95595 | BEA | <input type="checkbox" name="f01" value="95595" />
| 1S17.NISCHE.A15 | 1S17DX1 | 1S17DX1.GV | Signalkabel front end | ECO142 (291 325 290) | 3.5 | 15 | BPM: All cables marked with "BEA#6" in "cable Type Remark" must have same length of 35.00 m! Alle Kabel markiert mit "BEA#6" im Feld "Cable Type Remark" müssen genau 35,00 m lang sein! | SIS100 | 95596 | BEA | <input type="checkbox" name="f01" value="95596" />
| 1S18.NISCHE.A16a | 1S18DX1 | 1S18DX1.GV | Signalkabel front end | ECO142 (291 325 290) | 3.5 | 15 | BPM: All cables marked with "BEA#6" in "cable Type Remark" must have same length of 35.00 m! Alle Kabel markiert mit "BEA#6" im Feld "Cable Type Remark" müssen genau 35,00 m lang sein! | SIS100 | 95597 | BEA | <input type="checkbox" name="f01" value="95597" />
| 1S18.NISCHE.A16a | 1S18DX1 | 1S18DX1.GV | Signalkabel front end | ECO142 (291 325 290) | 3.5 | 15 | BPM: All cables marked with "BEA#6" in "cable Type Remark" must have same length of 35.00 m! Alle Kabel markiert mit "BEA#6" im Feld "Cable Type Remark" müssen genau 35,00 m lang sein! | SIS100 | 95598 | BEA | <input type="checkbox" name="f01" value="95598" />
| 1S18.NISCHE.A16a | 1S18DX1 | 1S18DX1.GV | Signalkabel front end | ECO142 (291 325 290) | 3.5 | 15 | BPM: All cables marked with "BEA#6" in "cable Type Remark" must have same length of 35.00 m! Alle Kabel markiert mit "BEA#6" im Feld "Cable Type Remark" müssen genau 35,00 m lang sein! | SIS100 | 95599 | BEA | <input type="checkbox" name="f01" value="95599" />
| 1S18.NISCHE.A16a | 1S18DX1 | 1S18DX1.GV | Signalkabel front end | ECO142 (291 325 290) | 3.5 | 15 | BPM: All cables marked with "BEA#6" in "cable Type Remark" must have same length of 35.00 m! Alle Kabel markiert mit "BEA#6" im Feld "Cable Type Remark" müssen genau 35,00 m lang sein! | SIS100 | 95600 | BEA | <input type="checkbox" name="f01" value="95600" />
| 1S19.NISCHE.A18 | 1S19DX1 | 1S19DX1.GV | Signalkabel front end | ECO142 (291 325 290) | 3.5 | 15 | BPM: All cables marked with "BEA#6" in "cable Type Remark" must have same length of 35.00 m! Alle Kabel markiert mit "BEA#6" im Feld "Cable Type Remark" müssen genau 35,00 m lang sein! | SIS100 | 95601 | BEA | <input type="checkbox" name="f01" value="95601" />
| 1S19.NISCHE.A18 | 1S19DX1 | 1S19DX1.GV | Signalkabel front end | ECO142 (291 325 290) | 3.5 | 15 | BPM: All cables marked with "BEA#6" in "cable Type Remark" must have same length of 35.00 m! Alle Kabel markiert mit "BEA#6" im Feld "Cable Type Remark" müssen genau 35,00 m lang sein! | SIS100 | 95602 | BEA | <input type="checkbox" name="f01" value="95602" />
| 1S19.NISCHE.A18 | 1S19DX1 | 1S19DX1.GV | Signalkabel front end | ECO142 (291 325 290) | 3.5 | 15 | BPM: All cables marked with "BEA#6" in "cable Type Remark" must have same length of 35.00 m! Alle Kabel markiert mit "BEA#6" im Feld "Cable Type Remark" müssen genau 35,00 m lang sein! | SIS100 | 95603 | BEA | <input type="checkbox" name="f01" value="95603" />
| 1S19.NISCHE.A18 | 1S19DX1 | 1S19DX1.GV | Signalkabel front end | ECO142 (291 325 290) | 3.5 | 15 | BPM: All cables marked with "BEA#6" in "cable Type Remark" must have same length of 35.00 m! Alle Kabel markiert mit "BEA#6" im Feld "Cable Type Remark" müssen genau 35,00 m lang sein! | SIS100 | 95604 | BEA | <input type="checkbox" name="f01" value="95604" />
| 1S37.NISCHE.A63 | 1S37DX1 | 1S37DX1.GV | Signalkabel front end | ECO142 (291 325 290) | 3.5 | 15 | BPM: All cables marked with "BEA#6" in "cable Type Remark" must have same length of 35.00 m! Alle Kabel markiert mit "BEA#6" im Feld "Cable Type Remark" müssen genau 35,00 m lang sein! | SIS100 | 95605 | BEA | <input type="checkbox" name="f01" value="95605" />
| 1S37.NISCHE.A63 | 1S37DX1 | 1S37DX1.GV | Signalkabel front end | ECO142 (291 325 290) | 3.5 | 15 | BPM: All cables marked with "BEA#6" in "cable Type Remark" must have same length of 35.00 m! Alle Kabel markiert mit "BEA#6" im Feld "Cable Type Remark" müssen genau 35,00 m lang sein! | SIS100 | 95606 | BEA | <input type="checkbox" name="f01" value="95606" />
| 1S37.NISCHE.A63 | 1S37DX1 | 1S37DX1.GV | Signalkabel front end | ECO142 (291 325 290) | 3.5 | 15 | BPM: All cables marked with "BEA#6" in "cable Type Remark" must have same length of 35.00 m! Alle Kabel markiert mit "BEA#6" im Feld "Cable Type Remark" müssen genau 35,00 m lang sein! | SIS100 | 95607 | BEA | <input type="checkbox" name="f01" value="95607" />
| 1S37.NISCHE.A63 | 1S37DX1 | 1S37DX1.GV | Signalkabel front end | ECO142 (291 325 290) | 3.5 | 15 | BPM: All cables marked with "BEA#6" in "cable Type Remark" must have same length of 35.00 m! Alle Kabel markiert mit "BEA#6" im Feld "Cable Type Remark" müssen genau 35,00 m lang sein! | SIS100 | 95608 | BEA | <input type="checkbox" name="f01" value="95608" />
| 1S38.NISCHE.A64a | 1S38DX1 | 1S38DX1.GV | Signalkabel front end | ECO142 (291 325 290) | 3.5 | 15 | BPM: All cables marked with "BEA#6" in "cable Type Remark" must have same length of 35.00 m! Alle Kabel markiert mit "BEA#6" im Feld "Cable Type Remark" müssen genau 35,00 m lang sein! | SIS100 | 95609 | BEA | <input type="checkbox" name="f01" value="95609" />
| 1S38.NISCHE.A64a | 1S38DX1 | 1S38DX1.GV | Signalkabel front end | ECO142 (291 325 290) | 3.5 | 15 | BPM: All cables marked with "BEA#6" in "cable Type Remark" must have same length of 35.00 m! Alle Kabel markiert mit "BEA#6" im Feld "Cable Type Remark" müssen genau 35,00 m lang sein! | SIS100 | 95610 | BEA | <input type="checkbox" name="f01" value="95610" />
| 1S38.NISCHE.A64a | 1S38DX1 | 1S38DX1.GV | Signalkabel front end | ECO142 (291 325 290) | 3.5 | 15 | BPM: All cables marked with "BEA#6" in "cable Type Remark" must have same length of 35.00 m! Alle Kabel markiert mit "BEA#6" im Feld "Cable Type Remark" müssen genau 35,00 m lang sein! | SIS100 | 95611 | BEA | <input type="checkbox" name="f01" value="95611" />
| 1S38.NISCHE.A64a | 1S38DX1 | 1S38DX1.GV | Signalkabel front end | ECO142 (291 325 290) | 3.5 | 15 | BPM: All cables marked with "BEA#6" in "cable Type Remark" must have same length of 35.00 m! Alle Kabel markiert mit "BEA#6" im Feld "Cable Type Remark" müssen genau 35,00 m lang sein! | SIS100 | 95612 | BEA | <input type="checkbox" name="f01" value="95612" />
| 1S6A.NISCHE.A139a | 1S6ADX1 | 1S6ADX1.GV | Signalkabel front end | ECO142 (291 325 290) | 3.5 | 15 | BPM: All cables marked with "BEA#6" in "cable Type Remark" must have same length of 35.00 m! Alle Kabel markiert mit "BEA#6" im Feld "Cable Type Remark" müssen genau 35,00 m lang sein! | SIS100 | 95613 | BEA | <input type="checkbox" name="f01" value="95613" />
| 1S6A.NISCHE.A139a | 1S6ADX1 | 1S6ADX1.GV | Signalkabel front end | ECO142 (291 325 290) | 3.5 | 15 | BPM: All cables marked with "BEA#6" in "cable Type Remark" must have same length of 35.00 m! Alle Kabel markiert mit "BEA#6" im Feld "Cable Type Remark" müssen genau 35,00 m lang sein! | SIS100 | 95614 | BEA | <input type="checkbox" name="f01" value="95614" />
| 1S6A.NISCHE.A139a | 1S6ADX1 | 1S6ADX1.GV | Signalkabel front end | ECO142 (291 325 290) | 3.5 | 15 | BPM: All cables marked with "BEA#6" in "cable Type Remark" must have same length of 35.00 m! Alle Kabel markiert mit "BEA#6" im Feld "Cable Type Remark" müssen genau 35,00 m lang sein! | SIS100 | 95615 | BEA | <input type="checkbox" name="f01" value="95615" />
| 1S6A.NISCHE.A139a | 1S6ADX1 | 1S6ADX1.GV | Signalkabel front end | ECO142 (291 325 290) | 3.5 | 15 | BPM: All cables marked with "BEA#6" in "cable Type Remark" must have same length of 35.00 m! Alle Kabel markiert mit "BEA#6" im Feld "Cable Type Remark" müssen genau 35,00 m lang sein! | SIS100 | 95616 | BEA | <input type="checkbox" name="f01" value="95616" />
| 1S6B.NISCHE.A141 | 1S6BDX1 | 1S6BDX1.GV | Signalkabel front end | ECO142 (291 325 290) | 3.5 | 15 | BPM: All cables marked with "BEA#6" in "cable Type Remark" must have same length of 35.00 m! Alle Kabel markiert mit "BEA#6" im Feld "Cable Type Remark" müssen genau 35,00 m lang sein! | SIS100 | 95617 | BEA | <input type="checkbox" name="f01" value="95617" />
| 1S6B.NISCHE.A141 | 1S6BDX1 | 1S6BDX1.GV | Signalkabel front end | ECO142 (291 325 290) | 3.5 | 15 | BPM: All cables marked with "BEA#6" in "cable Type Remark" must have same length of 35.00 m! Alle Kabel markiert mit "BEA#6" im Feld "Cable Type Remark" müssen genau 35,00 m lang sein! | SIS100 | 95618 | BEA | <input type="checkbox" name="f01" value="95618" />
| 1S6B.NISCHE.A141 | 1S6BDX1 | 1S6BDX1.GV | Signalkabel front end | ECO142 (291 325 290) | 3.5 | 15 | BPM: All cables marked with "BEA#6" in "cable Type Remark" must have same length of 35.00 m! Alle Kabel markiert mit "BEA#6" im Feld "Cable Type Remark" müssen genau 35,00 m lang sein! | SIS100 | 95619 | BEA | <input type="checkbox" name="f01" value="95619" />
| 1S6B.NISCHE.A141 | 1S6BDX1 | 1S6BDX1.GV | Signalkabel front end | ECO142 (291 325 290) | 3.5 | 15 | BPM: All cables marked with "BEA#6" in "cable Type Remark" must have same length of 35.00 m! Alle Kabel markiert mit "BEA#6" im Feld "Cable Type Remark" müssen genau 35,00 m lang sein! | SIS100 | 95620 | BEA | <input type="checkbox" name="f01" value="95620" />
| 1S6C.NISCHE.A142a | 1S6CDX1 | 1S6CDX1.GV | Signalkabel front end | ECO142 (291 325 290) | 3.5 | 15 | BPM: All cables marked with "BEA#6" in "cable Type Remark" must have same length of 35.00 m! Alle Kabel markiert mit "BEA#6" im Feld "Cable Type Remark" müssen genau 35,00 m lang sein! | SIS100 | 95621 | BEA | <input type="checkbox" name="f01" value="95621" />
| 1S6C.NISCHE.A142a | 1S6CDX1 | 1S6CDX1.GV | Signalkabel front end | ECO142 (291 325 290) | 3.5 | 15 | BPM: All cables marked with "BEA#6" in "cable Type Remark" must have same length of 35.00 m! Alle Kabel markiert mit "BEA#6" im Feld "Cable Type Remark" müssen genau 35,00 m lang sein! | SIS100 | 95622 | BEA | <input type="checkbox" name="f01" value="95622" />
| 1S6D.NISCHE.A144 | 1S6DDX1 | 1S6DDX1.GV | Signalkabel front end | ECO142 (291 325 290) | 3.5 | 15 | BPM: All cables marked with "BEA#6" in "cable Type Remark" must have same length of 35.00 m! Alle Kabel markiert mit "BEA#6" im Feld "Cable Type Remark" müssen genau 35,00 m lang sein! | SIS100 | 95623 | BEA | <input type="checkbox" name="f01" value="95623" />
| 1S6C.NISCHE.A142a | 1S6CDX1 | 1S6CDX1.GV | Signalkabel front end | ECO142 (291 325 290) | 3.5 | 15 | BPM: All cables marked with "BEA#6" in "cable Type Remark" must have same length of 35.00 m! Alle Kabel markiert mit "BEA#6" im Feld "Cable Type Remark" müssen genau 35,00 m lang sein! | SIS100 | 95624 | BEA | <input type="checkbox" name="f01" value="95624" />
| 1S6D.NISCHE.A144 | 1S6DDX1 | 1S6DDX1.GV | Signalkabel front end | ECO142 (291 325 290) | 3.5 | 15 | BPM: All cables marked with "BEA#6" in "cable Type Remark" must have same length of 35.00 m! Alle Kabel markiert mit "BEA#6" im Feld "Cable Type Remark" müssen genau 35,00 m lang sein! | SIS100 | 95625 | BEA | <input type="checkbox" name="f01" value="95625" />
| 1S6D.NISCHE.A144 | 1S6DDX1 | 1S6DDX1.GV | Signalkabel front end | ECO142 (291 325 290) | 3.5 | 15 | BPM: All cables marked with "BEA#6" in "cable Type Remark" must have same length of 35.00 m! Alle Kabel markiert mit "BEA#6" im Feld "Cable Type Remark" müssen genau 35,00 m lang sein! | SIS100 | 95626 | BEA | <input type="checkbox" name="f01" value="95626" />
| 1S6C.NISCHE.A142a | 1S6CDX1 | 1S6CDX1.GV | Signalkabel front end | ECO142 (291 325 290) | 3.5 | 15 | BPM: All cables marked with "BEA#6" in "cable Type Remark" must have same length of 35.00 m! Alle Kabel markiert mit "BEA#6" im Feld "Cable Type Remark" müssen genau 35,00 m lang sein! | SIS100 | 95627 | BEA | <input type="checkbox" name="f01" value="95627" />
| 1S6D.NISCHE.A144 | 1S6DDX1 | 1S6DDX1.GV | Signalkabel front end | ECO142 (291 325 290) | 3.5 | 15 | BPM: All cables marked with "BEA#6" in "cable Type Remark" must have same length of 35.00 m! Alle Kabel markiert mit "BEA#6" im Feld "Cable Type Remark" müssen genau 35,00 m lang sein! | SIS100 | 95628 | BEA | <input type="checkbox" name="f01" value="95628" />
| 1S39.NISCHE.A66 | 1S39DX1 | 1S39DX1.GV | Signalkabel front end | ECO142 (291 325 290) | 3.5 | 15 | BPM: All cables marked with "BEA#6" in "cable Type Remark" must have same length of 35.00 m! Alle Kabel markiert mit "BEA#6" im Feld "Cable Type Remark" müssen genau 35,00 m lang sein! | SIS100 | 95629 | BEA | <input type="checkbox" name="f01" value="95629" />
| 1S39.NISCHE.A66 | 1S39DX1 | 1S39DX1.GV | Signalkabel front end | ECO142 (291 325 290) | 3.5 | 15 | BPM: All cables marked with "BEA#6" in "cable Type Remark" must have same length of 35.00 m! Alle Kabel markiert mit "BEA#6" im Feld "Cable Type Remark" müssen genau 35,00 m lang sein! | SIS100 | 95630 | BEA | <input type="checkbox" name="f01" value="95630" />
| 1S39.NISCHE.A66 | 1S39DX1 | 1S39DX1.GV | Signalkabel front end | ECO142 (291 325 290) | 3.5 | 15 | BPM: All cables marked with "BEA#6" in "cable Type Remark" must have same length of 35.00 m! Alle Kabel markiert mit "BEA#6" im Feld "Cable Type Remark" müssen genau 35,00 m lang sein! | SIS100 | 95631 | BEA | <input type="checkbox" name="f01" value="95631" />
| 1S39.NISCHE.A66 | 1S39DX1 | 1S39DX1.GV | Signalkabel front end | ECO142 (291 325 290) | 3.5 | 15 | BPM: All cables marked with "BEA#6" in "cable Type Remark" must have same length of 35.00 m! Alle Kabel markiert mit "BEA#6" im Feld "Cable Type Remark" müssen genau 35,00 m lang sein! | SIS100 | 95632 | BEA | <input type="checkbox" name="f01" value="95632" />
| 1S3A.NISCHE.A67a | 1S3ADX1 | 1S3ADX1.GV | Signalkabel front end | ECO142 (291 325 290) | 3.5 | 15 | BPM: All cables marked with "BEA#6" in "cable Type Remark" must have same length of 35.00 m! Alle Kabel markiert mit "BEA#6" im Feld "Cable Type Remark" müssen genau 35,00 m lang sein! | SIS100 | 95633 | BEA | <input type="checkbox" name="f01" value="95633" />
| 1S3A.NISCHE.A67a | 1S3ADX1 | 1S3ADX1.GV | Signalkabel front end | ECO142 (291 325 290) | 3.5 | 15 | BPM: All cables marked with "BEA#6" in "cable Type Remark" must have same length of 35.00 m! Alle Kabel markiert mit "BEA#6" im Feld "Cable Type Remark" müssen genau 35,00 m lang sein! | SIS100 | 95634 | BEA | <input type="checkbox" name="f01" value="95634" />
| 1S3A.NISCHE.A67a | 1S3ADX1 | 1S3ADX1.GV | Signalkabel front end | ECO142 (291 325 290) | 3.5 | 15 | BPM: All cables marked with "BEA#6" in "cable Type Remark" must have same length of 35.00 m! Alle Kabel markiert mit "BEA#6" im Feld "Cable Type Remark" müssen genau 35,00 m lang sein! | SIS100 | 95635 | BEA | <input type="checkbox" name="f01" value="95635" />
| 1S3A.NISCHE.A67a | 1S3ADX1 | 1S3ADX1.GV | Signalkabel front end | ECO142 (291 325 290) | 3.5 | 15 | BPM: All cables marked with "BEA#6" in "cable Type Remark" must have same length of 35.00 m! Alle Kabel markiert mit "BEA#6" im Feld "Cable Type Remark" müssen genau 35,00 m lang sein! | SIS100 | 95636 | BEA | <input type="checkbox" name="f01" value="95636" />
| 1S3b.NISCHE.A69 | 1S3BDX1 | 1S3BDX1.GV | Signalkabel front end | ECO142 (291 325 290) | 3.5 | 15 | BPM: All cables marked with "BEA#6" in "cable Type Remark" must have same length of 35.00 m! Alle Kabel markiert mit "BEA#6" im Feld "Cable Type Remark" müssen genau 35,00 m lang sein! | SIS100 | 95637 | BEA | <input type="checkbox" name="f01" value="95637" />
| 1S3b.NISCHE.A69 | 1S3BDX1 | 1S3BDX1.GV | Signalkabel front end | ECO142 (291 325 290) | 3.5 | 15 | BPM: All cables marked with "BEA#6" in "cable Type Remark" must have same length of 35.00 m! Alle Kabel markiert mit "BEA#6" im Feld "Cable Type Remark" müssen genau 35,00 m lang sein! | SIS100 | 95638 | BEA | <input type="checkbox" name="f01" value="95638" />
| 1S3b.NISCHE.A69 | 1S3BDX1 | 1S3BDX1.GV | Signalkabel front end | ECO142 (291 325 290) | 3.5 | 15 | BPM: All cables marked with "BEA#6" in "cable Type Remark" must have same length of 35.00 m! Alle Kabel markiert mit "BEA#6" im Feld "Cable Type Remark" müssen genau 35,00 m lang sein! | SIS100 | 95639 | BEA | <input type="checkbox" name="f01" value="95639" />
| 1S3b.NISCHE.A69 | 1S3BDX1 | 1S3BDX1.GV | Signalkabel front end | ECO142 (291 325 290) | 3.5 | 15 | BPM: All cables marked with "BEA#6" in "cable Type Remark" must have same length of 35.00 m! Alle Kabel markiert mit "BEA#6" im Feld "Cable Type Remark" müssen genau 35,00 m lang sein! | SIS100 | 95640 | BEA | <input type="checkbox" name="f01" value="95640" />
| 1S47.NISCHE.A87 | 1S47DX1 | 1S47DX1.GV | Signalkabel front end | ECO142 (291 325 290) | 3.5 | 15 | BPM: All cables marked with "BEA#6" in "cable Type Remark" must have same length of 35.00 m! Alle Kabel markiert mit "BEA#6" im Feld "Cable Type Remark" müssen genau 35,00 m lang sein! | SIS100 | 95641 | BEA | <input type="checkbox" name="f01" value="95641" />
| 1S47.NISCHE.A87 | 1S47DX1 | 1S47DX1.GV | Signalkabel front end | ECO142 (291 325 290) | 3.5 | 15 | BPM: All cables marked with "BEA#6" in "cable Type Remark" must have same length of 35.00 m! Alle Kabel markiert mit "BEA#6" im Feld "Cable Type Remark" müssen genau 35,00 m lang sein! | SIS100 | 95642 | BEA | <input type="checkbox" name="f01" value="95642" />
| 1S47.NISCHE.A87 | 1S47DX1 | 1S47DX1.GV | Signalkabel front end | ECO142 (291 325 290) | 3.5 | 15 | BPM: All cables marked with "BEA#6" in "cable Type Remark" must have same length of 35.00 m! Alle Kabel markiert mit "BEA#6" im Feld "Cable Type Remark" müssen genau 35,00 m lang sein! | SIS100 | 95643 | BEA | <input type="checkbox" name="f01" value="95643" />
| 1S47.NISCHE.A87 | 1S47DX1 | 1S47DX1.GV | Signalkabel front end | ECO142 (291 325 290) | 3.5 | 15 | BPM: All cables marked with "BEA#6" in "cable Type Remark" must have same length of 35.00 m! Alle Kabel markiert mit "BEA#6" im Feld "Cable Type Remark" müssen genau 35,00 m lang sein! | SIS100 | 95644 | BEA | <input type="checkbox" name="f01" value="95644" />
| 1S48.NISCHE.A88a | 1S48DX1 | 1S48DX1.GV | Signalkabel front end | ECO142 (291 325 290) | 3.5 | 15 | BPM: All cables marked with "BEA#6" in "cable Type Remark" must have same length of 35.00 m! Alle Kabel markiert mit "BEA#6" im Feld "Cable Type Remark" müssen genau 35,00 m lang sein! | SIS100 | 95645 | BEA | <input type="checkbox" name="f01" value="95645" />
| 1S48.NISCHE.A88a | 1S48DX1 | 1S48DX1.GV | Signalkabel front end | ECO142 (291 325 290) | 3.5 | 15 | BPM: All cables marked with "BEA#6" in "cable Type Remark" must have same length of 35.00 m! Alle Kabel markiert mit "BEA#6" im Feld "Cable Type Remark" müssen genau 35,00 m lang sein! | SIS100 | 95646 | BEA | <input type="checkbox" name="f01" value="95646" />
| 1S48.NISCHE.A88a | 1S48DX1 | 1S48DX1.GV | Signalkabel front end | ECO142 (291 325 290) | 3.5 | 15 | BPM: All cables marked with "BEA#6" in "cable Type Remark" must have same length of 35.00 m! Alle Kabel markiert mit "BEA#6" im Feld "Cable Type Remark" müssen genau 35,00 m lang sein! | SIS100 | 95647 | BEA | <input type="checkbox" name="f01" value="95647" />
| 1S48.NISCHE.A88a | 1S48DX1 | 1S48DX1.GV | Signalkabel front end | ECO142 (291 325 290) | 3.5 | 15 | BPM: All cables marked with "BEA#6" in "cable Type Remark" must have same length of 35.00 m! Alle Kabel markiert mit "BEA#6" im Feld "Cable Type Remark" müssen genau 35,00 m lang sein! | SIS100 | 95648 | BEA | <input type="checkbox" name="f01" value="95648" />
| 1S49.NISCHE.A90 | 1S49DX1 | 1S49DX1.GV | Signalkabel front end | ECO142 (291 325 290) | 3.5 | 15 | BPM: All cables marked with "BEA#6" in "cable Type Remark" must have same length of 35.00 m! Alle Kabel markiert mit "BEA#6" im Feld "Cable Type Remark" müssen genau 35,00 m lang sein! | SIS100 | 95649 | BEA | <input type="checkbox" name="f01" value="95649" />
| 1S49.NISCHE.A90 | 1S49DX1 | 1S49DX1.GV | Signalkabel front end | ECO142 (291 325 290) | 3.5 | 15 | BPM: All cables marked with "BEA#6" in "cable Type Remark" must have same length of 35.00 m! Alle Kabel markiert mit "BEA#6" im Feld "Cable Type Remark" müssen genau 35,00 m lang sein! | SIS100 | 95650 | BEA | <input type="checkbox" name="f01" value="95650" />
| 1S49.NISCHE.A90 | 1S49DX1 | 1S49DX1.GV | Signalkabel front end | ECO142 (291 325 290) | 3.5 | 15 | BPM: All cables marked with "BEA#6" in "cable Type Remark" must have same length of 35.00 m! Alle Kabel markiert mit "BEA#6" im Feld "Cable Type Remark" müssen genau 35,00 m lang sein! | SIS100 | 95651 | BEA | <input type="checkbox" name="f01" value="95651" />
| 1S1A.NISCHE.A19a | 1S1ADX1 | 1S1ADX1.GV | Signalkabel front end | ECO142 (291 325 290) | 3.5 | 15 | BPM: All cables marked with "BEA#6" in "cable Type Remark" must have same length of 35.00 m! Alle Kabel markiert mit "BEA#6" im Feld "Cable Type Remark" müssen genau 35,00 m lang sein! | SIS100 | 95652 | BEA | <input type="checkbox" name="f01" value="95652" />
| 1S1A.NISCHE.A19a | 1S1ADX1 | 1S1ADX1.GV | Signalkabel front end | ECO142 (291 325 290) | 3.5 | 15 | BPM: All cables marked with "BEA#6" in "cable Type Remark" must have same length of 35.00 m! Alle Kabel markiert mit "BEA#6" im Feld "Cable Type Remark" müssen genau 35,00 m lang sein! | SIS100 | 95653 | BEA | <input type="checkbox" name="f01" value="95653" />
| 1S1A.NISCHE.A19a | 1S1ADX1 | 1S1ADX1.GV | Signalkabel front end | ECO142 (291 325 290) | 3.5 | 15 | BPM: All cables marked with "BEA#6" in "cable Type Remark" must have same length of 35.00 m! Alle Kabel markiert mit "BEA#6" im Feld "Cable Type Remark" müssen genau 35,00 m lang sein! | SIS100 | 95654 | BEA | <input type="checkbox" name="f01" value="95654" />
| 1S1A.NISCHE.A19a | 1S1ADX1 | 1S1ADX1.GV | Signalkabel front end | ECO142 (291 325 290) | 3.5 | 15 | BPM: All cables marked with "BEA#6" in "cable Type Remark" must have same length of 35.00 m! Alle Kabel markiert mit "BEA#6" im Feld "Cable Type Remark" müssen genau 35,00 m lang sein! | SIS100 | 95655 | BEA | <input type="checkbox" name="f01" value="95655" />
| 1S1B.NISCHE.A21 | 1S1BDX1 | 1S1BDX1.GV | Signalkabel front end | ECO142 (291 325 290) | 3.5 | 15 | BPM: All cables marked with "BEA#6" in "cable Type Remark" must have same length of 35.00 m! Alle Kabel markiert mit "BEA#6" im Feld "Cable Type Remark" müssen genau 35,00 m lang sein! | SIS100 | 95656 | BEA | <input type="checkbox" name="f01" value="95656" />
| 1S1B.NISCHE.A21 | 1S1BDX1 | 1S1BDX1.GV | Signalkabel front end | ECO142 (291 325 290) | 3.5 | 15 | BPM: All cables marked with "BEA#6" in "cable Type Remark" must have same length of 35.00 m! Alle Kabel markiert mit "BEA#6" im Feld "Cable Type Remark" müssen genau 35,00 m lang sein! | SIS100 | 95657 | BEA | <input type="checkbox" name="f01" value="95657" />
| 1S1B.NISCHE.A21 | 1S1BDX1 | 1S1BDX1.GV | Signalkabel front end | ECO142 (291 325 290) | 3.5 | 15 | BPM: All cables marked with "BEA#6" in "cable Type Remark" must have same length of 35.00 m! Alle Kabel markiert mit "BEA#6" im Feld "Cable Type Remark" müssen genau 35,00 m lang sein! | SIS100 | 95658 | BEA | <input type="checkbox" name="f01" value="95658" />
| 1S1B.NISCHE.A21 | 1S1BDX1 | 1S1BDX1.GV | Signalkabel front end | ECO142 (291 325 290) | 3.5 | 15 | BPM: All cables marked with "BEA#6" in "cable Type Remark" must have same length of 35.00 m! Alle Kabel markiert mit "BEA#6" im Feld "Cable Type Remark" müssen genau 35,00 m lang sein! | SIS100 | 95659 | BEA | <input type="checkbox" name="f01" value="95659" />
| 1S1C.NISCHE.A22a | 1S1CDX1 | 1S1CDX1.GV | Signalkabel front end | ECO142 (291 325 290) | 3.5 | 15 | BPM: All cables marked with "BEA#6" in "cable Type Remark" must have same length of 35.00 m! Alle Kabel markiert mit "BEA#6" im Feld "Cable Type Remark" müssen genau 35,00 m lang sein! | SIS100 | 95660 | BEA | <input type="checkbox" name="f01" value="95660" />
| 1S49.NISCHE.A90 | 1S49DX1 | 1S49DX1.GV | Signalkabel front end | ECO142 (291 325 290) | 3.5 | 15 | BPM: All cables marked with "BEA#6" in "cable Type Remark" must have same length of 35.00 m! Alle Kabel markiert mit "BEA#6" im Feld "Cable Type Remark" müssen genau 35,00 m lang sein! | SIS100 | 95661 | BEA | <input type="checkbox" name="f01" value="95661" />
| 1S4A.NISCHE.A91a | 1S4ADX1 | 1S4ADX1.GV | Signalkabel front end | ECO142 (291 325 290) | 3.5 | 15 | BPM: All cables marked with "BEA#6" in "cable Type Remark" must have same length of 35.00 m! Alle Kabel markiert mit "BEA#6" im Feld "Cable Type Remark" müssen genau 35,00 m lang sein! | SIS100 | 95662 | BEA | <input type="checkbox" name="f01" value="95662" />
| 1S4A.NISCHE.A91a | 1S4ADX1 | 1S4ADX1.GV | Signalkabel front end | ECO142 (291 325 290) | 3.5 | 15 | BPM: All cables marked with "BEA#6" in "cable Type Remark" must have same length of 35.00 m! Alle Kabel markiert mit "BEA#6" im Feld "Cable Type Remark" müssen genau 35,00 m lang sein! | SIS100 | 95663 | BEA | <input type="checkbox" name="f01" value="95663" />
| 1S4A.NISCHE.A91a | 1S4ADX1 | 1S4ADX1.GV | Signalkabel front end | ECO142 (291 325 290) | 3.5 | 15 | BPM: All cables marked with "BEA#6" in "cable Type Remark" must have same length of 35.00 m! Alle Kabel markiert mit "BEA#6" im Feld "Cable Type Remark" müssen genau 35,00 m lang sein! | SIS100 | 95664 | BEA | <input type="checkbox" name="f01" value="95664" />
| 1S4A.NISCHE.A91a | 1S4ADX1 | 1S4ADX1.GV | Signalkabel front end | ECO142 (291 325 290) | 3.5 | 15 | BPM: All cables marked with "BEA#6" in "cable Type Remark" must have same length of 35.00 m! Alle Kabel markiert mit "BEA#6" im Feld "Cable Type Remark" müssen genau 35,00 m lang sein! | SIS100 | 95665 | BEA | <input type="checkbox" name="f01" value="95665" />
| 1S4B.NISCHE.A93 | 1S4BDX1 | 1S4BDX1.GV | Signalkabel front end | ECO142 (291 325 290) | 3.5 | 15 | BPM: All cables marked with "BEA#6" in "cable Type Remark" must have same length of 35.00 m! Alle Kabel markiert mit "BEA#6" im Feld "Cable Type Remark" müssen genau 35,00 m lang sein! | SIS100 | 95666 | BEA | <input type="checkbox" name="f01" value="95666" />
| 1S4B.NISCHE.A93 | 1S4BDX1 | 1S4BDX1.GV | Signalkabel front end | ECO142 (291 325 290) | 3.5 | 15 | BPM: All cables marked with "BEA#6" in "cable Type Remark" must have same length of 35.00 m! Alle Kabel markiert mit "BEA#6" im Feld "Cable Type Remark" müssen genau 35,00 m lang sein! | SIS100 | 95667 | BEA | <input type="checkbox" name="f01" value="95667" />
| 1S4B.NISCHE.A93 | 1S4BDX1 | 1S4BDX1.GV | Signalkabel front end | ECO142 (291 325 290) | 3.5 | 15 | BPM: All cables marked with "BEA#6" in "cable Type Remark" must have same length of 35.00 m! Alle Kabel markiert mit "BEA#6" im Feld "Cable Type Remark" müssen genau 35,00 m lang sein! | SIS100 | 95668 | BEA | <input type="checkbox" name="f01" value="95668" />
| 1S4B.NISCHE.A93 | 1S4BDX1 | 1S4BDX1.GV | Signalkabel front end | ECO142 (291 325 290) | 3.5 | 15 | BPM: All cables marked with "BEA#6" in "cable Type Remark" must have same length of 35.00 m! Alle Kabel markiert mit "BEA#6" im Feld "Cable Type Remark" müssen genau 35,00 m lang sein! | SIS100 | 95669 | BEA | <input type="checkbox" name="f01" value="95669" />
| 1S6E.NISCHE.A2 | 1S6EDX1 | 1S6EDX1.GV | Signalkabel front end | ECO142 (291 325 290) | 3.5 | 15 | BPM: All cables marked with "BEA#6" in "cable Type Remark" must have same length of 35.00 m! Alle Kabel markiert mit "BEA#6" im Feld "Cable Type Remark" müssen genau 35,00 m lang sein! | SIS100 | 95670 | BEA | <input type="checkbox" name="f01" value="95670" />
| 1S6E.NISCHE.A2 | 1S6EDX1 | 1S6EDX1.GV | Signalkabel front end | ECO142 (291 325 290) | 3.5 | 15 | BPM: All cables marked with "BEA#6" in "cable Type Remark" must have same length of 35.00 m! Alle Kabel markiert mit "BEA#6" im Feld "Cable Type Remark" müssen genau 35,00 m lang sein! | SIS100 | 95671 | BEA | <input type="checkbox" name="f01" value="95671" />
| 1S6E.NISCHE.A2 | 1S6EDX1 | 1S6EDX1.GV | Signalkabel front end | ECO142 (291 325 290) | 3.5 | 15 | BPM: All cables marked with "BEA#6" in "cable Type Remark" must have same length of 35.00 m! Alle Kabel markiert mit "BEA#6" im Feld "Cable Type Remark" müssen genau 35,00 m lang sein! | SIS100 | 95672 | BEA | <input type="checkbox" name="f01" value="95672" />
| 1S6E.NISCHE.A2 | 1S6EDX1 | 1S6EDX1.GV | Signalkabel front end | ECO142 (291 325 290) | 3.5 | 15 | BPM: All cables marked with "BEA#6" in "cable Type Remark" must have same length of 35.00 m! Alle Kabel markiert mit "BEA#6" im Feld "Cable Type Remark" müssen genau 35,00 m lang sein! | SIS100 | 95673 | BEA | <input type="checkbox" name="f01" value="95673" />
| 1S1C.NISCHE.A22a | 1S1CDX1 | 1S1CDX1.GV | Signalkabel front end | ECO142 (291 325 290) | 3.5 | 15 | BPM: All cables marked with "BEA#6" in "cable Type Remark" must have same length of 35.00 m! Alle Kabel markiert mit "BEA#6" im Feld "Cable Type Remark" müssen genau 35,00 m lang sein! | SIS100 | 95674 | BEA | <input type="checkbox" name="f01" value="95674" />
| 1S1C.NISCHE.A22a | 1S1CDX1 | 1S1CDX1.GV | Signalkabel front end | ECO142 (291 325 290) | 3.5 | 15 | BPM: All cables marked with "BEA#6" in "cable Type Remark" must have same length of 35.00 m! Alle Kabel markiert mit "BEA#6" im Feld "Cable Type Remark" müssen genau 35,00 m lang sein! | SIS100 | 95675 | BEA | <input type="checkbox" name="f01" value="95675" />
| 1S1C.NISCHE.A22a | 1S1CDX1 | 1S1CDX1.GV | Signalkabel front end | ECO142 (291 325 290) | 3.5 | 15 | BPM: All cables marked with "BEA#6" in "cable Type Remark" must have same length of 35.00 m! Alle Kabel markiert mit "BEA#6" im Feld "Cable Type Remark" müssen genau 35,00 m lang sein! | SIS100 | 95676 | BEA | <input type="checkbox" name="f01" value="95676" />
| 1S1D.NISCHE.A24 | 1S1DDX1 | 1S1DDX1.GV | Signalkabel front end | ECO142 (291 325 290) | 3.5 | 15 | BPM: All cables marked with "BEA#6" in "cable Type Remark" must have same length of 35.00 m! Alle Kabel markiert mit "BEA#6" im Feld "Cable Type Remark" müssen genau 35,00 m lang sein! | SIS100 | 95677 | BEA | <input type="checkbox" name="f01" value="95677" />
| 1S1D.NISCHE.A24 | 1S1DDX1 | 1S1DDX1.GV | Signalkabel front end | ECO142 (291 325 290) | 3.5 | 15 | BPM: All cables marked with "BEA#6" in "cable Type Remark" must have same length of 35.00 m! Alle Kabel markiert mit "BEA#6" im Feld "Cable Type Remark" müssen genau 35,00 m lang sein! | SIS100 | 95678 | BEA | <input type="checkbox" name="f01" value="95678" />
| 1S1D.NISCHE.A24 | 1S1DDX1 | 1S1DDX1.GV | Signalkabel front end | ECO142 (291 325 290) | 3.5 | 15 | BPM: All cables marked with "BEA#6" in "cable Type Remark" must have same length of 35.00 m! Alle Kabel markiert mit "BEA#6" im Feld "Cable Type Remark" müssen genau 35,00 m lang sein! | SIS100 | 95679 | BEA | <input type="checkbox" name="f01" value="95679" />
| 1S1D.NISCHE.A24 | 1S1DDX1 | 1S1DDX1.GV | Signalkabel front end | ECO142 (291 325 290) | 3.5 | 15 | BPM: All cables marked with "BEA#6" in "cable Type Remark" must have same length of 35.00 m! Alle Kabel markiert mit "BEA#6" im Feld "Cable Type Remark" müssen genau 35,00 m lang sein! | SIS100 | 95680 | BEA | <input type="checkbox" name="f01" value="95680" />
| 1S1E.NISCHE.A26 | 1S1EDX1 | 1S1EDX1.GV | Signalkabel front end | ECO142 (291 325 290) | 3.5 | 15 | BPM: All cables marked with "BEA#6" in "cable Type Remark" must have same length of 35.00 m! Alle Kabel markiert mit "BEA#6" im Feld "Cable Type Remark" müssen genau 35,00 m lang sein! | SIS100 | 95681 | BEA | <input type="checkbox" name="f01" value="95681" />
| 1S1E.NISCHE.A26 | 1S1EDX1 | 1S1EDX1.GV | Signalkabel front end | ECO142 (291 325 290) | 3.5 | 15 | BPM: All cables marked with "BEA#6" in "cable Type Remark" must have same length of 35.00 m! Alle Kabel markiert mit "BEA#6" im Feld "Cable Type Remark" müssen genau 35,00 m lang sein! | SIS100 | 95682 | BEA | <input type="checkbox" name="f01" value="95682" />
| 1S1E.NISCHE.A26 | 1S1EDX1 | 1S1EDX1.GV | Signalkabel front end | ECO142 (291 325 290) | 3.5 | 15 | BPM: All cables marked with "BEA#6" in "cable Type Remark" must have same length of 35.00 m! Alle Kabel markiert mit "BEA#6" im Feld "Cable Type Remark" müssen genau 35,00 m lang sein! | SIS100 | 95683 | BEA | <input type="checkbox" name="f01" value="95683" />
| 1S1E.NISCHE.A26 | 1S1EDX1 | 1S1EDX1.GV | Signalkabel front end | ECO142 (291 325 290) | 3.5 | 15 | BPM: All cables marked with "BEA#6" in "cable Type Remark" must have same length of 35.00 m! Alle Kabel markiert mit "BEA#6" im Feld "Cable Type Remark" müssen genau 35,00 m lang sein! | SIS100 | 95684 | BEA | <input type="checkbox" name="f01" value="95684" />
| 1S3C.NISCHE.A70a | 1S3CDX1 | 1S3CDX1.GV | Signalkabel front end | ECO142 (291 325 290) | 3.5 | 15 | BPM: All cables marked with "BEA#6" in "cable Type Remark" must have same length of 35.00 m! Alle Kabel markiert mit "BEA#6" im Feld "Cable Type Remark" müssen genau 35,00 m lang sein! | SIS100 | 95685 | BEA | <input type="checkbox" name="f01" value="95685" />
| 1S3C.NISCHE.A70a | 1S3CDX1 | 1S3CDX1.GV | Signalkabel front end | ECO142 (291 325 290) | 3.5 | 15 | BPM: All cables marked with "BEA#6" in "cable Type Remark" must have same length of 35.00 m! Alle Kabel markiert mit "BEA#6" im Feld "Cable Type Remark" müssen genau 35,00 m lang sein! | SIS100 | 95686 | BEA | <input type="checkbox" name="f01" value="95686" />
| 1S3C.NISCHE.A70a | 1S3CDX1 | 1S3CDX1.GV | Signalkabel front end | ECO142 (291 325 290) | 3.5 | 15 | BPM: All cables marked with "BEA#6" in "cable Type Remark" must have same length of 35.00 m! Alle Kabel markiert mit "BEA#6" im Feld "Cable Type Remark" müssen genau 35,00 m lang sein! | SIS100 | 95687 | BEA | <input type="checkbox" name="f01" value="95687" />
| 1S3C.NISCHE.A70a | 1S3CDX1 | 1S3CDX1.GV | Signalkabel front end | ECO142 (291 325 290) | 3.5 | 15 | BPM: All cables marked with "BEA#6" in "cable Type Remark" must have same length of 35.00 m! Alle Kabel markiert mit "BEA#6" im Feld "Cable Type Remark" müssen genau 35,00 m lang sein! | SIS100 | 95688 | BEA | <input type="checkbox" name="f01" value="95688" />
| 1S3D.NISCHE.A72 | 1S3DDX1 | 1S3DDX1.GV | Signalkabel front end | ECO142 (291 325 290) | 3.5 | 15 | BPM: All cables marked with "BEA#6" in "cable Type Remark" must have same length of 35.00 m! Alle Kabel markiert mit "BEA#6" im Feld "Cable Type Remark" müssen genau 35,00 m lang sein! | SIS100 | 95689 | BEA | <input type="checkbox" name="f01" value="95689" />
| 1S3D.NISCHE.A72 | 1S3DDX1 | 1S3DDX1.GV | Signalkabel front end | ECO142 (291 325 290) | 3.5 | 15 | BPM: All cables marked with "BEA#6" in "cable Type Remark" must have same length of 35.00 m! Alle Kabel markiert mit "BEA#6" im Feld "Cable Type Remark" müssen genau 35,00 m lang sein! | SIS100 | 95690 | BEA | <input type="checkbox" name="f01" value="95690" />
| 1S3D.NISCHE.A72 | 1S3DDX1 | 1S3DDX1.GV | Signalkabel front end | ECO142 (291 325 290) | 3.5 | 15 | BPM: All cables marked with "BEA#6" in "cable Type Remark" must have same length of 35.00 m! Alle Kabel markiert mit "BEA#6" im Feld "Cable Type Remark" müssen genau 35,00 m lang sein! | SIS100 | 95691 | BEA | <input type="checkbox" name="f01" value="95691" />
| 1S3D.NISCHE.A72 | 1S3DDX1 | 1S3DDX1.GV | Signalkabel front end | ECO142 (291 325 290) | 3.5 | 15 | BPM: All cables marked with "BEA#6" in "cable Type Remark" must have same length of 35.00 m! Alle Kabel markiert mit "BEA#6" im Feld "Cable Type Remark" müssen genau 35,00 m lang sein! | SIS100 | 95692 | BEA | <input type="checkbox" name="f01" value="95692" />
| 1S3E.NISCHE.A74 | 1S3EDX1 | 1S3EDX1.GV | Signalkabel front end | ECO142 (291 325 290) | 3.5 | 15 | BPM: All cables marked with "BEA#6" in "cable Type Remark" must have same length of 35.00 m! Alle Kabel markiert mit "BEA#6" im Feld "Cable Type Remark" müssen genau 35,00 m lang sein! | SIS100 | 95693 | BEA | <input type="checkbox" name="f01" value="95693" />
| 1S3E.NISCHE.A74 | 1S3EDX1 | 1S3EDX1.GV | Signalkabel front end | ECO142 (291 325 290) | 3.5 | 15 | BPM: All cables marked with "BEA#6" in "cable Type Remark" must have same length of 35.00 m! Alle Kabel markiert mit "BEA#6" im Feld "Cable Type Remark" müssen genau 35,00 m lang sein! | SIS100 | 95694 | BEA | <input type="checkbox" name="f01" value="95694" />
| 1S3E.NISCHE.A74 | 1S3EDX1 | 1S3EDX1.GV | Signalkabel front end | ECO142 (291 325 290) | 3.5 | 15 | BPM: All cables marked with "BEA#6" in "cable Type Remark" must have same length of 35.00 m! Alle Kabel markiert mit "BEA#6" im Feld "Cable Type Remark" müssen genau 35,00 m lang sein! | SIS100 | 95695 | BEA | <input type="checkbox" name="f01" value="95695" />
| 1S3E.NISCHE.A74 | 1S3EDX1 | 1S3EDX1.GV | Signalkabel front end | ECO142 (291 325 290) | 3.5 | 15 | BPM: All cables marked with "BEA#6" in "cable Type Remark" must have same length of 35.00 m! Alle Kabel markiert mit "BEA#6" im Feld "Cable Type Remark" müssen genau 35,00 m lang sein! | SIS100 | 95696 | BEA | <input type="checkbox" name="f01" value="95696" />
| 1S51.NISCHE.A100 | 1S51DX1 | 1S51DX1.GV | Signalkabel front end | ECO142 (291 325 290) | 3.5 | 15 | BPM: All cables marked with "BEA#6" in "cable Type Remark" must have same length of 35.00 m! Alle Kabel markiert mit "BEA#6" im Feld "Cable Type Remark" müssen genau 35,00 m lang sein! | SIS100 | 95697 | BEA | <input type="checkbox" name="f01" value="95697" />
| 1S51.NISCHE.A100 | 1S51DX1 | 1S51DX1.GV | Signalkabel front end | ECO142 (291 325 290) | 3.5 | 15 | BPM: All cables marked with "BEA#6" in "cable Type Remark" must have same length of 35.00 m! Alle Kabel markiert mit "BEA#6" im Feld "Cable Type Remark" müssen genau 35,00 m lang sein! | SIS100 | 95698 | BEA | <input type="checkbox" name="f01" value="95698" />
| 1S51.NISCHE.A100 | 1S51DX1 | 1S51DX1.GV | Signalkabel front end | ECO142 (291 325 290) | 3.5 | 15 | BPM: All cables marked with "BEA#6" in "cable Type Remark" must have same length of 35.00 m! Alle Kabel markiert mit "BEA#6" im Feld "Cable Type Remark" müssen genau 35,00 m lang sein! | SIS100 | 95699 | BEA | <input type="checkbox" name="f01" value="95699" />
| 1S51.NISCHE.A100 | 1S51DX1 | 1S51DX1.GV | Signalkabel front end | ECO142 (291 325 290) | 3.5 | 15 | BPM: All cables marked with "BEA#6" in "cable Type Remark" must have same length of 35.00 m! Alle Kabel markiert mit "BEA#6" im Feld "Cable Type Remark" müssen genau 35,00 m lang sein! | SIS100 | 95700 | BEA | <input type="checkbox" name="f01" value="95700" />
| 1S21.NISCHE.A28 | 1S21DX1 | 1S21DX1.GV | Signalkabel front end | ECO142 (291 325 290) | 3.5 | 15 | BPM: All cables marked with "BEA#6" in "cable Type Remark" must have same length of 35.00 m! Alle Kabel markiert mit "BEA#6" im Feld "Cable Type Remark" müssen genau 35,00 m lang sein! | SIS100 | 95701 | BEA | <input type="checkbox" name="f01" value="95701" />
| 1S21.NISCHE.A28 | 1S21DX1 | 1S21DX1.GV | Signalkabel front end | ECO142 (291 325 290) | 3.5 | 15 | BPM: All cables marked with "BEA#6" in "cable Type Remark" must have same length of 35.00 m! Alle Kabel markiert mit "BEA#6" im Feld "Cable Type Remark" müssen genau 35,00 m lang sein! | SIS100 | 95702 | BEA | <input type="checkbox" name="f01" value="95702" />
| 1S21.NISCHE.A28 | 1S21DX1 | 1S21DX1.GV | Signalkabel front end | ECO142 (291 325 290) | 3.5 | 15 | BPM: All cables marked with "BEA#6" in "cable Type Remark" must have same length of 35.00 m! Alle Kabel markiert mit "BEA#6" im Feld "Cable Type Remark" müssen genau 35,00 m lang sein! | SIS100 | 95703 | BEA | <input type="checkbox" name="f01" value="95703" />
| 1S21.NISCHE.A28 | 1S21DX1 | 1S21DX1.GV | Signalkabel front end | ECO142 (291 325 290) | 3.5 | 15 | BPM: All cables marked with "BEA#6" in "cable Type Remark" must have same length of 35.00 m! Alle Kabel markiert mit "BEA#6" im Feld "Cable Type Remark" müssen genau 35,00 m lang sein! | SIS100 | 95704 | BEA | <input type="checkbox" name="f01" value="95704" />
| 1S4C.NISCHE.A94a | 1S4CDX1 | 1S4CDX1.GV | Signalkabel front end | ECO142 (291 325 290) | 3.5 | 15 | BPM: All cables marked with "BEA#6" in "cable Type Remark" must have same length of 35.00 m! Alle Kabel markiert mit "BEA#6" im Feld "Cable Type Remark" müssen genau 35,00 m lang sein! | SIS100 | 95705 | BEA | <input type="checkbox" name="f01" value="95705" />
| 1S4C.NISCHE.A94a | 1S4CDX1 | 1S4CDX1.GV | Signalkabel front end | ECO142 (291 325 290) | 3.5 | 15 | BPM: All cables marked with "BEA#6" in "cable Type Remark" must have same length of 35.00 m! Alle Kabel markiert mit "BEA#6" im Feld "Cable Type Remark" müssen genau 35,00 m lang sein! | SIS100 | 95706 | BEA | <input type="checkbox" name="f01" value="95706" />
| 1S4C.NISCHE.A94a | 1S4CDX1 | 1S4CDX1.GV | Signalkabel front end | ECO142 (291 325 290) | 3.5 | 15 | BPM: All cables marked with "BEA#6" in "cable Type Remark" must have same length of 35.00 m! Alle Kabel markiert mit "BEA#6" im Feld "Cable Type Remark" müssen genau 35,00 m lang sein! | SIS100 | 95707 | BEA | <input type="checkbox" name="f01" value="95707" />
| 1S4C.NISCHE.A94a | 1S4CDX1 | 1S4CDX1.GV | Signalkabel front end | ECO142 (291 325 290) | 3.5 | 15 | BPM: All cables marked with "BEA#6" in "cable Type Remark" must have same length of 35.00 m! Alle Kabel markiert mit "BEA#6" im Feld "Cable Type Remark" müssen genau 35,00 m lang sein! | SIS100 | 95708 | BEA | <input type="checkbox" name="f01" value="95708" />
| 1S4D.NISCHE.A96 | 1S4DDX1 | 1S4DDX1.GV | Signalkabel front end | ECO142 (291 325 290) | 3.5 | 15 | BPM: All cables marked with "BEA#6" in "cable Type Remark" must have same length of 35.00 m! Alle Kabel markiert mit "BEA#6" im Feld "Cable Type Remark" müssen genau 35,00 m lang sein! | SIS100 | 95709 | BEA | <input type="checkbox" name="f01" value="95709" />
| 1S4D.NISCHE.A96 | 1S4DDX1 | 1S4DDX1.GV | Signalkabel front end | ECO142 (291 325 290) | 3.5 | 15 | BPM: All cables marked with "BEA#6" in "cable Type Remark" must have same length of 35.00 m! Alle Kabel markiert mit "BEA#6" im Feld "Cable Type Remark" müssen genau 35,00 m lang sein! | SIS100 | 95710 | BEA | <input type="checkbox" name="f01" value="95710" />
| 1S4D.NISCHE.A96 | 1S4DDX1 | 1S4DDX1.GV | Signalkabel front end | ECO142 (291 325 290) | 3.5 | 15 | BPM: All cables marked with "BEA#6" in "cable Type Remark" must have same length of 35.00 m! Alle Kabel markiert mit "BEA#6" im Feld "Cable Type Remark" müssen genau 35,00 m lang sein! | SIS100 | 95711 | BEA | <input type="checkbox" name="f01" value="95711" />
| 1S4D.NISCHE.A96 | 1S4DDX1 | 1S4DDX1.GV | Signalkabel front end | ECO142 (291 325 290) | 3.5 | 15 | BPM: All cables marked with "BEA#6" in "cable Type Remark" must have same length of 35.00 m! Alle Kabel markiert mit "BEA#6" im Feld "Cable Type Remark" müssen genau 35,00 m lang sein! | SIS100 | 95712 | BEA | <input type="checkbox" name="f01" value="95712" />
| 1S4E.NISCHE.A98 | 1S4EDX1 | 1S4EDX1.GV | Signalkabel front end | ECO142 (291 325 290) | 3.5 | 15 | BPM: All cables marked with "BEA#6" in "cable Type Remark" must have same length of 35.00 m! Alle Kabel markiert mit "BEA#6" im Feld "Cable Type Remark" müssen genau 35,00 m lang sein! | SIS100 | 95713 | BEA | <input type="checkbox" name="f01" value="95713" />
| 1S4E.NISCHE.A98 | 1S4EDX1 | 1S4EDX1.GV | Signalkabel front end | ECO142 (291 325 290) | 3.5 | 15 | BPM: All cables marked with "BEA#6" in "cable Type Remark" must have same length of 35.00 m! Alle Kabel markiert mit "BEA#6" im Feld "Cable Type Remark" müssen genau 35,00 m lang sein! | SIS100 | 95714 | BEA | <input type="checkbox" name="f01" value="95714" />
| 1S4E.NISCHE.A98 | 1S4EDX1 | 1S4EDX1.GV | Signalkabel front end | ECO142 (291 325 290) | 3.5 | 15 | BPM: All cables marked with "BEA#6" in "cable Type Remark" must have same length of 35.00 m! Alle Kabel markiert mit "BEA#6" im Feld "Cable Type Remark" müssen genau 35,00 m lang sein! | SIS100 | 95715 | BEA | <input type="checkbox" name="f01" value="95715" />
| 1S4E.NISCHE.A98 | 1S4EDX1 | 1S4EDX1.GV | Signalkabel front end | ECO142 (291 325 290) | 3.5 | 15 | BPM: All cables marked with "BEA#6" in "cable Type Remark" must have same length of 35.00 m! Alle Kabel markiert mit "BEA#6" im Feld "Cable Type Remark" müssen genau 35,00 m lang sein! | SIS100 | 95716 | BEA | <input type="checkbox" name="f01" value="95716" />
| 1S52.NISCHE.A102 | 1S52DX1 | 1S52DX1.GV | Signalkabel front end | ECO142 (291 325 290) | 3.5 | 15 | BPM: All cables marked with "BEA#6" in "cable Type Remark" must have same length of 35.00 m! Alle Kabel markiert mit "BEA#6" im Feld "Cable Type Remark" müssen genau 35,00 m lang sein! | SIS100 | 95717 | BEA | <input type="checkbox" name="f01" value="95717" />
| 1S52.NISCHE.A102 | 1S52DX1 | 1S52DX1.GV | Signalkabel front end | ECO142 (291 325 290) | 3.5 | 15 | BPM: All cables marked with "BEA#6" in "cable Type Remark" must have same length of 35.00 m! Alle Kabel markiert mit "BEA#6" im Feld "Cable Type Remark" müssen genau 35,00 m lang sein! | SIS100 | 95718 | BEA | <input type="checkbox" name="f01" value="95718" />
| 1S52.NISCHE.A102 | 1S52DX1 | 1S52DX1.GV | Signalkabel front end | ECO142 (291 325 290) | 3.5 | 15 | BPM: All cables marked with "BEA#6" in "cable Type Remark" must have same length of 35.00 m! Alle Kabel markiert mit "BEA#6" im Feld "Cable Type Remark" müssen genau 35,00 m lang sein! | SIS100 | 95719 | BEA | <input type="checkbox" name="f01" value="95719" />
| 1S52.NISCHE.A102 | 1S52DX1 | 1S52DX1.GV | Signalkabel front end | ECO142 (291 325 290) | 3.5 | 15 | BPM: All cables marked with "BEA#6" in "cable Type Remark" must have same length of 35.00 m! Alle Kabel markiert mit "BEA#6" im Feld "Cable Type Remark" müssen genau 35,00 m lang sein! | SIS100 | 95720 | BEA | <input type="checkbox" name="f01" value="95720" />
| 1S53.NISCHE.A104 | 1S53DX1 | 1S53DX1.GV | Signalkabel front end | ECO142 (291 325 290) | 3.5 | 15 | BPM: All cables marked with "BEA#6" in "cable Type Remark" must have same length of 35.00 m! Alle Kabel markiert mit "BEA#6" im Feld "Cable Type Remark" müssen genau 35,00 m lang sein! | SIS100 | 95721 | BEA | <input type="checkbox" name="f01" value="95721" />
| 1S53.NISCHE.A104 | 1S53DX1 | 1S53DX1.GV | Signalkabel front end | ECO142 (291 325 290) | 3.5 | 15 | BPM: All cables marked with "BEA#6" in "cable Type Remark" must have same length of 35.00 m! Alle Kabel markiert mit "BEA#6" im Feld "Cable Type Remark" müssen genau 35,00 m lang sein! | SIS100 | 95722 | BEA | <input type="checkbox" name="f01" value="95722" />
| 1S53.NISCHE.A104 | 1S53DX1 | 1S53DX1.GV | Signalkabel front end | ECO142 (291 325 290) | 3.5 | 15 | BPM: All cables marked with "BEA#6" in "cable Type Remark" must have same length of 35.00 m! Alle Kabel markiert mit "BEA#6" im Feld "Cable Type Remark" müssen genau 35,00 m lang sein! | SIS100 | 95723 | BEA | <input type="checkbox" name="f01" value="95723" />
| 1S53.NISCHE.A104 | 1S53DX1 | 1S53DX1.GV | Signalkabel front end | ECO142 (291 325 290) | 3.5 | 15 | BPM: All cables marked with "BEA#6" in "cable Type Remark" must have same length of 35.00 m! Alle Kabel markiert mit "BEA#6" im Feld "Cable Type Remark" müssen genau 35,00 m lang sein! | SIS100 | 95724 | BEA | <input type="checkbox" name="f01" value="95724" />
| 1S54.NISCHE.A106 | 1S54DX1 | 1S54DX1.GV | Signalkabel front end | ECO142 (291 325 290) | 3.5 | 15 | BPM: All cables marked with "BEA#6" in "cable Type Remark" must have same length of 35.00 m! Alle Kabel markiert mit "BEA#6" im Feld "Cable Type Remark" müssen genau 35,00 m lang sein! | SIS100 | 95725 | BEA | <input type="checkbox" name="f01" value="95725" />
| 1S54.NISCHE.A106 | 1S54DX1 | 1S54DX1.GV | Signalkabel front end | ECO142 (291 325 290) | 3.5 | 15 | BPM: All cables marked with "BEA#6" in "cable Type Remark" must have same length of 35.00 m! Alle Kabel markiert mit "BEA#6" im Feld "Cable Type Remark" müssen genau 35,00 m lang sein! | SIS100 | 95726 | BEA | <input type="checkbox" name="f01" value="95726" />
| 1S54.NISCHE.A106 | 1S54DX1 | 1S54DX1.GV | Signalkabel front end | ECO142 (291 325 290) | 3.5 | 15 | BPM: All cables marked with "BEA#6" in "cable Type Remark" must have same length of 35.00 m! Alle Kabel markiert mit "BEA#6" im Feld "Cable Type Remark" müssen genau 35,00 m lang sein! | SIS100 | 95727 | BEA | <input type="checkbox" name="f01" value="95727" />
| 1S54.NISCHE.A106 | 1S54DX1 | 1S54DX1.GV | Signalkabel front end | ECO142 (291 325 290) | 3.5 | 15 | BPM: All cables marked with "BEA#6" in "cable Type Remark" must have same length of 35.00 m! Alle Kabel markiert mit "BEA#6" im Feld "Cable Type Remark" müssen genau 35,00 m lang sein! | SIS100 | 95728 | BEA | <input type="checkbox" name="f01" value="95728" />
| 1S55.NISCHE.A108 | 1S55DX1 | 1S55DX1.GV | Signalkabel front end | ECO142 (291 325 290) | 3.5 | 15 | BPM: All cables marked with "BEA#6" in "cable Type Remark" must have same length of 35.00 m! Alle Kabel markiert mit "BEA#6" im Feld "Cable Type Remark" müssen genau 35,00 m lang sein! | SIS100 | 95729 | BEA | <input type="checkbox" name="f01" value="95729" />
| 1S55.NISCHE.A108 | 1S55DX1 | 1S55DX1.GV | Signalkabel front end | ECO142 (291 325 290) | 3.5 | 15 | BPM: All cables marked with "BEA#6" in "cable Type Remark" must have same length of 35.00 m! Alle Kabel markiert mit "BEA#6" im Feld "Cable Type Remark" müssen genau 35,00 m lang sein! | SIS100 | 95730 | BEA | <input type="checkbox" name="f01" value="95730" />
| 1S55.NISCHE.A108 | 1S55DX1 | 1S55DX1.GV | Signalkabel front end | ECO142 (291 325 290) | 3.5 | 15 | BPM: All cables marked with "BEA#6" in "cable Type Remark" must have same length of 35.00 m! Alle Kabel markiert mit "BEA#6" im Feld "Cable Type Remark" müssen genau 35,00 m lang sein! | SIS100 | 95731 | BEA | <input type="checkbox" name="f01" value="95731" />
| 1S55.NISCHE.A108 | 1S55DX1 | 1S55DX1.GV | Signalkabel front end | ECO142 (291 325 290) | 3.5 | 15 | BPM: All cables marked with "BEA#6" in "cable Type Remark" must have same length of 35.00 m! Alle Kabel markiert mit "BEA#6" im Feld "Cable Type Remark" müssen genau 35,00 m lang sein! | SIS100 | 95732 | BEA | <input type="checkbox" name="f01" value="95732" />
| 1S56.NISCHE.A109a | 1S56DX1 | 1S56DX1.GV | Signalkabel front end | ECO142 (291 325 290) | 3.5 | 15 | BPM: All cables marked with "BEA#6" in "cable Type Remark" must have same length of 35.00 m! Alle Kabel markiert mit "BEA#6" im Feld "Cable Type Remark" müssen genau 35,00 m lang sein! | SIS100 | 95733 | BEA | <input type="checkbox" name="f01" value="95733" />
| 1S56.NISCHE.A109a | 1S56DX1 | 1S56DX1.GV | Signalkabel front end | ECO142 (291 325 290) | 3.5 | 15 | BPM: All cables marked with "BEA#6" in "cable Type Remark" must have same length of 35.00 m! Alle Kabel markiert mit "BEA#6" im Feld "Cable Type Remark" müssen genau 35,00 m lang sein! | SIS100 | 95734 | BEA | <input type="checkbox" name="f01" value="95734" />
| 1S56.NISCHE.A109a | 1S56DX1 | 1S56DX1.GV | Signalkabel front end | ECO142 (291 325 290) | 3.5 | 15 | BPM: All cables marked with "BEA#6" in "cable Type Remark" must have same length of 35.00 m! Alle Kabel markiert mit "BEA#6" im Feld "Cable Type Remark" müssen genau 35,00 m lang sein! | SIS100 | 95735 | BEA | <input type="checkbox" name="f01" value="95735" />
| 1S56.NISCHE.A109a | 1S56DX1 | 1S56DX1.GV | Signalkabel front end | ECO142 (291 325 290) | 3.5 | 15 | BPM: All cables marked with "BEA#6" in "cable Type Remark" must have same length of 35.00 m! Alle Kabel markiert mit "BEA#6" im Feld "Cable Type Remark" müssen genau 35,00 m lang sein! | SIS100 | 95736 | BEA | <input type="checkbox" name="f01" value="95736" />
| 1S32.NISCHE.A54 | 1S32DX1 | 1S32DX1.GV | Signalkabel front end | ECO142 (291 325 290) | 3.5 | 15 | BPM: All cables marked with "BEA#6" in "cable Type Remark" must have same length of 35.00 m! Alle Kabel markiert mit "BEA#6" im Feld "Cable Type Remark" müssen genau 35,00 m lang sein! | SIS100 | 95737 | BEA | <input type="checkbox" name="f01" value="95737" />
| 1S32.NISCHE.A54 | 1S32DX1 | 1S32DX1.GV | Signalkabel front end | ECO142 (291 325 290) | 3.5 | 15 | BPM: All cables marked with "BEA#6" in "cable Type Remark" must have same length of 35.00 m! Alle Kabel markiert mit "BEA#6" im Feld "Cable Type Remark" müssen genau 35,00 m lang sein! | SIS100 | 95738 | BEA | <input type="checkbox" name="f01" value="95738" />
| 1S41.NISCHE.A76 | 1S41DX1 | 1S41DX1.GV | Signalkabel front end | ECO142 (291 325 290) | 3.5 | 15 | BPM: All cables marked with "BEA#6" in "cable Type Remark" must have same length of 35.00 m! Alle Kabel markiert mit "BEA#6" im Feld "Cable Type Remark" müssen genau 35,00 m lang sein! | SIS100 | 95739 | BEA | <input type="checkbox" name="f01" value="95739" />
| 1S41.NISCHE.A76 | 1S41DX1 | 1S41DX1.GV | Signalkabel front end | ECO142 (291 325 290) | 3.5 | 15 | BPM: All cables marked with "BEA#6" in "cable Type Remark" must have same length of 35.00 m! Alle Kabel markiert mit "BEA#6" im Feld "Cable Type Remark" müssen genau 35,00 m lang sein! | SIS100 | 95740 | BEA | <input type="checkbox" name="f01" value="95740" />
| 1S41.NISCHE.A76 | 1S41DX1 | 1S41DX1.GV | Signalkabel front end | ECO142 (291 325 290) | 3.5 | 15 | BPM: All cables marked with "BEA#6" in "cable Type Remark" must have same length of 35.00 m! Alle Kabel markiert mit "BEA#6" im Feld "Cable Type Remark" müssen genau 35,00 m lang sein! | SIS100 | 95741 | BEA | <input type="checkbox" name="f01" value="95741" />
| 1S41.NISCHE.A76 | 1S41DX1 | 1S41DX1.GV | Signalkabel front end | ECO142 (291 325 290) | 3.5 | 15 | BPM: All cables marked with "BEA#6" in "cable Type Remark" must have same length of 35.00 m! Alle Kabel markiert mit "BEA#6" im Feld "Cable Type Remark" müssen genau 35,00 m lang sein! | SIS100 | 95742 | BEA | <input type="checkbox" name="f01" value="95742" />
| 1S64.NISCHE.A130 | 1S64DX1 | 1S64DX1.GV | Signalkabel front end | ECO142 (291 325 290) | 3.5 | 15 | BPM: All cables marked with "BEA#6" in "cable Type Remark" must have same length of 35.00 m! Alle Kabel markiert mit "BEA#6" im Feld "Cable Type Remark" müssen genau 35,00 m lang sein! | SIS100 | 95743 | BEA | <input type="checkbox" name="f01" value="95743" />
| 1S64.NISCHE.A130 | 1S64DX1 | 1S64DX1.GV | Signalkabel front end | ECO142 (291 325 290) | 3.5 | 15 | BPM: All cables marked with "BEA#6" in "cable Type Remark" must have same length of 35.00 m! Alle Kabel markiert mit "BEA#6" im Feld "Cable Type Remark" müssen genau 35,00 m lang sein! | SIS100 | 95744 | BEA | <input type="checkbox" name="f01" value="95744" />
| 1S64.NISCHE.A130 | 1S64DX1 | 1S64DX1.GV | Signalkabel front end | ECO142 (291 325 290) | 3.5 | 15 | BPM: All cables marked with "BEA#6" in "cable Type Remark" must have same length of 35.00 m! Alle Kabel markiert mit "BEA#6" im Feld "Cable Type Remark" müssen genau 35,00 m lang sein! | SIS100 | 95745 | BEA | <input type="checkbox" name="f01" value="95745" />
| 1S64.NISCHE.A130 | 1S64DX1 | 1S64DX1.GV | Signalkabel front end | ECO142 (291 325 290) | 3.5 | 15 | BPM: All cables marked with "BEA#6" in "cable Type Remark" must have same length of 35.00 m! Alle Kabel markiert mit "BEA#6" im Feld "Cable Type Remark" müssen genau 35,00 m lang sein! | SIS100 | 95746 | BEA | <input type="checkbox" name="f01" value="95746" />
| 1S65.NISCHE.A132 | 1S65DX1 | 1S65DX1.GV | Signalkabel front end | ECO142 (291 325 290) | 3.5 | 15 | BPM: All cables marked with "BEA#6" in "cable Type Remark" must have same length of 35.00 m! Alle Kabel markiert mit "BEA#6" im Feld "Cable Type Remark" müssen genau 35,00 m lang sein! | SIS100 | 95747 | BEA | <input type="checkbox" name="f01" value="95747" />
| 1S65.NISCHE.A132 | 1S65DX1 | 1S65DX1.GV | Signalkabel front end | ECO142 (291 325 290) | 3.5 | 15 | BPM: All cables marked with "BEA#6" in "cable Type Remark" must have same length of 35.00 m! Alle Kabel markiert mit "BEA#6" im Feld "Cable Type Remark" müssen genau 35,00 m lang sein! | SIS100 | 95748 | BEA | <input type="checkbox" name="f01" value="95748" />
| 1S65.NISCHE.A132 | 1S65DX1 | 1S65DX1.GV | Signalkabel front end | ECO142 (291 325 290) | 3.5 | 15 | BPM: All cables marked with "BEA#6" in "cable Type Remark" must have same length of 35.00 m! Alle Kabel markiert mit "BEA#6" im Feld "Cable Type Remark" müssen genau 35,00 m lang sein! | SIS100 | 95749 | BEA | <input type="checkbox" name="f01" value="95749" />
| 1S65.NISCHE.A132 | 1S65DX1 | 1S65DX1.GV | Signalkabel front end | ECO142 (291 325 290) | 3.5 | 15 | BPM: All cables marked with "BEA#6" in "cable Type Remark" must have same length of 35.00 m! Alle Kabel markiert mit "BEA#6" im Feld "Cable Type Remark" müssen genau 35,00 m lang sein! | SIS100 | 95750 | BEA | <input type="checkbox" name="f01" value="95750" />
| 1S66.NISCHE.A133a | 1S66DX1 | 1S66DX1.GV | Signalkabel front end | ECO142 (291 325 290) | 3.5 | 15 | BPM: All cables marked with "BEA#6" in "cable Type Remark" must have same length of 35.00 m! Alle Kabel markiert mit "BEA#6" im Feld "Cable Type Remark" müssen genau 35,00 m lang sein! | SIS100 | 95751 | BEA | <input type="checkbox" name="f01" value="95751" />
| 1S66.NISCHE.A133a | 1S66DX1 | 1S66DX1.GV | Signalkabel front end | ECO142 (291 325 290) | 3.5 | 15 | BPM: All cables marked with "BEA#6" in "cable Type Remark" must have same length of 35.00 m! Alle Kabel markiert mit "BEA#6" im Feld "Cable Type Remark" müssen genau 35,00 m lang sein! | SIS100 | 95752 | BEA | <input type="checkbox" name="f01" value="95752" />
| 1S66.NISCHE.A133a | 1S66DX1 | 1S66DX1.GV | Signalkabel front end | ECO142 (291 325 290) | 3.5 | 15 | BPM: All cables marked with "BEA#6" in "cable Type Remark" must have same length of 35.00 m! Alle Kabel markiert mit "BEA#6" im Feld "Cable Type Remark" müssen genau 35,00 m lang sein! | SIS100 | 95753 | BEA | <input type="checkbox" name="f01" value="95753" />
| 1S66.NISCHE.A133a | 1S66DX1 | 1S66DX1.GV | Signalkabel front end | ECO142 (291 325 290) | 3.5 | 15 | BPM: All cables marked with "BEA#6" in "cable Type Remark" must have same length of 35.00 m! Alle Kabel markiert mit "BEA#6" im Feld "Cable Type Remark" müssen genau 35,00 m lang sein! | SIS100 | 95754 | BEA | <input type="checkbox" name="f01" value="95754" />
| 1S67.NISCHE.A135 | 1S67DX1 | 1S67DX1.GV | Signalkabel front end | ECO142 (291 325 290) | 3.5 | 15 | BPM: All cables marked with "BEA#6" in "cable Type Remark" must have same length of 35.00 m! Alle Kabel markiert mit "BEA#6" im Feld "Cable Type Remark" müssen genau 35,00 m lang sein! | SIS100 | 95755 | BEA | <input type="checkbox" name="f01" value="95755" />
| 1S67.NISCHE.A135 | 1S67DX1 | 1S67DX1.GV | Signalkabel front end | ECO142 (291 325 290) | 3.5 | 15 | BPM: All cables marked with "BEA#6" in "cable Type Remark" must have same length of 35.00 m! Alle Kabel markiert mit "BEA#6" im Feld "Cable Type Remark" müssen genau 35,00 m lang sein! | SIS100 | 95756 | BEA | <input type="checkbox" name="f01" value="95756" />
| 1S67.NISCHE.A135 | 1S67DX1 | 1S67DX1.GV | Signalkabel front end | ECO142 (291 325 290) | 3.5 | 15 | BPM: All cables marked with "BEA#6" in "cable Type Remark" must have same length of 35.00 m! Alle Kabel markiert mit "BEA#6" im Feld "Cable Type Remark" müssen genau 35,00 m lang sein! | SIS100 | 95757 | BEA | <input type="checkbox" name="f01" value="95757" />
| 1S67.NISCHE.A135 | 1S67DX1 | 1S67DX1.GV | Signalkabel front end | ECO142 (291 325 290) | 3.5 | 15 | BPM: All cables marked with "BEA#6" in "cable Type Remark" must have same length of 35.00 m! Alle Kabel markiert mit "BEA#6" im Feld "Cable Type Remark" müssen genau 35,00 m lang sein! | SIS100 | 95758 | BEA | <input type="checkbox" name="f01" value="95758" />
| 1S68.NISCHE.A136a | 1S68DX1 | 1S68DX1.GV | Signalkabel front end | ECO142 (291 325 290) | 3.5 | 15 | BPM: All cables marked with "BEA#6" in "cable Type Remark" must have same length of 35.00 m! Alle Kabel markiert mit "BEA#6" im Feld "Cable Type Remark" müssen genau 35,00 m lang sein! | SIS100 | 95759 | BEA | <input type="checkbox" name="f01" value="95759" />
| 1S68.NISCHE.A136a | 1S68DX1 | 1S68DX1.GV | Signalkabel front end | ECO142 (291 325 290) | 3.5 | 15 | BPM: All cables marked with "BEA#6" in "cable Type Remark" must have same length of 35.00 m! Alle Kabel markiert mit "BEA#6" im Feld "Cable Type Remark" müssen genau 35,00 m lang sein! | SIS100 | 95760 | BEA | <input type="checkbox" name="f01" value="95760" />
| 1S68.NISCHE.A136a | 1S68DX1 | 1S68DX1.GV | Signalkabel front end | ECO142 (291 325 290) | 3.5 | 15 | BPM: All cables marked with "BEA#6" in "cable Type Remark" must have same length of 35.00 m! Alle Kabel markiert mit "BEA#6" im Feld "Cable Type Remark" müssen genau 35,00 m lang sein! | SIS100 | 95761 | BEA | <input type="checkbox" name="f01" value="95761" />
| 1S32.NISCHE.A54 | 1S32DX1 | 1S32DX1.GV | Signalkabel front end | ECO142 (291 325 290) | 3.5 | 15 | BPM: All cables marked with "BEA#6" in "cable Type Remark" must have same length of 35.00 m! Alle Kabel markiert mit "BEA#6" im Feld "Cable Type Remark" müssen genau 35,00 m lang sein! | SIS100 | 95762 | BEA | <input type="checkbox" name="f01" value="95762" />
| 1S32.NISCHE.A54 | 1S32DX1 | 1S32DX1.GV | Signalkabel front end | ECO142 (291 325 290) | 3.5 | 15 | BPM: All cables marked with "BEA#6" in "cable Type Remark" must have same length of 35.00 m! Alle Kabel markiert mit "BEA#6" im Feld "Cable Type Remark" müssen genau 35,00 m lang sein! | SIS100 | 95763 | BEA | <input type="checkbox" name="f01" value="95763" />
| 1S33.NISCHE.A56 | 1S33DX1 | 1S33DX1.GV | Signalkabel front end | ECO142 (291 325 290) | 3.5 | 15 | BPM: All cables marked with "BEA#6" in "cable Type Remark" must have same length of 35.00 m! Alle Kabel markiert mit "BEA#6" im Feld "Cable Type Remark" müssen genau 35,00 m lang sein! | SIS100 | 95764 | BEA | <input type="checkbox" name="f01" value="95764" />
| 1S33.NISCHE.A56 | 1S33DX1 | 1S33DX1.GV | Signalkabel front end | ECO142 (291 325 290) | 3.5 | 15 | BPM: All cables marked with "BEA#6" in "cable Type Remark" must have same length of 35.00 m! Alle Kabel markiert mit "BEA#6" im Feld "Cable Type Remark" müssen genau 35,00 m lang sein! | SIS100 | 95765 | BEA | <input type="checkbox" name="f01" value="95765" />
| 1S33.NISCHE.A56 | 1S33DX1 | 1S33DX1.GV | Signalkabel front end | ECO142 (291 325 290) | 3.5 | 15 | BPM: All cables marked with "BEA#6" in "cable Type Remark" must have same length of 35.00 m! Alle Kabel markiert mit "BEA#6" im Feld "Cable Type Remark" müssen genau 35,00 m lang sein! | SIS100 | 95766 | BEA | <input type="checkbox" name="f01" value="95766" />
| 1S33.NISCHE.A56 | 1S33DX1 | 1S33DX1.GV | Signalkabel front end | ECO142 (291 325 290) | 3.5 | 15 | BPM: All cables marked with "BEA#6" in "cable Type Remark" must have same length of 35.00 m! Alle Kabel markiert mit "BEA#6" im Feld "Cable Type Remark" müssen genau 35,00 m lang sein! | SIS100 | 95767 | BEA | <input type="checkbox" name="f01" value="95767" />
| 1S34.NISCHE.A58 | 1S34DX1 | 1S34DX1.GV | Signalkabel front end | ECO142 (291 325 290) | 3.5 | 15 | BPM: All cables marked with "BEA#6" in "cable Type Remark" must have same length of 35.00 m! Alle Kabel markiert mit "BEA#6" im Feld "Cable Type Remark" müssen genau 35,00 m lang sein! | SIS100 | 95768 | BEA | <input type="checkbox" name="f01" value="95768" />
| 1S34.NISCHE.A58 | 1S34DX1 | 1S34DX1.GV | Signalkabel front end | ECO142 (291 325 290) | 3.5 | 15 | BPM: All cables marked with "BEA#6" in "cable Type Remark" must have same length of 35.00 m! Alle Kabel markiert mit "BEA#6" im Feld "Cable Type Remark" müssen genau 35,00 m lang sein! | SIS100 | 95769 | BEA | <input type="checkbox" name="f01" value="95769" />
| 1S34.NISCHE.A58 | 1S34DX1 | 1S34DX1.GV | Signalkabel front end | ECO142 (291 325 290) | 3.5 | 15 | BPM: All cables marked with "BEA#6" in "cable Type Remark" must have same length of 35.00 m! Alle Kabel markiert mit "BEA#6" im Feld "Cable Type Remark" müssen genau 35,00 m lang sein! | SIS100 | 95770 | BEA | <input type="checkbox" name="f01" value="95770" />
| 1S34.NISCHE.A58 | 1S34DX1 | 1S34DX1.GV | Signalkabel front end | ECO142 (291 325 290) | 3.5 | 15 | BPM: All cables marked with "BEA#6" in "cable Type Remark" must have same length of 35.00 m! Alle Kabel markiert mit "BEA#6" im Feld "Cable Type Remark" müssen genau 35,00 m lang sein! | SIS100 | 95771 | BEA | <input type="checkbox" name="f01" value="95771" />
| 1S35.NISCHE.A60 | 1S35DX1 | 1S35DX1.GV | Signalkabel front end | ECO142 (291 325 290) | 3.5 | 15 | BPM: All cables marked with "BEA#6" in "cable Type Remark" must have same length of 35.00 m! Alle Kabel markiert mit "BEA#6" im Feld "Cable Type Remark" müssen genau 35,00 m lang sein! | SIS100 | 95772 | BEA | <input type="checkbox" name="f01" value="95772" />
| 1S35.NISCHE.A60 | 1S35DX1 | 1S35DX1.GV | Signalkabel front end | ECO142 (291 325 290) | 3.5 | 15 | BPM: All cables marked with "BEA#6" in "cable Type Remark" must have same length of 35.00 m! Alle Kabel markiert mit "BEA#6" im Feld "Cable Type Remark" müssen genau 35,00 m lang sein! | SIS100 | 95773 | BEA | <input type="checkbox" name="f01" value="95773" />
| 1S35.NISCHE.A60 | 1S35DX1 | 1S35DX1.GV | Signalkabel front end | ECO142 (291 325 290) | 3.5 | 15 | BPM: All cables marked with "BEA#6" in "cable Type Remark" must have same length of 35.00 m! Alle Kabel markiert mit "BEA#6" im Feld "Cable Type Remark" müssen genau 35,00 m lang sein! | SIS100 | 95774 | BEA | <input type="checkbox" name="f01" value="95774" />
| 1S35.NISCHE.A60 | 1S35DX1 | 1S35DX1.GV | Signalkabel front end | ECO142 (291 325 290) | 3.5 | 15 | BPM: All cables marked with "BEA#6" in "cable Type Remark" must have same length of 35.00 m! Alle Kabel markiert mit "BEA#6" im Feld "Cable Type Remark" müssen genau 35,00 m lang sein! | SIS100 | 95775 | BEA | <input type="checkbox" name="f01" value="95775" />
| 1S36.NISCHE.A61a | 1S36DX1 | 1S36DX1.GV | Signalkabel front end | ECO142 (291 325 290) | 3.5 | 15 | BPM: All cables marked with "BEA#6" in "cable Type Remark" must have same length of 35.00 m! Alle Kabel markiert mit "BEA#6" im Feld "Cable Type Remark" müssen genau 35,00 m lang sein! | SIS100 | 95776 | BEA | <input type="checkbox" name="f01" value="95776" />
| 1S36.NISCHE.A61a | 1S36DX1 | 1S36DX1.GV | Signalkabel front end | ECO142 (291 325 290) | 3.5 | 15 | BPM: All cables marked with "BEA#6" in "cable Type Remark" must have same length of 35.00 m! Alle Kabel markiert mit "BEA#6" im Feld "Cable Type Remark" müssen genau 35,00 m lang sein! | SIS100 | 95777 | BEA | <input type="checkbox" name="f01" value="95777" />
| 1S36.NISCHE.A61a | 1S36DX1 | 1S36DX1.GV | Signalkabel front end | ECO142 (291 325 290) | 3.5 | 15 | BPM: All cables marked with "BEA#6" in "cable Type Remark" must have same length of 35.00 m! Alle Kabel markiert mit "BEA#6" im Feld "Cable Type Remark" müssen genau 35,00 m lang sein! | SIS100 | 95778 | BEA | <input type="checkbox" name="f01" value="95778" />
| 1S36.NISCHE.A61a | 1S36DX1 | 1S36DX1.GV | Signalkabel front end | ECO142 (291 325 290) | 3.5 | 15 | BPM: All cables marked with "BEA#6" in "cable Type Remark" must have same length of 35.00 m! Alle Kabel markiert mit "BEA#6" im Feld "Cable Type Remark" müssen genau 35,00 m lang sein! | SIS100 | 95779 | BEA | <input type="checkbox" name="f01" value="95779" />
| 1S68.NISCHE.A136a | 1S68DX1 | 1S68DX1.GV | Signalkabel front end | ECO142 (291 325 290) | 3.5 | 15 | BPM: All cables marked with "BEA#6" in "cable Type Remark" must have same length of 35.00 m! Alle Kabel markiert mit "BEA#6" im Feld "Cable Type Remark" müssen genau 35,00 m lang sein! | SIS100 | 95780 | BEA | <input type="checkbox" name="f01" value="95780" />
| 1S11.NISCHE.A4 | 1S11DX1 | 1S11DX1.GV | Signalkabel front end | ECO142 (291 325 290) | 3.5 | 15 | BPM: All cables marked with "BEA#6" in "cable Type Remark" must have same length of 35.00 m! Alle Kabel markiert mit "BEA#6" im Feld "Cable Type Remark" müssen genau 35,00 m lang sein! | SIS100 | 95781 | BEA | <input type="checkbox" name="f01" value="95781" />
| 1S11.NISCHE.A4 | 1S11DX1 | 1S11DX1.GV | Signalkabel front end | ECO142 (291 325 290) | 3.5 | 15 | BPM: All cables marked with "BEA#6" in "cable Type Remark" must have same length of 35.00 m! Alle Kabel markiert mit "BEA#6" im Feld "Cable Type Remark" müssen genau 35,00 m lang sein! | SIS100 | 95782 | BEA | <input type="checkbox" name="f01" value="95782" />
| 1S11.NISCHE.A4 | 1S11DX1 | 1S11DX1.GV | Signalkabel front end | ECO142 (291 325 290) | 3.5 | 15 | BPM: All cables marked with "BEA#6" in "cable Type Remark" must have same length of 35.00 m! Alle Kabel markiert mit "BEA#6" im Feld "Cable Type Remark" müssen genau 35,00 m lang sein! | SIS100 | 95783 | BEA | <input type="checkbox" name="f01" value="95783" />
| 1S11.NISCHE.A4 | 1S11DX1 | 1S11DX1.GV | Signalkabel front end | ECO142 (291 325 290) | 3.5 | 15 | BPM: All cables marked with "BEA#6" in "cable Type Remark" must have same length of 35.00 m! Alle Kabel markiert mit "BEA#6" im Feld "Cable Type Remark" müssen genau 35,00 m lang sein! | SIS100 | 95784 | BEA | <input type="checkbox" name="f01" value="95784" />
| 1S12.NISCHE.A6 | 1S12DX1 | 1S12DX1.GV | Signalkabel front end | ECO142 (291 325 290) | 3.5 | 15 | BPM: All cables marked with "BEA#6" in "cable Type Remark" must have same length of 35.00 m! Alle Kabel markiert mit "BEA#6" im Feld "Cable Type Remark" müssen genau 35,00 m lang sein! | SIS100 | 95785 | BEA | <input type="checkbox" name="f01" value="95785" />
| 1S12.NISCHE.A6 | 1S12DX1 | 1S12DX1.GV | Signalkabel front end | ECO142 (291 325 290) | 3.5 | 15 | BPM: All cables marked with "BEA#6" in "cable Type Remark" must have same length of 35.00 m! Alle Kabel markiert mit "BEA#6" im Feld "Cable Type Remark" müssen genau 35,00 m lang sein! | SIS100 | 95786 | BEA | <input type="checkbox" name="f01" value="95786" />
| 1S12.NISCHE.A6 | 1S12DX1 | 1S12DX1.GV | Signalkabel front end | ECO142 (291 325 290) | 3.5 | 15 | BPM: All cables marked with "BEA#6" in "cable Type Remark" must have same length of 35.00 m! Alle Kabel markiert mit "BEA#6" im Feld "Cable Type Remark" müssen genau 35,00 m lang sein! | SIS100 | 95787 | BEA | <input type="checkbox" name="f01" value="95787" />
| 1S12.NISCHE.A6 | 1S12DX1 | 1S12DX1.GV | Signalkabel front end | ECO142 (291 325 290) | 3.5 | 15 | BPM: All cables marked with "BEA#6" in "cable Type Remark" must have same length of 35.00 m! Alle Kabel markiert mit "BEA#6" im Feld "Cable Type Remark" müssen genau 35,00 m lang sein! | SIS100 | 95788 | BEA | <input type="checkbox" name="f01" value="95788" />
| 1S13.NISCHE.A8 | 1S13DX1 | 1S13DX1.GV | Signalkabel front end | ECO142 (291 325 290) | 3.5 | 15 | BPM: All cables marked with "BEA#6" in "cable Type Remark" must have same length of 35.00 m! Alle Kabel markiert mit "BEA#6" im Feld "Cable Type Remark" müssen genau 35,00 m lang sein! | SIS100 | 95789 | BEA | <input type="checkbox" name="f01" value="95789" />
| 1S13.NISCHE.A8 | 1S13DX1 | 1S13DX1.GV | Signalkabel front end | ECO142 (291 325 290) | 3.5 | 15 | BPM: All cables marked with "BEA#6" in "cable Type Remark" must have same length of 35.00 m! Alle Kabel markiert mit "BEA#6" im Feld "Cable Type Remark" müssen genau 35,00 m lang sein! | SIS100 | 95790 | BEA | <input type="checkbox" name="f01" value="95790" />
| 1S13.NISCHE.A8 | 1S13DX1 | 1S13DX1.GV | Signalkabel front end | ECO142 (291 325 290) | 3.5 | 15 | BPM: All cables marked with "BEA#6" in "cable Type Remark" must have same length of 35.00 m! Alle Kabel markiert mit "BEA#6" im Feld "Cable Type Remark" müssen genau 35,00 m lang sein! | SIS100 | 95791 | BEA | <input type="checkbox" name="f01" value="95791" />
| 1S13.NISCHE.A8 | 1S13DX1 | 1S13DX1.GV | Signalkabel front end | ECO142 (291 325 290) | 3.5 | 15 | BPM: All cables marked with "BEA#6" in "cable Type Remark" must have same length of 35.00 m! Alle Kabel markiert mit "BEA#6" im Feld "Cable Type Remark" müssen genau 35,00 m lang sein! | SIS100 | 95792 | BEA | <input type="checkbox" name="f01" value="95792" />
| 1S14.NISCHE.A10 | 1S14DX1 | 1S14DX1.GV | Signalkabel front end | ECO142 (291 325 290) | 3.5 | 15 | BPM: All cables marked with "BEA#6" in "cable Type Remark" must have same length of 35.00 m! Alle Kabel markiert mit "BEA#6" im Feld "Cable Type Remark" müssen genau 35,00 m lang sein! | SIS100 | 95793 | BEA | <input type="checkbox" name="f01" value="95793" />
| 1S14.NISCHE.A10 | 1S14DX1 | 1S14DX1.GV | Signalkabel front end | ECO142 (291 325 290) | 3.5 | 15 | BPM: All cables marked with "BEA#6" in "cable Type Remark" must have same length of 35.00 m! Alle Kabel markiert mit "BEA#6" im Feld "Cable Type Remark" müssen genau 35,00 m lang sein! | SIS100 | 95794 | BEA | <input type="checkbox" name="f01" value="95794" />
| 1S14.NISCHE.A10 | 1S14DX1 | 1S14DX1.GV | Signalkabel front end | ECO142 (291 325 290) | 3.5 | 15 | BPM: All cables marked with "BEA#6" in "cable Type Remark" must have same length of 35.00 m! Alle Kabel markiert mit "BEA#6" im Feld "Cable Type Remark" müssen genau 35,00 m lang sein! | SIS100 | 95795 | BEA | <input type="checkbox" name="f01" value="95795" />
| 1S14.NISCHE.A10 | 1S14DX1 | 1S14DX1.GV | Signalkabel front end | ECO142 (291 325 290) | 3.5 | 15 | BPM: All cables marked with "BEA#6" in "cable Type Remark" must have same length of 35.00 m! Alle Kabel markiert mit "BEA#6" im Feld "Cable Type Remark" müssen genau 35,00 m lang sein! | SIS100 | 95796 | BEA | <input type="checkbox" name="f01" value="95796" />
| 1S42.NISCHE.A78 | 1S42DX1 | 1S42DX1.GV | Signalkabel front end | ECO142 (291 325 290) | 3.5 | 15 | BPM: All cables marked with "BEA#6" in "cable Type Remark" must have same length of 35.00 m! Alle Kabel markiert mit "BEA#6" im Feld "Cable Type Remark" müssen genau 35,00 m lang sein! | SIS100 | 95797 | BEA | <input type="checkbox" name="f01" value="95797" />
| 1S42.NISCHE.A78 | 1S42DX1 | 1S42DX1.GV | Signalkabel front end | ECO142 (291 325 290) | 3.5 | 15 | BPM: All cables marked with "BEA#6" in "cable Type Remark" must have same length of 35.00 m! Alle Kabel markiert mit "BEA#6" im Feld "Cable Type Remark" müssen genau 35,00 m lang sein! | SIS100 | 95798 | BEA | <input type="checkbox" name="f01" value="95798" />
| 1S42.NISCHE.A78 | 1S42DX1 | 1S42DX1.GV | Signalkabel front end | ECO142 (291 325 290) | 3.5 | 15 | BPM: All cables marked with "BEA#6" in "cable Type Remark" must have same length of 35.00 m! Alle Kabel markiert mit "BEA#6" im Feld "Cable Type Remark" müssen genau 35,00 m lang sein! | SIS100 | 95799 | BEA | <input type="checkbox" name="f01" value="95799" />
| 1S15.NISCHE.A12 | 1S15DX1 | 1S15DX1.GV | Signalkabel front end | ECO142 (291 325 290) | 3.5 | 15 | BPM: All cables marked with "BEA#6" in "cable Type Remark" must have same length of 35.00 m! Alle Kabel markiert mit "BEA#6" im Feld "Cable Type Remark" müssen genau 35,00 m lang sein! | SIS100 | 95800 | BEA | <input type="checkbox" name="f01" value="95800" />
| 1S15.NISCHE.A12 | 1S15DX1 | 1S15DX1.GV | Signalkabel front end | ECO142 (291 325 290) | 3.5 | 15 | BPM: All cables marked with "BEA#6" in "cable Type Remark" must have same length of 35.00 m! Alle Kabel markiert mit "BEA#6" im Feld "Cable Type Remark" müssen genau 35,00 m lang sein! | SIS100 | 95801 | BEA | <input type="checkbox" name="f01" value="95801" />
| 1S15.NISCHE.A12 | 1S15DX1 | 1S15DX1.GV | Signalkabel front end | ECO142 (291 325 290) | 3.5 | 15 | BPM: All cables marked with "BEA#6" in "cable Type Remark" must have same length of 35.00 m! Alle Kabel markiert mit "BEA#6" im Feld "Cable Type Remark" müssen genau 35,00 m lang sein! | SIS100 | 95802 | BEA | <input type="checkbox" name="f01" value="95802" />
| 1S15.NISCHE.A12 | 1S15DX1 | 1S15DX1.GV | Signalkabel front end | ECO142 (291 325 290) | 3.5 | 15 | BPM: All cables marked with "BEA#6" in "cable Type Remark" must have same length of 35.00 m! Alle Kabel markiert mit "BEA#6" im Feld "Cable Type Remark" müssen genau 35,00 m lang sein! | SIS100 | 95803 | BEA | <input type="checkbox" name="f01" value="95803" />
| 1S52.NISCHE.A102 | 1S52DX2 | 1S52DX1.GV | Signalkabel front end | ECO142 (291 325 290) | 3.5 | 15 | BPM: All cables marked with "BEA#6" in "cable Type Remark" must have same length of 35.00 m! Alle Kabel markiert mit "BEA#6" im Feld "Cable Type Remark" müssen genau 35,00 m lang sein! | SIS100 | 397261 | BEA | <input type="checkbox" name="f01" value="397261" />
| 1S52.NISCHE.A102 | 1S52DX2 | 1S52DX1.GV | Signalkabel front end | ECO142 (291 325 290) | 3.5 | 15 | BPM: All cables marked with "BEA#6" in "cable Type Remark" must have same length of 35.00 m! Alle Kabel markiert mit "BEA#6" im Feld "Cable Type Remark" müssen genau 35,00 m lang sein! | SIS100 | 397262 | BEA | <input type="checkbox" name="f01" value="397262" />
| 1S52.NISCHE.A102 | 1S52DX2 | 1S52DX1.GV | Signalkabel front end | ECO142 (291 325 290) | 3.5 | 15 | BPM: All cables marked with "BEA#6" in "cable Type Remark" must have same length of 35.00 m! Alle Kabel markiert mit "BEA#6" im Feld "Cable Type Remark" müssen genau 35,00 m lang sein! | SIS100 | 397263 | BEA | <input type="checkbox" name="f01" value="397263" />
| 1S52.NISCHE.A102 | 1S52DX2 | 1S52DX1.GV | Signalkabel front end | ECO142 (291 325 290) | 3.5 | 15 | BPM: All cables marked with "BEA#6" in "cable Type Remark" must have same length of 35.00 m! Alle Kabel markiert mit "BEA#6" im Feld "Cable Type Remark" müssen genau 35,00 m lang sein! | SIS100 | 397264 | BEA | <input type="checkbox" name="f01" value="397264" />
1S57.NISCHE.A111 | K0923A.U30.134#RACK102 | 1S57DX1.GV | LIBH-1S56-8 | Signalkabel back end | AEP-400FR | 10.29 | 25.4 | BPM: All cables marked with "BEA#5" in "cable Type Remark" must have same length of 100.00 m! Alle Kabel markiert mit "BEA#5" im Feld "Cable Type Remark" müssen genau 100,00 m lang sein! | SIS100 | 27385 | BEA | <input type="checkbox" name="f01" value="27385" />
1S57.NISCHE.A111 | K0923A.U30.134#RACK102 | 1S57DX1.GV | LIBH-1S56-8 | Signalkabel back end | AEP-400FR | 10.29 | 25.4 | BPM: All cables marked with "BEA#5" in "cable Type Remark" must have same length of 100.00 m! Alle Kabel markiert mit "BEA#5" im Feld "Cable Type Remark" müssen genau 100,00 m lang sein! | SIS100 | 27386 | BEA | <input type="checkbox" name="f01" value="27386" />
1S57.NISCHE.A111 | K0923A.U30.134#RACK102 | 1S57DX1.GV | LIBH-1S56-8 | Signalkabel back end | AEP-400FR | 10.29 | 25.4 | BPM: All cables marked with "BEA#5" in "cable Type Remark" must have same length of 100.00 m! Alle Kabel markiert mit "BEA#5" im Feld "Cable Type Remark" müssen genau 100,00 m lang sein! | SIS100 | 27387 | BEA | <input type="checkbox" name="f01" value="27387" />
1S57.NISCHE.A111 | K0923A.U30.134#RACK102 | 1S57DX1.GV | LIBH-1S56-8 | Signalkabel back end | AEP-400FR | 10.29 | 25.4 | BPM: All cables marked with "BEA#5" in "cable Type Remark" must have same length of 100.00 m! Alle Kabel markiert mit "BEA#5" im Feld "Cable Type Remark" müssen genau 100,00 m lang sein! | SIS100 | 27388 | BEA | <input type="checkbox" name="f01" value="27388" />
1S58.NISCHE.A112a | K0923A.U30.134#RACK102 | 1S58DX1.GV | LIBH-1S56-8 | Signalkabel back end | AEP-400FR | 10.29 | 25.4 | BPM: All cables marked with "BEA#5" in "cable Type Remark" must have same length of 100.00 m! Alle Kabel markiert mit "BEA#5" im Feld "Cable Type Remark" müssen genau 100,00 m lang sein! | SIS100 | 27391 | BEA | <input type="checkbox" name="f01" value="27391" />
1S58.NISCHE.A112a | K0923A.U30.134#RACK102 | 1S58DX1.GV | LIBH-1S56-8 | Signalkabel back end | AEP-400FR | 10.29 | 25.4 | BPM: All cables marked with "BEA#5" in "cable Type Remark" must have same length of 100.00 m! Alle Kabel markiert mit "BEA#5" im Feld "Cable Type Remark" müssen genau 100,00 m lang sein! | SIS100 | 27392 | BEA | <input type="checkbox" name="f01" value="27392" />
1S58.NISCHE.A112a | K0923A.U30.134#RACK102 | 1S58DX1.GV | LIBH-1S56-8 | Signalkabel back end | AEP-400FR | 10.29 | 25.4 | BPM: All cables marked with "BEA#5" in "cable Type Remark" must have same length of 100.00 m! Alle Kabel markiert mit "BEA#5" im Feld "Cable Type Remark" müssen genau 100,00 m lang sein! | SIS100 | 27393 | BEA | <input type="checkbox" name="f01" value="27393" />
1S58.NISCHE.A112a | K0923A.U30.134#RACK102 | 1S58DX1.GV | LIBH-1S56-8 | Signalkabel back end | AEP-400FR | 10.29 | 25.4 | BPM: All cables marked with "BEA#5" in "cable Type Remark" must have same length of 100.00 m! Alle Kabel markiert mit "BEA#5" im Feld "Cable Type Remark" müssen genau 100,00 m lang sein! | SIS100 | 27394 | BEA | <input type="checkbox" name="f01" value="27394" />
1S59.NISCHE.A114 | K0923A.U30.148#RACK102 | 1S59DX1.GV | LIBH-1S59-B | Signalkabel back end | AEP-400FR | 10.29 | 25.4 | BPM: All cables marked with "BEA#5" in "cable Type Remark" must have same length of 100.00 m! Alle Kabel markiert mit "BEA#5" im Feld "Cable Type Remark" müssen genau 100,00 m lang sein! | SIS100 | 27397 | BEA | <input type="checkbox" name="f01" value="27397" />
1S59.NISCHE.A114 | K0923A.U30.148#RACK102 | 1S59DX1.GV | LIBH-1S59-B | Signalkabel back end | AEP-400FR | 10.29 | 25.4 | BPM: All cables marked with "BEA#5" in "cable Type Remark" must have same length of 100.00 m! Alle Kabel markiert mit "BEA#5" im Feld "Cable Type Remark" müssen genau 100,00 m lang sein! | SIS100 | 27398 | BEA | <input type="checkbox" name="f01" value="27398" />
1S59.NISCHE.A114 | K0923A.U30.148#RACK102 | 1S59DX1.GV | LIBH-1S59-B | Signalkabel back end | AEP-400FR | 10.29 | 25.4 | BPM: All cables marked with "BEA#5" in "cable Type Remark" must have same length of 100.00 m! Alle Kabel markiert mit "BEA#5" im Feld "Cable Type Remark" müssen genau 100,00 m lang sein! | SIS100 | 27399 | BEA | <input type="checkbox" name="f01" value="27399" />
1S59.NISCHE.A114 | K0923A.U30.148#RACK102 | 1S59DX1.GV | LIBH-1S59-B | Signalkabel back end | AEP-400FR | 10.29 | 25.4 | BPM: All cables marked with "BEA#5" in "cable Type Remark" must have same length of 100.00 m! Alle Kabel markiert mit "BEA#5" im Feld "Cable Type Remark" müssen genau 100,00 m lang sein! | SIS100 | 27400 | BEA | <input type="checkbox" name="f01" value="27400" />
1S5A.NISCHE.A115a | K0923A.U30.148#RACK102 | 1S5ADX1.GV | LIBH-1S59-B | Signalkabel back end | AEP-400FR | 10.29 | 25.4 | BPM: All cables marked with "BEA#5" in "cable Type Remark" must have same length of 100.00 m! Alle Kabel markiert mit "BEA#5" im Feld "Cable Type Remark" müssen genau 100,00 m lang sein! | SIS100 | 27403 | BEA | <input type="checkbox" name="f01" value="27403" />
1S5A.NISCHE.A115a | K0923A.U30.148#RACK102 | 1S5ADX1.GV | LIBH-1S59-B | Signalkabel back end | AEP-400FR | 10.29 | 25.4 | BPM: All cables marked with "BEA#5" in "cable Type Remark" must have same length of 100.00 m! Alle Kabel markiert mit "BEA#5" im Feld "Cable Type Remark" müssen genau 100,00 m lang sein! | SIS100 | 27404 | BEA | <input type="checkbox" name="f01" value="27404" />
1S5A.NISCHE.A115a | K0923A.U30.148#RACK102 | 1S5ADX1.GV | LIBH-1S59-B | Signalkabel back end | AEP-400FR | 10.29 | 25.4 | BPM: All cables marked with "BEA#5" in "cable Type Remark" must have same length of 100.00 m! Alle Kabel markiert mit "BEA#5" im Feld "Cable Type Remark" müssen genau 100,00 m lang sein! | SIS100 | 27405 | BEA | <input type="checkbox" name="f01" value="27405" />
1S5A.NISCHE.A115a | K0923A.U30.148#RACK102 | 1S5ADX1.GV | LIBH-1S59-B | Signalkabel back end | AEP-400FR | 10.29 | 25.4 | BPM: All cables marked with "BEA#5" in "cable Type Remark" must have same length of 100.00 m! Alle Kabel markiert mit "BEA#5" im Feld "Cable Type Remark" müssen genau 100,00 m lang sein! | SIS100 | 27406 | BEA | <input type="checkbox" name="f01" value="27406" />
1S5B.NISCHE.A117 | K0923A.U30.148#RACK102 | 1S5BDX1.GV | LIBH-1S59-B | Signalkabel back end | AEP-400FR | 10.29 | 25.4 | BPM: All cables marked with "BEA#5" in "cable Type Remark" must have same length of 100.00 m! Alle Kabel markiert mit "BEA#5" im Feld "Cable Type Remark" müssen genau 100,00 m lang sein! | SIS100 | 27409 | BEA | <input type="checkbox" name="f01" value="27409" />
1S5B.NISCHE.A117 | K0923A.U30.148#RACK102 | 1S5BDX1.GV | LIBH-1S59-B | Signalkabel back end | AEP-400FR | 10.29 | 25.4 | BPM: All cables marked with "BEA#5" in "cable Type Remark" must have same length of 100.00 m! Alle Kabel markiert mit "BEA#5" im Feld "Cable Type Remark" müssen genau 100,00 m lang sein! | SIS100 | 27410 | BEA | <input type="checkbox" name="f01" value="27410" />
1S5B.NISCHE.A117 | K0923A.U30.148#RACK102 | 1S5BDX1.GV | LIBH-1S59-B | Signalkabel back end | AEP-400FR | 10.29 | 25.4 | BPM: All cables marked with "BEA#5" in "cable Type Remark" must have same length of 100.00 m! Alle Kabel markiert mit "BEA#5" im Feld "Cable Type Remark" müssen genau 100,00 m lang sein! | SIS100 | 27411 | BEA | <input type="checkbox" name="f01" value="27411" />
1S5B.NISCHE.A117 | K0923A.U30.148#RACK102 | 1S5BDX1.GV | LIBH-1S59-B | Signalkabel back end | AEP-400FR | 10.29 | 25.4 | BPM: All cables marked with "BEA#5" in "cable Type Remark" must have same length of 100.00 m! Alle Kabel markiert mit "BEA#5" im Feld "Cable Type Remark" müssen genau 100,00 m lang sein! | SIS100 | 27412 | BEA | <input type="checkbox" name="f01" value="27412" />
1S61.NISCHE.A124 | K0923A.U30.148#RACK104 | 1S61DX1.GV | LIBH-1S5C-E1 | Signalkabel back end | AEP-400FR | 10.29 | 25.4 | BPM: All cables marked with "BEA#5" in "cable Type Remark" must have same length of 100.00 m! Alle Kabel markiert mit "BEA#5" im Feld "Cable Type Remark" müssen genau 100,00 m lang sein! | SIS100 | 27711 | BEA | <input type="checkbox" name="f01" value="27711" />
1S61.NISCHE.A124 | K0923A.U30.148#RACK104 | 1S61DX1.GV | LIBH-1S5C-E1 | Signalkabel back end | AEP-400FR | 10.29 | 25.4 | BPM: All cables marked with "BEA#5" in "cable Type Remark" must have same length of 100.00 m! Alle Kabel markiert mit "BEA#5" im Feld "Cable Type Remark" müssen genau 100,00 m lang sein! | SIS100 | 27712 | BEA | <input type="checkbox" name="f01" value="27712" />
1S5C.NISCHE.A118a | K0923A.U30.148#RACK104 | 1S5CDX1.GV | LIBH-1S5C-E1 | Signalkabel back end | AEP-400FR | 10.29 | 25.4 | BPM: All cables marked with "BEA#5" in "cable Type Remark" must have same length of 100.00 m! Alle Kabel markiert mit "BEA#5" im Feld "Cable Type Remark" müssen genau 100,00 m lang sein! | SIS100 | 27795 | BEA | <input type="checkbox" name="f01" value="27795" />
1S5C.NISCHE.A118a | K0923A.U30.148#RACK104 | 1S5CDX1.GV | LIBH-1S5C-E1 | Signalkabel back end | AEP-400FR | 10.29 | 25.4 | BPM: All cables marked with "BEA#5" in "cable Type Remark" must have same length of 100.00 m! Alle Kabel markiert mit "BEA#5" im Feld "Cable Type Remark" müssen genau 100,00 m lang sein! | SIS100 | 27796 | BEA | <input type="checkbox" name="f01" value="27796" />
1S5C.NISCHE.A118a | K0923A.U30.148#RACK104 | 1S5CDX1.GV | LIBH-1S5C-E1 | Signalkabel back end | AEP-400FR | 10.29 | 25.4 | BPM: All cables marked with "BEA#5" in "cable Type Remark" must have same length of 100.00 m! Alle Kabel markiert mit "BEA#5" im Feld "Cable Type Remark" müssen genau 100,00 m lang sein! | SIS100 | 27797 | BEA | <input type="checkbox" name="f01" value="27797" />
1S5C.NISCHE.A118a | K0923A.U30.148#RACK104 | 1S5CDX1.GV | LIBH-1S5C-E1 | Signalkabel back end | AEP-400FR | 10.29 | 25.4 | BPM: All cables marked with "BEA#5" in "cable Type Remark" must have same length of 100.00 m! Alle Kabel markiert mit "BEA#5" im Feld "Cable Type Remark" müssen genau 100,00 m lang sein! | SIS100 | 27798 | BEA | <input type="checkbox" name="f01" value="27798" />
1S5D.NISCHE.A120 | K0923A.U30.148#RACK104 | 1S5DDX1.GV | LIBH-1S5C-E1 | Signalkabel back end | AEP-400FR | 10.29 | 25.4 | BPM: All cables marked with "BEA#5" in "cable Type Remark" must have same length of 100.00 m! Alle Kabel markiert mit "BEA#5" im Feld "Cable Type Remark" müssen genau 100,00 m lang sein! | SIS100 | 27801 | BEA | <input type="checkbox" name="f01" value="27801" />
1S5D.NISCHE.A120 | K0923A.U30.148#RACK104 | 1S5DDX1.GV | LIBH-1S5C-E1 | Signalkabel back end | AEP-400FR | 10.29 | 25.4 | BPM: All cables marked with "BEA#5" in "cable Type Remark" must have same length of 100.00 m! Alle Kabel markiert mit "BEA#5" im Feld "Cable Type Remark" müssen genau 100,00 m lang sein! | SIS100 | 27802 | BEA | <input type="checkbox" name="f01" value="27802" />
1S5D.NISCHE.A120 | K0923A.U30.148#RACK104 | 1S5DDX1.GV | LIBH-1S5C-E1 | Signalkabel back end | AEP-400FR | 10.29 | 25.4 | BPM: All cables marked with "BEA#5" in "cable Type Remark" must have same length of 100.00 m! Alle Kabel markiert mit "BEA#5" im Feld "Cable Type Remark" müssen genau 100,00 m lang sein! | SIS100 | 27803 | BEA | <input type="checkbox" name="f01" value="27803" />
1S5D.NISCHE.A120 | K0923A.U30.148#RACK104 | 1S5DDX1.GV | LIBH-1S5C-E1 | Signalkabel back end | AEP-400FR | 10.29 | 25.4 | BPM: All cables marked with "BEA#5" in "cable Type Remark" must have same length of 100.00 m! Alle Kabel markiert mit "BEA#5" im Feld "Cable Type Remark" müssen genau 100,00 m lang sein! | SIS100 | 27804 | BEA | <input type="checkbox" name="f01" value="27804" />
1S5E.NISCHE.A122 | K0923A.U30.148#RACK104 | 1S5EDX1.GV | LIBH-1S5C-E1 | Signalkabel back end | AEP-400FR | 10.29 | 25.4 | BPM: All cables marked with "BEA#5" in "cable Type Remark" must have same length of 100.00 m! Alle Kabel markiert mit "BEA#5" im Feld "Cable Type Remark" müssen genau 100,00 m lang sein! | SIS100 | 27807 | BEA | <input type="checkbox" name="f01" value="27807" />
1S5E.NISCHE.A122 | K0923A.U30.148#RACK104 | 1S5EDX1.GV | LIBH-1S5C-E1 | Signalkabel back end | AEP-400FR | 10.29 | 25.4 | BPM: All cables marked with "BEA#5" in "cable Type Remark" must have same length of 100.00 m! Alle Kabel markiert mit "BEA#5" im Feld "Cable Type Remark" müssen genau 100,00 m lang sein! | SIS100 | 27904 | BEA | <input type="checkbox" name="f01" value="27904" />
1S5E.NISCHE.A122 | K0923A.U30.148#RACK104 | 1S5EDX1.GV | LIBH-1S5C-E1 | Signalkabel back end | AEP-400FR | 10.29 | 25.4 | BPM: All cables marked with "BEA#5" in "cable Type Remark" must have same length of 100.00 m! Alle Kabel markiert mit "BEA#5" im Feld "Cable Type Remark" müssen genau 100,00 m lang sein! | SIS100 | 27905 | BEA | <input type="checkbox" name="f01" value="27905" />
1S5E.NISCHE.A122 | K0923A.U30.148#RACK104 | 1S5EDX1.GV | LIBH-1S5C-E1 | Signalkabel back end | AEP-400FR | 10.29 | 25.4 | BPM: All cables marked with "BEA#5" in "cable Type Remark" must have same length of 100.00 m! Alle Kabel markiert mit "BEA#5" im Feld "Cable Type Remark" müssen genau 100,00 m lang sein! | SIS100 | 27906 | BEA | <input type="checkbox" name="f01" value="27906" />
1S61.NISCHE.A124 | K0923A.U30.148#RACK104 | 1S61DX1.GV | LIBH-1S5C-E1 | Signalkabel back end | AEP-400FR | 10.29 | 25.4 | BPM: All cables marked with "BEA#5" in "cable Type Remark" must have same length of 100.00 m! Alle Kabel markiert mit "BEA#5" im Feld "Cable Type Remark" müssen genau 100,00 m lang sein! | SIS100 | 28068 | BEA | <input type="checkbox" name="f01" value="28068" />
1S61.NISCHE.A124 | K0923A.U30.148#RACK104 | 1S61DX1.GV | LIBH-1S5C-E1 | Signalkabel back end | AEP-400FR | 10.29 | 25.4 | BPM: All cables marked with "BEA#5" in "cable Type Remark" must have same length of 100.00 m! Alle Kabel markiert mit "BEA#5" im Feld "Cable Type Remark" müssen genau 100,00 m lang sein! | SIS100 | 28069 | BEA | <input type="checkbox" name="f01" value="28069" />
1S62.NISCHE.A126 | K0923A.U30.160#RACK304 | 1S62DX1.GV | LIBH-1S62-5 | Signalkabel back end | AEP-400FR | 10.29 | 25.4 | BPM: All cables marked with "BEA#5" in "cable Type Remark" must have same length of 100.00 m! Alle Kabel markiert mit "BEA#5" im Feld "Cable Type Remark" müssen genau 100,00 m lang sein! | SIS100 | 28072 | BEA | <input type="checkbox" name="f01" value="28072" />
1S62.NISCHE.A126 | K0923A.U30.160#RACK304 | 1S62DX1.GV | LIBH-1S62-5 | Signalkabel back end | AEP-400FR | 10.29 | 25.4 | BPM: All cables marked with "BEA#5" in "cable Type Remark" must have same length of 100.00 m! Alle Kabel markiert mit "BEA#5" im Feld "Cable Type Remark" müssen genau 100,00 m lang sein! | SIS100 | 28073 | BEA | <input type="checkbox" name="f01" value="28073" />
1S62.NISCHE.A126 | K0923A.U30.160#RACK304 | 1S62DX1.GV | LIBH-1S62-5 | Signalkabel back end | AEP-400FR | 10.29 | 25.4 | BPM: All cables marked with "BEA#5" in "cable Type Remark" must have same length of 100.00 m! Alle Kabel markiert mit "BEA#5" im Feld "Cable Type Remark" müssen genau 100,00 m lang sein! | SIS100 | 28074 | BEA | <input type="checkbox" name="f01" value="28074" />
1S62.NISCHE.A126 | K0923A.U30.160#RACK304 | 1S62DX1.GV | LIBH-1S62-5 | Signalkabel back end | AEP-400FR | 10.29 | 25.4 | BPM: All cables marked with "BEA#5" in "cable Type Remark" must have same length of 100.00 m! Alle Kabel markiert mit "BEA#5" im Feld "Cable Type Remark" müssen genau 100,00 m lang sein! | SIS100 | 28075 | BEA | <input type="checkbox" name="f01" value="28075" />
1S63.NISCHE.A128 | K0923A.U30.160#RACK304 | 1S63DX1.GV | LIBH-1S62-5 | Signalkabel back end | AEP-400FR | 10.29 | 25.4 | BPM: All cables marked with "BEA#5" in "cable Type Remark" must have same length of 100.00 m! Alle Kabel markiert mit "BEA#5" im Feld "Cable Type Remark" müssen genau 100,00 m lang sein! | SIS100 | 28078 | BEA | <input type="checkbox" name="f01" value="28078" />
1S63.NISCHE.A128 | K0923A.U30.160#RACK304 | 1S63DX1.GV | LIBH-1S62-5 | Signalkabel back end | AEP-400FR | 10.29 | 25.4 | BPM: All cables marked with "BEA#5" in "cable Type Remark" must have same length of 100.00 m! Alle Kabel markiert mit "BEA#5" im Feld "Cable Type Remark" müssen genau 100,00 m lang sein! | SIS100 | 28079 | BEA | <input type="checkbox" name="f01" value="28079" />
1S63.NISCHE.A128 | K0923A.U30.160#RACK304 | 1S63DX1.GV | LIBH-1S62-5 | Signalkabel back end | AEP-400FR | 10.29 | 25.4 | BPM: All cables marked with "BEA#5" in "cable Type Remark" must have same length of 100.00 m! Alle Kabel markiert mit "BEA#5" im Feld "Cable Type Remark" müssen genau 100,00 m lang sein! | SIS100 | 28080 | BEA | <input type="checkbox" name="f01" value="28080" />
1S63.NISCHE.A128 | K0923A.U30.160#RACK304 | 1S63DX1.GV | LIBH-1S62-5 | Signalkabel back end | AEP-400FR | 10.29 | 25.4 | BPM: All cables marked with "BEA#5" in "cable Type Remark" must have same length of 100.00 m! Alle Kabel markiert mit "BEA#5" im Feld "Cable Type Remark" müssen genau 100,00 m lang sein! | SIS100 | 28081 | BEA | <input type="checkbox" name="f01" value="28081" />
1S27.NISCHE.A39 | K0923A.U30.264#RACK205 | 1S27DX1.GV | LIBH-1S26-8 | Signalkabel back end | AEP-400FR | 10.29 | 25.4 | BPM: All cables marked with "BEA#5" in "cable Type Remark" must have same length of 100.00 m! Alle Kabel markiert mit "BEA#5" im Feld "Cable Type Remark" müssen genau 100,00 m lang sein! | SIS100 | 30990 | BEA | <input type="checkbox" name="f01" value="30990" />
1S27.NISCHE.A39 | K0923A.U30.264#RACK205 | 1S27DX1.GV | LIBH-1S26-8 | Signalkabel back end | AEP-400FR | 10.29 | 25.4 | BPM: All cables marked with "BEA#5" in "cable Type Remark" must have same length of 100.00 m! Alle Kabel markiert mit "BEA#5" im Feld "Cable Type Remark" müssen genau 100,00 m lang sein! | SIS100 | 30991 | BEA | <input type="checkbox" name="f01" value="30991" />
1S27.NISCHE.A39 | K0923A.U30.264#RACK205 | 1S27DX1.GV | LIBH-1S26-8 | Signalkabel back end | AEP-400FR | 10.29 | 25.4 | BPM: All cables marked with "BEA#5" in "cable Type Remark" must have same length of 100.00 m! Alle Kabel markiert mit "BEA#5" im Feld "Cable Type Remark" müssen genau 100,00 m lang sein! | SIS100 | 30992 | BEA | <input type="checkbox" name="f01" value="30992" />
1S27.NISCHE.A39 | K0923A.U30.264#RACK205 | 1S27DX1.GV | LIBH-1S26-8 | Signalkabel back end | AEP-400FR | 10.29 | 25.4 | BPM: All cables marked with "BEA#5" in "cable Type Remark" must have same length of 100.00 m! Alle Kabel markiert mit "BEA#5" im Feld "Cable Type Remark" müssen genau 100,00 m lang sein! | SIS100 | 30993 | BEA | <input type="checkbox" name="f01" value="30993" />
1S28.NISCHE.A40a | K0923A.U30.264#RACK205 | 1S28DX1.GV | LIBH-1S26-8 | Signalkabel back end | AEP-400FR | 10.29 | 25.4 | BPM: All cables marked with "BEA#5" in "cable Type Remark" must have same length of 100.00 m! Alle Kabel markiert mit "BEA#5" im Feld "Cable Type Remark" müssen genau 100,00 m lang sein! | SIS100 | 30996 | BEA | <input type="checkbox" name="f01" value="30996" />
1S28.NISCHE.A40a | K0923A.U30.264#RACK205 | 1S28DX1.GV | LIBH-1S26-8 | Signalkabel back end | AEP-400FR | 10.29 | 25.4 | BPM: All cables marked with "BEA#5" in "cable Type Remark" must have same length of 100.00 m! Alle Kabel markiert mit "BEA#5" im Feld "Cable Type Remark" müssen genau 100,00 m lang sein! | SIS100 | 30997 | BEA | <input type="checkbox" name="f01" value="30997" />
1S28.NISCHE.A40a | K0923A.U30.264#RACK205 | 1S28DX1.GV | LIBH-1S26-8 | Signalkabel back end | AEP-400FR | 10.29 | 25.4 | BPM: All cables marked with "BEA#5" in "cable Type Remark" must have same length of 100.00 m! Alle Kabel markiert mit "BEA#5" im Feld "Cable Type Remark" müssen genau 100,00 m lang sein! | SIS100 | 30998 | BEA | <input type="checkbox" name="f01" value="30998" />
1S28.NISCHE.A40a | K0923A.U30.264#RACK205 | 1S28DX1.GV | LIBH-1S26-8 | Signalkabel back end | AEP-400FR | 10.29 | 25.4 | BPM: All cables marked with "BEA#5" in "cable Type Remark" must have same length of 100.00 m! Alle Kabel markiert mit "BEA#5" im Feld "Cable Type Remark" müssen genau 100,00 m lang sein! | SIS100 | 30999 | BEA | <input type="checkbox" name="f01" value="30999" />
1S29.NISCHE.A42 | K0923A.U30.316#RACK105 | 1S29DX1.GV | LIBH-1S29-B | Signalkabel back end | AEP-400FR | 10.29 | 25.4 | BPM: All cables marked with "BEA#5" in "cable Type Remark" must have same length of 100.00 m! Alle Kabel markiert mit "BEA#5" im Feld "Cable Type Remark" müssen genau 100,00 m lang sein! | SIS100 | 31002 | BEA | <input type="checkbox" name="f01" value="31002" />
1S29.NISCHE.A42 | K0923A.U30.316#RACK105 | 1S29DX1.GV | LIBH-1S29-B | Signalkabel back end | AEP-400FR | 10.29 | 25.4 | BPM: All cables marked with "BEA#5" in "cable Type Remark" must have same length of 100.00 m! Alle Kabel markiert mit "BEA#5" im Feld "Cable Type Remark" müssen genau 100,00 m lang sein! | SIS100 | 31003 | BEA | <input type="checkbox" name="f01" value="31003" />
1S29.NISCHE.A42 | K0923A.U30.316#RACK105 | 1S29DX1.GV | LIBH-1S29-B | Signalkabel back end | AEP-400FR | 10.29 | 25.4 | BPM: All cables marked with "BEA#5" in "cable Type Remark" must have same length of 100.00 m! Alle Kabel markiert mit "BEA#5" im Feld "Cable Type Remark" müssen genau 100,00 m lang sein! | SIS100 | 31004 | BEA | <input type="checkbox" name="f01" value="31004" />
1S29.NISCHE.A42 | K0923A.U30.316#RACK105 | 1S29DX1.GV | LIBH-1S29-B | Signalkabel back end | AEP-400FR | 10.29 | 25.4 | BPM: All cables marked with "BEA#5" in "cable Type Remark" must have same length of 100.00 m! Alle Kabel markiert mit "BEA#5" im Feld "Cable Type Remark" müssen genau 100,00 m lang sein! | SIS100 | 31005 | BEA | <input type="checkbox" name="f01" value="31005" />
1S2A.NISCHE.A43a | K0923A.U30.316#RACK105 | 1S2ADX1.GV | LIBH-1S29-B | Signalkabel back end | AEP-400FR | 10.29 | 25.4 | BPM: All cables marked with "BEA#5" in "cable Type Remark" must have same length of 100.00 m! Alle Kabel markiert mit "BEA#5" im Feld "Cable Type Remark" müssen genau 100,00 m lang sein! | SIS100 | 31100 | BEA | <input type="checkbox" name="f01" value="31100" />
1S2A.NISCHE.A43a | K0923A.U30.316#RACK105 | 1S2ADX1.GV | LIBH-1S29-B | Signalkabel back end | AEP-400FR | 10.29 | 25.4 | BPM: All cables marked with "BEA#5" in "cable Type Remark" must have same length of 100.00 m! Alle Kabel markiert mit "BEA#5" im Feld "Cable Type Remark" müssen genau 100,00 m lang sein! | SIS100 | 31101 | BEA | <input type="checkbox" name="f01" value="31101" />
1S2A.NISCHE.A43a | K0923A.U30.316#RACK105 | 1S2ADX1.GV | LIBH-1S29-B | Signalkabel back end | AEP-400FR | 10.29 | 25.4 | BPM: All cables marked with "BEA#5" in "cable Type Remark" must have same length of 100.00 m! Alle Kabel markiert mit "BEA#5" im Feld "Cable Type Remark" müssen genau 100,00 m lang sein! | SIS100 | 31102 | BEA | <input type="checkbox" name="f01" value="31102" />
1S2A.NISCHE.A43a | K0923A.U30.316#RACK105 | 1S2ADX1.GV | LIBH-1S29-B | Signalkabel back end | AEP-400FR | 10.29 | 25.4 | BPM: All cables marked with "BEA#5" in "cable Type Remark" must have same length of 100.00 m! Alle Kabel markiert mit "BEA#5" im Feld "Cable Type Remark" müssen genau 100,00 m lang sein! | SIS100 | 31103 | BEA | <input type="checkbox" name="f01" value="31103" />
1S2B.NISCHE.A45 | K0923A.U30.316#RACK105 | 1S2BDX1.GV | LIBH-1S29-B | Signalkabel back end | AEP-400FR | 10.29 | 25.4 | BPM: All cables marked with "BEA#5" in "cable Type Remark" must have same length of 100.00 m! Alle Kabel markiert mit "BEA#5" im Feld "Cable Type Remark" müssen genau 100,00 m lang sein! | SIS100 | 31106 | BEA | <input type="checkbox" name="f01" value="31106" />
1S2B.NISCHE.A45 | K0923A.U30.316#RACK105 | 1S2BDX1.GV | LIBH-1S29-B | Signalkabel back end | AEP-400FR | 10.29 | 25.4 | BPM: All cables marked with "BEA#5" in "cable Type Remark" must have same length of 100.00 m! Alle Kabel markiert mit "BEA#5" im Feld "Cable Type Remark" müssen genau 100,00 m lang sein! | SIS100 | 31107 | BEA | <input type="checkbox" name="f01" value="31107" />
1S2B.NISCHE.A45 | K0923A.U30.316#RACK105 | 1S2BDX1.GV | LIBH-1S29-B | Signalkabel back end | AEP-400FR | 10.29 | 25.4 | BPM: All cables marked with "BEA#5" in "cable Type Remark" must have same length of 100.00 m! Alle Kabel markiert mit "BEA#5" im Feld "Cable Type Remark" müssen genau 100,00 m lang sein! | SIS100 | 31108 | BEA | <input type="checkbox" name="f01" value="31108" />
1S2B.NISCHE.A45 | K0923A.U30.316#RACK105 | 1S2BDX1.GV | LIBH-1S29-B | Signalkabel back end | AEP-400FR | 10.29 | 25.4 | BPM: All cables marked with "BEA#5" in "cable Type Remark" must have same length of 100.00 m! Alle Kabel markiert mit "BEA#5" im Feld "Cable Type Remark" müssen genau 100,00 m lang sein! | SIS100 | 31109 | BEA | <input type="checkbox" name="f01" value="31109" />
1S2C.NISCHE.A46a | K0923A.U30.316#RACK107 | 1S2CDX1.GV | LIBH-1S2C-E1 | Signalkabel back end | AEP-400FR | 10.29 | 25.4 | BPM: All cables marked with "BEA#5" in "cable Type Remark" must have same length of 100.00 m! Alle Kabel markiert mit "BEA#5" im Feld "Cable Type Remark" müssen genau 100,00 m lang sein! | SIS100 | 31449 | BEA | <input type="checkbox" name="f01" value="31449" />
1S2C.NISCHE.A46a | K0923A.U30.316#RACK107 | 1S2CDX1.GV | LIBH-1S2C-E1 | Signalkabel back end | AEP-400FR | 10.29 | 25.4 | BPM: All cables marked with "BEA#5" in "cable Type Remark" must have same length of 100.00 m! Alle Kabel markiert mit "BEA#5" im Feld "Cable Type Remark" müssen genau 100,00 m lang sein! | SIS100 | 31450 | BEA | <input type="checkbox" name="f01" value="31450" />
1S2C.NISCHE.A46a | K0923A.U30.316#RACK107 | 1S2CDX1.GV | LIBH-1S2C-E1 | Signalkabel back end | AEP-400FR | 10.29 | 25.4 | BPM: All cables marked with "BEA#5" in "cable Type Remark" must have same length of 100.00 m! Alle Kabel markiert mit "BEA#5" im Feld "Cable Type Remark" müssen genau 100,00 m lang sein! | SIS100 | 31451 | BEA | <input type="checkbox" name="f01" value="31451" />
1S2C.NISCHE.A46a | K0923A.U30.316#RACK107 | 1S2CDX1.GV | LIBH-1S2C-E1 | Signalkabel back end | AEP-400FR | 10.29 | 25.4 | BPM: All cables marked with "BEA#5" in "cable Type Remark" must have same length of 100.00 m! Alle Kabel markiert mit "BEA#5" im Feld "Cable Type Remark" müssen genau 100,00 m lang sein! | SIS100 | 31452 | BEA | <input type="checkbox" name="f01" value="31452" />
1S2D.NISCHE.A48 | K0923A.U30.316#RACK107 | 1S2DDX1.GV | LIBH-1S2C-E1 | Signalkabel back end | AEP-400FR | 10.29 | 25.4 | BPM: All cables marked with "BEA#5" in "cable Type Remark" must have same length of 100.00 m! Alle Kabel markiert mit "BEA#5" im Feld "Cable Type Remark" müssen genau 100,00 m lang sein! | SIS100 | 31455 | BEA | <input type="checkbox" name="f01" value="31455" />
1S2D.NISCHE.A48 | K0923A.U30.316#RACK107 | 1S2DDX1.GV | LIBH-1S2C-E1 | Signalkabel back end | AEP-400FR | 10.29 | 25.4 | BPM: All cables marked with "BEA#5" in "cable Type Remark" must have same length of 100.00 m! Alle Kabel markiert mit "BEA#5" im Feld "Cable Type Remark" müssen genau 100,00 m lang sein! | SIS100 | 31456 | BEA | <input type="checkbox" name="f01" value="31456" />
1S2D.NISCHE.A48 | K0923A.U30.316#RACK107 | 1S2DDX1.GV | LIBH-1S2C-E1 | Signalkabel back end | AEP-400FR | 10.29 | 25.4 | BPM: All cables marked with "BEA#5" in "cable Type Remark" must have same length of 100.00 m! Alle Kabel markiert mit "BEA#5" im Feld "Cable Type Remark" müssen genau 100,00 m lang sein! | SIS100 | 31457 | BEA | <input type="checkbox" name="f01" value="31457" />
1S2D.NISCHE.A48 | K0923A.U30.316#RACK107 | 1S2DDX1.GV | LIBH-1S2C-E1 | Signalkabel back end | AEP-400FR | 10.29 | 25.4 | BPM: All cables marked with "BEA#5" in "cable Type Remark" must have same length of 100.00 m! Alle Kabel markiert mit "BEA#5" im Feld "Cable Type Remark" müssen genau 100,00 m lang sein! | SIS100 | 31458 | BEA | <input type="checkbox" name="f01" value="31458" />
1S2E.NISCHE.A50 | K0923A.U30.316#RACK107 | 1S2EDX1.GV | LIBH-1S2C-E1 | Signalkabel back end | AEP-400FR | 10.29 | 25.4 | BPM: All cables marked with "BEA#5" in "cable Type Remark" must have same length of 100.00 m! Alle Kabel markiert mit "BEA#5" im Feld "Cable Type Remark" müssen genau 100,00 m lang sein! | SIS100 | 31461 | BEA | <input type="checkbox" name="f01" value="31461" />
1S2E.NISCHE.A50 | K0923A.U30.316#RACK107 | 1S2EDX1.GV | LIBH-1S2C-E1 | Signalkabel back end | AEP-400FR | 10.29 | 25.4 | BPM: All cables marked with "BEA#5" in "cable Type Remark" must have same length of 100.00 m! Alle Kabel markiert mit "BEA#5" im Feld "Cable Type Remark" müssen genau 100,00 m lang sein! | SIS100 | 31462 | BEA | <input type="checkbox" name="f01" value="31462" />
1S2E.NISCHE.A50 | K0923A.U30.316#RACK107 | 1S2EDX1.GV | LIBH-1S2C-E1 | Signalkabel back end | AEP-400FR | 10.29 | 25.4 | BPM: All cables marked with "BEA#5" in "cable Type Remark" must have same length of 100.00 m! Alle Kabel markiert mit "BEA#5" im Feld "Cable Type Remark" müssen genau 100,00 m lang sein! | SIS100 | 31463 | BEA | <input type="checkbox" name="f01" value="31463" />
1S2E.NISCHE.A50 | K0923A.U30.316#RACK107 | 1S2EDX1.GV | LIBH-1S2C-E1 | Signalkabel back end | AEP-400FR | 10.29 | 25.4 | BPM: All cables marked with "BEA#5" in "cable Type Remark" must have same length of 100.00 m! Alle Kabel markiert mit "BEA#5" im Feld "Cable Type Remark" müssen genau 100,00 m lang sein! | SIS100 | 31464 | BEA | <input type="checkbox" name="f01" value="31464" />
1S31.NISCHE.A52 | K0923A.U30.316#RACK107 | 1S31DX1.GV | LIBH-1S2C-E1 | Signalkabel back end | AEP-400FR | 10.29 | 25.4 | BPM: All cables marked with "BEA#5" in "cable Type Remark" must have same length of 100.00 m! Alle Kabel markiert mit "BEA#5" im Feld "Cable Type Remark" müssen genau 100,00 m lang sein! | SIS100 | 31490 | BEA | <input type="checkbox" name="f01" value="31490" />
1S31.NISCHE.A52 | K0923A.U30.316#RACK107 | 1S31DX1.GV | LIBH-1S2C-E1 | Signalkabel back end | AEP-400FR | 10.29 | 25.4 | BPM: All cables marked with "BEA#5" in "cable Type Remark" must have same length of 100.00 m! Alle Kabel markiert mit "BEA#5" im Feld "Cable Type Remark" müssen genau 100,00 m lang sein! | SIS100 | 31491 | BEA | <input type="checkbox" name="f01" value="31491" />
1S31.NISCHE.A52 | K0923A.U30.316#RACK107 | 1S31DX1.GV | LIBH-1S2C-E1 | Signalkabel back end | AEP-400FR | 10.29 | 25.4 | BPM: All cables marked with "BEA#5" in "cable Type Remark" must have same length of 100.00 m! Alle Kabel markiert mit "BEA#5" im Feld "Cable Type Remark" müssen genau 100,00 m lang sein! | SIS100 | 31492 | BEA | <input type="checkbox" name="f01" value="31492" />
1S31.NISCHE.A52 | K0923A.U30.316#RACK107 | 1S31DX1.GV | LIBH-1S2C-E1 | Signalkabel back end | AEP-400FR | 10.29 | 25.4 | BPM: All cables marked with "BEA#5" in "cable Type Remark" must have same length of 100.00 m! Alle Kabel markiert mit "BEA#5" im Feld "Cable Type Remark" müssen genau 100,00 m lang sein! | SIS100 | 31493 | BEA | <input type="checkbox" name="f01" value="31493" />
1S22.NISCHE.A30 | K0923A.U30.264#RACK207 | 1S22DX1.GV | LIBH-1S22-5 | Signalkabel back end | AEP-400FR | 10.29 | 25.4 | BPM: All cables marked with "BEA#5" in "cable Type Remark" must have same length of 100.00 m! Alle Kabel markiert mit "BEA#5" im Feld "Cable Type Remark" müssen genau 100,00 m lang sein! | SIS100 | 32346 | BEA | <input type="checkbox" name="f01" value="32346" />
1S22.NISCHE.A30 | K0923A.U30.264#RACK207 | 1S22DX1.GV | LIBH-1S22-5 | Signalkabel back end | AEP-400FR | 10.29 | 25.4 | BPM: All cables marked with "BEA#5" in "cable Type Remark" must have same length of 100.00 m! Alle Kabel markiert mit "BEA#5" im Feld "Cable Type Remark" müssen genau 100,00 m lang sein! | SIS100 | 32347 | BEA | <input type="checkbox" name="f01" value="32347" />
1S22.NISCHE.A30 | K0923A.U30.264#RACK207 | 1S22DX1.GV | LIBH-1S22-5 | Signalkabel back end | AEP-400FR | 10.29 | 25.4 | BPM: All cables marked with "BEA#5" in "cable Type Remark" must have same length of 100.00 m! Alle Kabel markiert mit "BEA#5" im Feld "Cable Type Remark" müssen genau 100,00 m lang sein! | SIS100 | 32348 | BEA | <input type="checkbox" name="f01" value="32348" />
1S22.NISCHE.A30 | K0923A.U30.264#RACK207 | 1S22DX1.GV | LIBH-1S22-5 | Signalkabel back end | AEP-400FR | 10.29 | 25.4 | BPM: All cables marked with "BEA#5" in "cable Type Remark" must have same length of 100.00 m! Alle Kabel markiert mit "BEA#5" im Feld "Cable Type Remark" müssen genau 100,00 m lang sein! | SIS100 | 32349 | BEA | <input type="checkbox" name="f01" value="32349" />
1S23.NISCHE.A32 | K0923A.U30.264#RACK207 | 1S23DX1.GV | LIBH-1S22-5 | Signalkabel back end | AEP-400FR | 10.29 | 25.4 | BPM: All cables marked with "BEA#5" in "cable Type Remark" must have same length of 100.00 m! Alle Kabel markiert mit "BEA#5" im Feld "Cable Type Remark" müssen genau 100,00 m lang sein! | SIS100 | 32352 | BEA | <input type="checkbox" name="f01" value="32352" />
1S23.NISCHE.A32 | K0923A.U30.264#RACK207 | 1S23DX1.GV | LIBH-1S22-5 | Signalkabel back end | AEP-400FR | 10.29 | 25.4 | BPM: All cables marked with "BEA#5" in "cable Type Remark" must have same length of 100.00 m! Alle Kabel markiert mit "BEA#5" im Feld "Cable Type Remark" müssen genau 100,00 m lang sein! | SIS100 | 32353 | BEA | <input type="checkbox" name="f01" value="32353" />
1S23.NISCHE.A32 | K0923A.U30.264#RACK207 | 1S23DX1.GV | LIBH-1S22-5 | Signalkabel back end | AEP-400FR | 10.29 | 25.4 | BPM: All cables marked with "BEA#5" in "cable Type Remark" must have same length of 100.00 m! Alle Kabel markiert mit "BEA#5" im Feld "Cable Type Remark" müssen genau 100,00 m lang sein! | SIS100 | 32354 | BEA | <input type="checkbox" name="f01" value="32354" />
1S23.NISCHE.A32 | K0923A.U30.264#RACK207 | 1S23DX1.GV | LIBH-1S22-5 | Signalkabel back end | AEP-400FR | 10.29 | 25.4 | BPM: All cables marked with "BEA#5" in "cable Type Remark" must have same length of 100.00 m! Alle Kabel markiert mit "BEA#5" im Feld "Cable Type Remark" müssen genau 100,00 m lang sein! | SIS100 | 32355 | BEA | <input type="checkbox" name="f01" value="32355" />
1S24.NISCHE.A34 | K0923A.U30.264#RACK207 | 1S24DX1.GV | LIBH-1S22-5 | Signalkabel back end | AEP-400FR | 10.29 | 25.4 | BPM: All cables marked with "BEA#5" in "cable Type Remark" must have same length of 100.00 m! Alle Kabel markiert mit "BEA#5" im Feld "Cable Type Remark" müssen genau 100,00 m lang sein! | SIS100 | 32358 | BEA | <input type="checkbox" name="f01" value="32358" />
1S24.NISCHE.A34 | K0923A.U30.264#RACK207 | 1S24DX1.GV | LIBH-1S22-5 | Signalkabel back end | AEP-400FR | 10.29 | 25.4 | BPM: All cables marked with "BEA#5" in "cable Type Remark" must have same length of 100.00 m! Alle Kabel markiert mit "BEA#5" im Feld "Cable Type Remark" müssen genau 100,00 m lang sein! | SIS100 | 32359 | BEA | <input type="checkbox" name="f01" value="32359" />
1S24.NISCHE.A34 | K0923A.U30.264#RACK207 | 1S24DX1.GV | LIBH-1S22-5 | Signalkabel back end | AEP-400FR | 10.29 | 25.4 | BPM: All cables marked with "BEA#5" in "cable Type Remark" must have same length of 100.00 m! Alle Kabel markiert mit "BEA#5" im Feld "Cable Type Remark" müssen genau 100,00 m lang sein! | SIS100 | 32360 | BEA | <input type="checkbox" name="f01" value="32360" />
1S24.NISCHE.A34 | K0923A.U30.264#RACK207 | 1S24DX1.GV | LIBH-1S22-5 | Signalkabel back end | AEP-400FR | 10.29 | 25.4 | BPM: All cables marked with "BEA#5" in "cable Type Remark" must have same length of 100.00 m! Alle Kabel markiert mit "BEA#5" im Feld "Cable Type Remark" müssen genau 100,00 m lang sein! | SIS100 | 32361 | BEA | <input type="checkbox" name="f01" value="32361" />
1S25.NISCHE.A36 | K0923A.U30.264#RACK207 | 1S25DX1.GV | LIBH-1S22-5 | Signalkabel back end | AEP-400FR | 10.29 | 25.4 | BPM: All cables marked with "BEA#5" in "cable Type Remark" must have same length of 100.00 m! Alle Kabel markiert mit "BEA#5" im Feld "Cable Type Remark" müssen genau 100,00 m lang sein! | SIS100 | 32456 | BEA | <input type="checkbox" name="f01" value="32456" />
1S25.NISCHE.A36 | K0923A.U30.264#RACK207 | 1S25DX1.GV | LIBH-1S22-5 | Signalkabel back end | AEP-400FR | 10.29 | 25.4 | BPM: All cables marked with "BEA#5" in "cable Type Remark" must have same length of 100.00 m! Alle Kabel markiert mit "BEA#5" im Feld "Cable Type Remark" müssen genau 100,00 m lang sein! | SIS100 | 32457 | BEA | <input type="checkbox" name="f01" value="32457" />
1S25.NISCHE.A36 | K0923A.U30.264#RACK207 | 1S25DX1.GV | LIBH-1S22-5 | Signalkabel back end | AEP-400FR | 10.29 | 25.4 | BPM: All cables marked with "BEA#5" in "cable Type Remark" must have same length of 100.00 m! Alle Kabel markiert mit "BEA#5" im Feld "Cable Type Remark" müssen genau 100,00 m lang sein! | SIS100 | 32458 | BEA | <input type="checkbox" name="f01" value="32458" />
1S25.NISCHE.A36 | K0923A.U30.264#RACK207 | 1S25DX1.GV | LIBH-1S22-5 | Signalkabel back end | AEP-400FR | 10.29 | 25.4 | BPM: All cables marked with "BEA#5" in "cable Type Remark" must have same length of 100.00 m! Alle Kabel markiert mit "BEA#5" im Feld "Cable Type Remark" müssen genau 100,00 m lang sein! | SIS100 | 32459 | BEA | <input type="checkbox" name="f01" value="32459" />
1S26.NISCHE.A37a | K0923A.U30.264#RACK205 | 1S26DX1.GV | LIBH-1S26-8 | Signalkabel back end | AEP-400FR | 10.29 | 25.4 | BPM: All cables marked with "BEA#5" in "cable Type Remark" must have same length of 100.00 m! Alle Kabel markiert mit "BEA#5" im Feld "Cable Type Remark" müssen genau 100,00 m lang sein! | SIS100 | 32462 | BEA | <input type="checkbox" name="f01" value="32462" />
1S26.NISCHE.A37a | K0923A.U30.264#RACK205 | 1S26DX1.GV | LIBH-1S26-8 | Signalkabel back end | AEP-400FR | 10.29 | 25.4 | BPM: All cables marked with "BEA#5" in "cable Type Remark" must have same length of 100.00 m! Alle Kabel markiert mit "BEA#5" im Feld "Cable Type Remark" müssen genau 100,00 m lang sein! | SIS100 | 32463 | BEA | <input type="checkbox" name="f01" value="32463" />
1S26.NISCHE.A37a | K0923A.U30.264#RACK205 | 1S26DX1.GV | LIBH-1S26-8 | Signalkabel back end | AEP-400FR | 10.29 | 25.4 | BPM: All cables marked with "BEA#5" in "cable Type Remark" must have same length of 100.00 m! Alle Kabel markiert mit "BEA#5" im Feld "Cable Type Remark" müssen genau 100,00 m lang sein! | SIS100 | 32464 | BEA | <input type="checkbox" name="f01" value="32464" />
1S26.NISCHE.A37a | K0923A.U30.264#RACK205 | 1S26DX1.GV | LIBH-1S26-8 | Signalkabel back end | AEP-400FR | 10.29 | 25.4 | BPM: All cables marked with "BEA#5" in "cable Type Remark" must have same length of 100.00 m! Alle Kabel markiert mit "BEA#5" im Feld "Cable Type Remark" müssen genau 100,00 m lang sein! | SIS100 | 32465 | BEA | <input type="checkbox" name="f01" value="32465" />
1S42.NISCHE.A78 | K0923A.U30.360#RACK205 | 1S42DX1.GV | LIBH-1S42-5 | Signalkabel back end | AEP-400FR | 10.29 | 25.4 | BPM: All cables marked with "BEA#5" in "cable Type Remark" must have same length of 100.00 m! Alle Kabel markiert mit "BEA#5" im Feld "Cable Type Remark" müssen genau 100,00 m lang sein! | SIS100 | 32534 | BEA | <input type="checkbox" name="f01" value="32534" />
1S43.NISCHE.A80 | K0923A.U30.360#RACK205 | 1S43DX1.GV | LIBH-1S42-5 | Signalkabel back end | AEP-400FR | 10.29 | 25.4 | BPM: All cables marked with "BEA#5" in "cable Type Remark" must have same length of 100.00 m! Alle Kabel markiert mit "BEA#5" im Feld "Cable Type Remark" müssen genau 100,00 m lang sein! | SIS100 | 32537 | BEA | <input type="checkbox" name="f01" value="32537" />
1S43.NISCHE.A80 | K0923A.U30.360#RACK205 | 1S43DX1.GV | LIBH-1S42-5 | Signalkabel back end | AEP-400FR | 10.29 | 25.4 | BPM: All cables marked with "BEA#5" in "cable Type Remark" must have same length of 100.00 m! Alle Kabel markiert mit "BEA#5" im Feld "Cable Type Remark" müssen genau 100,00 m lang sein! | SIS100 | 32538 | BEA | <input type="checkbox" name="f01" value="32538" />
1S43.NISCHE.A80 | K0923A.U30.360#RACK205 | 1S43DX1.GV | LIBH-1S42-5 | Signalkabel back end | AEP-400FR | 10.29 | 25.4 | BPM: All cables marked with "BEA#5" in "cable Type Remark" must have same length of 100.00 m! Alle Kabel markiert mit "BEA#5" im Feld "Cable Type Remark" müssen genau 100,00 m lang sein! | SIS100 | 32539 | BEA | <input type="checkbox" name="f01" value="32539" />
1S43.NISCHE.A80 | K0923A.U30.360#RACK205 | 1S43DX1.GV | LIBH-1S42-5 | Signalkabel back end | AEP-400FR | 10.29 | 25.4 | BPM: All cables marked with "BEA#5" in "cable Type Remark" must have same length of 100.00 m! Alle Kabel markiert mit "BEA#5" im Feld "Cable Type Remark" müssen genau 100,00 m lang sein! | SIS100 | 32540 | BEA | <input type="checkbox" name="f01" value="32540" />
1S44.NISCHE.A84 | K0923A.U30.360#RACK205 | 1S44DX1.GV | LIBH-1S42-5 | Signalkabel back end | AEP-400FR | 10.29 | 25.4 | BPM: All cables marked with "BEA#5" in "cable Type Remark" must have same length of 100.00 m! Alle Kabel markiert mit "BEA#5" im Feld "Cable Type Remark" müssen genau 100,00 m lang sein! | SIS100 | 32543 | BEA | <input type="checkbox" name="f01" value="32543" />
1S44.NISCHE.A84 | K0923A.U30.360#RACK205 | 1S44DX1.GV | LIBH-1S42-5 | Signalkabel back end | AEP-400FR | 10.29 | 25.4 | BPM: All cables marked with "BEA#5" in "cable Type Remark" must have same length of 100.00 m! Alle Kabel markiert mit "BEA#5" im Feld "Cable Type Remark" müssen genau 100,00 m lang sein! | SIS100 | 32544 | BEA | <input type="checkbox" name="f01" value="32544" />
1S44.NISCHE.A84 | K0923A.U30.360#RACK205 | 1S44DX1.GV | LIBH-1S42-5 | Signalkabel back end | AEP-400FR | 10.29 | 25.4 | BPM: All cables marked with "BEA#5" in "cable Type Remark" must have same length of 100.00 m! Alle Kabel markiert mit "BEA#5" im Feld "Cable Type Remark" müssen genau 100,00 m lang sein! | SIS100 | 32545 | BEA | <input type="checkbox" name="f01" value="32545" />
1S44.NISCHE.A84 | K0923A.U30.360#RACK205 | 1S44DX1.GV | LIBH-1S42-5 | Signalkabel back end | AEP-400FR | 10.29 | 25.4 | BPM: All cables marked with "BEA#5" in "cable Type Remark" must have same length of 100.00 m! Alle Kabel markiert mit "BEA#5" im Feld "Cable Type Remark" müssen genau 100,00 m lang sein! | SIS100 | 32546 | BEA | <input type="checkbox" name="f01" value="32546" />
1S45.NISCHE.A84 | K0923A.U30.360#RACK205 | 1S45DX1.GV | LIBH-1S42-5 | Signalkabel back end | AEP-400FR | 10.29 | 25.4 | BPM: All cables marked with "BEA#5" in "cable Type Remark" must have same length of 100.00 m! Alle Kabel markiert mit "BEA#5" im Feld "Cable Type Remark" müssen genau 100,00 m lang sein! | SIS100 | 32549 | BEA | <input type="checkbox" name="f01" value="32549" />
1S45.NISCHE.A84 | K0923A.U30.360#RACK205 | 1S45DX1.GV | LIBH-1S42-5 | Signalkabel back end | AEP-400FR | 10.29 | 25.4 | BPM: All cables marked with "BEA#5" in "cable Type Remark" must have same length of 100.00 m! Alle Kabel markiert mit "BEA#5" im Feld "Cable Type Remark" müssen genau 100,00 m lang sein! | SIS100 | 32550 | BEA | <input type="checkbox" name="f01" value="32550" />
1S45.NISCHE.A84 | K0923A.U30.360#RACK205 | 1S45DX1.GV | LIBH-1S42-5 | Signalkabel back end | AEP-400FR | 10.29 | 25.4 | BPM: All cables marked with "BEA#5" in "cable Type Remark" must have same length of 100.00 m! Alle Kabel markiert mit "BEA#5" im Feld "Cable Type Remark" müssen genau 100,00 m lang sein! | SIS100 | 32551 | BEA | <input type="checkbox" name="f01" value="32551" />
1S45.NISCHE.A84 | K0923A.U30.360#RACK205 | 1S45DX1.GV | LIBH-1S42-5 | Signalkabel back end | AEP-400FR | 10.29 | 25.4 | BPM: All cables marked with "BEA#5" in "cable Type Remark" must have same length of 100.00 m! Alle Kabel markiert mit "BEA#5" im Feld "Cable Type Remark" müssen genau 100,00 m lang sein! | SIS100 | 32552 | BEA | <input type="checkbox" name="f01" value="32552" />
1S46.NISCHE.A85a | K0923A.U30.360#RACK203 | 1S46DX1.GV | LIBH-1S46-8 | Signalkabel back end | AEP-400FR | 10.29 | 25.4 | BPM: All cables marked with "BEA#5" in "cable Type Remark" must have same length of 100.00 m! Alle Kabel markiert mit "BEA#5" im Feld "Cable Type Remark" müssen genau 100,00 m lang sein! | SIS100 | 32555 | BEA | <input type="checkbox" name="f01" value="32555" />
1S46.NISCHE.A85a | K0923A.U30.360#RACK203 | 1S46DX1.GV | LIBH-1S46-8 | Signalkabel back end | AEP-400FR | 10.29 | 25.4 | BPM: All cables marked with "BEA#5" in "cable Type Remark" must have same length of 100.00 m! Alle Kabel markiert mit "BEA#5" im Feld "Cable Type Remark" müssen genau 100,00 m lang sein! | SIS100 | 32556 | BEA | <input type="checkbox" name="f01" value="32556" />
1S46.NISCHE.A85a | K0923A.U30.360#RACK203 | 1S46DX1.GV | LIBH-1S46-8 | Signalkabel back end | AEP-400FR | 10.29 | 25.4 | BPM: All cables marked with "BEA#5" in "cable Type Remark" must have same length of 100.00 m! Alle Kabel markiert mit "BEA#5" im Feld "Cable Type Remark" müssen genau 100,00 m lang sein! | SIS100 | 32557 | BEA | <input type="checkbox" name="f01" value="32557" />
1S46.NISCHE.A85a | K0923A.U30.360#RACK203 | 1S46DX1.GV | LIBH-1S46-8 | Signalkabel back end | AEP-400FR | 10.29 | 25.4 | BPM: All cables marked with "BEA#5" in "cable Type Remark" must have same length of 100.00 m! Alle Kabel markiert mit "BEA#5" im Feld "Cable Type Remark" müssen genau 100,00 m lang sein! | SIS100 | 32558 | BEA | <input type="checkbox" name="f01" value="32558" />
1S69.NISCHE.A138 | K0923A.U30.216#RACK102 | 1S69DX1.GV | LIBH-1S69-B | Signalkabel back end | AEP-400FR | 10.29 | 25.4 | BPM: All cables marked with "BEA#5" in "cable Type Remark" must have same length of 100.00 m! Alle Kabel markiert mit "BEA#5" im Feld "Cable Type Remark" müssen genau 100,00 m lang sein! | SIS100 | 32561 | BEA | <input type="checkbox" name="f01" value="32561" />
1S69.NISCHE.A138 | K0923A.U30.216#RACK102 | 1S69DX1.GV | LIBH-1S69-B | Signalkabel back end | AEP-400FR | 10.29 | 25.4 | BPM: All cables marked with "BEA#5" in "cable Type Remark" must have same length of 100.00 m! Alle Kabel markiert mit "BEA#5" im Feld "Cable Type Remark" müssen genau 100,00 m lang sein! | SIS100 | 32562 | BEA | <input type="checkbox" name="f01" value="32562" />
1S69.NISCHE.A138 | K0923A.U30.216#RACK102 | 1S69DX1.GV | LIBH-1S69-B | Signalkabel back end | AEP-400FR | 10.29 | 25.4 | BPM: All cables marked with "BEA#5" in "cable Type Remark" must have same length of 100.00 m! Alle Kabel markiert mit "BEA#5" im Feld "Cable Type Remark" müssen genau 100,00 m lang sein! | SIS100 | 32563 | BEA | <input type="checkbox" name="f01" value="32563" />
1S69.NISCHE.A138 | K0923A.U30.216#RACK102 | 1S69DX1.GV | LIBH-1S69-B | Signalkabel back end | AEP-400FR | 10.29 | 25.4 | BPM: All cables marked with "BEA#5" in "cable Type Remark" must have same length of 100.00 m! Alle Kabel markiert mit "BEA#5" im Feld "Cable Type Remark" müssen genau 100,00 m lang sein! | SIS100 | 32564 | BEA | <input type="checkbox" name="f01" value="32564" />
1S16.NISCHE.A13a | K0923A.U30.240#RACK402 | 1S16DX1.GV | LIBH-1S16-8 | Signalkabel back end | AEP-400FR | 10.29 | 25.4 | BPM: All cables marked with "BEA#5" in "cable Type Remark" must have same length of 100.00 m! Alle Kabel markiert mit "BEA#5" im Feld "Cable Type Remark" müssen genau 100,00 m lang sein! | SIS100 | 32602 | BEA | <input type="checkbox" name="f01" value="32602" />
1S16.NISCHE.A13a | K0923A.U30.240#RACK402 | 1S16DX1.GV | LIBH-1S16-8 | Signalkabel back end | AEP-400FR | 10.29 | 25.4 | BPM: All cables marked with "BEA#5" in "cable Type Remark" must have same length of 100.00 m! Alle Kabel markiert mit "BEA#5" im Feld "Cable Type Remark" müssen genau 100,00 m lang sein! | SIS100 | 32603 | BEA | <input type="checkbox" name="f01" value="32603" />
1S16.NISCHE.A13a | K0923A.U30.240#RACK402 | 1S16DX1.GV | LIBH-1S16-8 | Signalkabel back end | AEP-400FR | 10.29 | 25.4 | BPM: All cables marked with "BEA#5" in "cable Type Remark" must have same length of 100.00 m! Alle Kabel markiert mit "BEA#5" im Feld "Cable Type Remark" müssen genau 100,00 m lang sein! | SIS100 | 32604 | BEA | <input type="checkbox" name="f01" value="32604" />
1S16.NISCHE.A13a | K0923A.U30.240#RACK402 | 1S16DX1.GV | LIBH-1S16-8 | Signalkabel back end | AEP-400FR | 10.29 | 25.4 | BPM: All cables marked with "BEA#5" in "cable Type Remark" must have same length of 100.00 m! Alle Kabel markiert mit "BEA#5" im Feld "Cable Type Remark" müssen genau 100,00 m lang sein! | SIS100 | 32605 | BEA | <input type="checkbox" name="f01" value="32605" />
1S17.NISCHE.A15 | K0923A.U30.240#RACK402 | 1S17DX1.GV | LIBH-1S16-8 | Signalkabel back end | AEP-400FR | 10.29 | 25.4 | BPM: All cables marked with "BEA#5" in "cable Type Remark" must have same length of 100.00 m! Alle Kabel markiert mit "BEA#5" im Feld "Cable Type Remark" müssen genau 100,00 m lang sein! | SIS100 | 32608 | BEA | <input type="checkbox" name="f01" value="32608" />
1S17.NISCHE.A15 | K0923A.U30.240#RACK402 | 1S17DX1.GV | LIBH-1S16-8 | Signalkabel back end | AEP-400FR | 10.29 | 25.4 | BPM: All cables marked with "BEA#5" in "cable Type Remark" must have same length of 100.00 m! Alle Kabel markiert mit "BEA#5" im Feld "Cable Type Remark" müssen genau 100,00 m lang sein! | SIS100 | 32609 | BEA | <input type="checkbox" name="f01" value="32609" />
1S17.NISCHE.A15 | K0923A.U30.240#RACK402 | 1S17DX1.GV | LIBH-1S16-8 | Signalkabel back end | AEP-400FR | 10.29 | 25.4 | BPM: All cables marked with "BEA#5" in "cable Type Remark" must have same length of 100.00 m! Alle Kabel markiert mit "BEA#5" im Feld "Cable Type Remark" müssen genau 100,00 m lang sein! | SIS100 | 32610 | BEA | <input type="checkbox" name="f01" value="32610" />
1S17.NISCHE.A15 | K0923A.U30.240#RACK402 | 1S17DX1.GV | LIBH-1S16-8 | Signalkabel back end | AEP-400FR | 10.29 | 25.4 | BPM: All cables marked with "BEA#5" in "cable Type Remark" must have same length of 100.00 m! Alle Kabel markiert mit "BEA#5" im Feld "Cable Type Remark" müssen genau 100,00 m lang sein! | SIS100 | 32611 | BEA | <input type="checkbox" name="f01" value="32611" />
1S18.NISCHE.A16a | K0923A.U30.240#RACK402 | 1S18DX1.GV | LIBH-1S16-8 | Signalkabel back end | AEP-400FR | 10.29 | 25.4 | BPM: All cables marked with "BEA#5" in "cable Type Remark" must have same length of 100.00 m! Alle Kabel markiert mit "BEA#5" im Feld "Cable Type Remark" müssen genau 100,00 m lang sein! | SIS100 | 32614 | BEA | <input type="checkbox" name="f01" value="32614" />
1S18.NISCHE.A16a | K0923A.U30.240#RACK402 | 1S18DX1.GV | LIBH-1S16-8 | Signalkabel back end | AEP-400FR | 10.29 | 25.4 | BPM: All cables marked with "BEA#5" in "cable Type Remark" must have same length of 100.00 m! Alle Kabel markiert mit "BEA#5" im Feld "Cable Type Remark" müssen genau 100,00 m lang sein! | SIS100 | 32615 | BEA | <input type="checkbox" name="f01" value="32615" />
1S18.NISCHE.A16a | K0923A.U30.240#RACK402 | 1S18DX1.GV | LIBH-1S16-8 | Signalkabel back end | AEP-400FR | 10.29 | 25.4 | BPM: All cables marked with "BEA#5" in "cable Type Remark" must have same length of 100.00 m! Alle Kabel markiert mit "BEA#5" im Feld "Cable Type Remark" müssen genau 100,00 m lang sein! | SIS100 | 32616 | BEA | <input type="checkbox" name="f01" value="32616" />
1S18.NISCHE.A16a | K0923A.U30.240#RACK402 | 1S18DX1.GV | LIBH-1S16-8 | Signalkabel back end | AEP-400FR | 10.29 | 25.4 | BPM: All cables marked with "BEA#5" in "cable Type Remark" must have same length of 100.00 m! Alle Kabel markiert mit "BEA#5" im Feld "Cable Type Remark" müssen genau 100,00 m lang sein! | SIS100 | 32617 | BEA | <input type="checkbox" name="f01" value="32617" />
1S19.NISCHE.A18 | K0923A.U30.256#RACK502 | 1S19DX1.GV | LIBH-1S19-B | Signalkabel back end | AEP-400FR | 10.29 | 25.4 | BPM: All cables marked with "BEA#5" in "cable Type Remark" must have same length of 100.00 m! Alle Kabel markiert mit "BEA#5" im Feld "Cable Type Remark" müssen genau 100,00 m lang sein! | SIS100 | 32620 | BEA | <input type="checkbox" name="f01" value="32620" />
1S19.NISCHE.A18 | K0923A.U30.256#RACK502 | 1S19DX1.GV | LIBH-1S19-B | Signalkabel back end | AEP-400FR | 10.29 | 25.4 | BPM: All cables marked with "BEA#5" in "cable Type Remark" must have same length of 100.00 m! Alle Kabel markiert mit "BEA#5" im Feld "Cable Type Remark" müssen genau 100,00 m lang sein! | SIS100 | 32621 | BEA | <input type="checkbox" name="f01" value="32621" />
1S19.NISCHE.A18 | K0923A.U30.256#RACK502 | 1S19DX1.GV | LIBH-1S19-B | Signalkabel back end | AEP-400FR | 10.29 | 25.4 | BPM: All cables marked with "BEA#5" in "cable Type Remark" must have same length of 100.00 m! Alle Kabel markiert mit "BEA#5" im Feld "Cable Type Remark" müssen genau 100,00 m lang sein! | SIS100 | 32622 | BEA | <input type="checkbox" name="f01" value="32622" />
1S19.NISCHE.A18 | K0923A.U30.256#RACK502 | 1S19DX1.GV | LIBH-1S19-B | Signalkabel back end | AEP-400FR | 10.29 | 25.4 | BPM: All cables marked with "BEA#5" in "cable Type Remark" must have same length of 100.00 m! Alle Kabel markiert mit "BEA#5" im Feld "Cable Type Remark" müssen genau 100,00 m lang sein! | SIS100 | 32623 | BEA | <input type="checkbox" name="f01" value="32623" />
1S37.NISCHE.A63 | K0923A.U30.340#RACK305 | 1S37DX1.GV | LIBH-1S36-8 | Signalkabel back end | AEP-400FR | 10.29 | 25.4 | BPM: All cables marked with "BEA#5" in "cable Type Remark" must have same length of 100.00 m! Alle Kabel markiert mit "BEA#5" im Feld "Cable Type Remark" müssen genau 100,00 m lang sein! | SIS100 | 32626 | BEA | <input type="checkbox" name="f01" value="32626" />
1S37.NISCHE.A63 | K0923A.U30.340#RACK305 | 1S37DX1.GV | LIBH-1S36-8 | Signalkabel back end | AEP-400FR | 10.29 | 25.4 | BPM: All cables marked with "BEA#5" in "cable Type Remark" must have same length of 100.00 m! Alle Kabel markiert mit "BEA#5" im Feld "Cable Type Remark" müssen genau 100,00 m lang sein! | SIS100 | 32627 | BEA | <input type="checkbox" name="f01" value="32627" />
1S37.NISCHE.A63 | K0923A.U30.340#RACK305 | 1S37DX1.GV | LIBH-1S36-8 | Signalkabel back end | AEP-400FR | 10.29 | 25.4 | BPM: All cables marked with "BEA#5" in "cable Type Remark" must have same length of 100.00 m! Alle Kabel markiert mit "BEA#5" im Feld "Cable Type Remark" müssen genau 100,00 m lang sein! | SIS100 | 32628 | BEA | <input type="checkbox" name="f01" value="32628" />
1S37.NISCHE.A63 | K0923A.U30.340#RACK305 | 1S37DX1.GV | LIBH-1S36-8 | Signalkabel back end | AEP-400FR | 10.29 | 25.4 | BPM: All cables marked with "BEA#5" in "cable Type Remark" must have same length of 100.00 m! Alle Kabel markiert mit "BEA#5" im Feld "Cable Type Remark" müssen genau 100,00 m lang sein! | SIS100 | 32629 | BEA | <input type="checkbox" name="f01" value="32629" />
1S38.NISCHE.A64a | K0923A.U30.340#RACK305 | 1S38DX1.GV | LIBH-1S36-8 | Signalkabel back end | AEP-400FR | 10.29 | 25.4 | BPM: All cables marked with "BEA#5" in "cable Type Remark" must have same length of 100.00 m! Alle Kabel markiert mit "BEA#5" im Feld "Cable Type Remark" müssen genau 100,00 m lang sein! | SIS100 | 32632 | BEA | <input type="checkbox" name="f01" value="32632" />
1S38.NISCHE.A64a | K0923A.U30.340#RACK305 | 1S38DX1.GV | LIBH-1S36-8 | Signalkabel back end | AEP-400FR | 10.29 | 25.4 | BPM: All cables marked with "BEA#5" in "cable Type Remark" must have same length of 100.00 m! Alle Kabel markiert mit "BEA#5" im Feld "Cable Type Remark" müssen genau 100,00 m lang sein! | SIS100 | 32633 | BEA | <input type="checkbox" name="f01" value="32633" />
1S38.NISCHE.A64a | K0923A.U30.340#RACK305 | 1S38DX1.GV | LIBH-1S36-8 | Signalkabel back end | AEP-400FR | 10.29 | 25.4 | BPM: All cables marked with "BEA#5" in "cable Type Remark" must have same length of 100.00 m! Alle Kabel markiert mit "BEA#5" im Feld "Cable Type Remark" müssen genau 100,00 m lang sein! | SIS100 | 32634 | BEA | <input type="checkbox" name="f01" value="32634" />
1S38.NISCHE.A64a | K0923A.U30.340#RACK305 | 1S38DX1.GV | LIBH-1S36-8 | Signalkabel back end | AEP-400FR | 10.29 | 25.4 | BPM: All cables marked with "BEA#5" in "cable Type Remark" must have same length of 100.00 m! Alle Kabel markiert mit "BEA#5" im Feld "Cable Type Remark" müssen genau 100,00 m lang sein! | SIS100 | 32635 | BEA | <input type="checkbox" name="f01" value="32635" />
1S6A.NISCHE.A139a | K0923A.U30.216#RACK102 | 1S6ADX1.GV | LIBH-1S69-B | Signalkabel back end | AEP-400FR | 10.29 | 25.4 | BPM: All cables marked with "BEA#5" in "cable Type Remark" must have same length of 100.00 m! Alle Kabel markiert mit "BEA#5" im Feld "Cable Type Remark" müssen genau 100,00 m lang sein! | SIS100 | 32662 | BEA | <input type="checkbox" name="f01" value="32662" />
1S6A.NISCHE.A139a | K0923A.U30.216#RACK102 | 1S6ADX1.GV | LIBH-1S69-B | Signalkabel back end | AEP-400FR | 10.29 | 25.4 | BPM: All cables marked with "BEA#5" in "cable Type Remark" must have same length of 100.00 m! Alle Kabel markiert mit "BEA#5" im Feld "Cable Type Remark" müssen genau 100,00 m lang sein! | SIS100 | 32663 | BEA | <input type="checkbox" name="f01" value="32663" />
1S6A.NISCHE.A139a | K0923A.U30.216#RACK102 | 1S6ADX1.GV | LIBH-1S69-B | Signalkabel back end | AEP-400FR | 10.29 | 25.4 | BPM: All cables marked with "BEA#5" in "cable Type Remark" must have same length of 100.00 m! Alle Kabel markiert mit "BEA#5" im Feld "Cable Type Remark" müssen genau 100,00 m lang sein! | SIS100 | 32664 | BEA | <input type="checkbox" name="f01" value="32664" />
1S6A.NISCHE.A139a | K0923A.U30.216#RACK102 | 1S6ADX1.GV | LIBH-1S69-B | Signalkabel back end | AEP-400FR | 10.29 | 25.4 | BPM: All cables marked with "BEA#5" in "cable Type Remark" must have same length of 100.00 m! Alle Kabel markiert mit "BEA#5" im Feld "Cable Type Remark" müssen genau 100,00 m lang sein! | SIS100 | 32665 | BEA | <input type="checkbox" name="f01" value="32665" />
1S6B.NISCHE.A141 | K0923A.U30.216#RACK102 | 1S6BDX1.GV | LIBH-1S69-B | Signalkabel back end | AEP-400FR | 10.29 | 25.4 | BPM: All cables marked with "BEA#5" in "cable Type Remark" must have same length of 100.00 m! Alle Kabel markiert mit "BEA#5" im Feld "Cable Type Remark" müssen genau 100,00 m lang sein! | SIS100 | 32668 | BEA | <input type="checkbox" name="f01" value="32668" />
1S6B.NISCHE.A141 | K0923A.U30.216#RACK102 | 1S6BDX1.GV | LIBH-1S69-B | Signalkabel back end | AEP-400FR | 10.29 | 25.4 | BPM: All cables marked with "BEA#5" in "cable Type Remark" must have same length of 100.00 m! Alle Kabel markiert mit "BEA#5" im Feld "Cable Type Remark" müssen genau 100,00 m lang sein! | SIS100 | 32669 | BEA | <input type="checkbox" name="f01" value="32669" />
1S6B.NISCHE.A141 | K0923A.U30.216#RACK102 | 1S6BDX1.GV | LIBH-1S69-B | Signalkabel back end | AEP-400FR | 10.29 | 25.4 | BPM: All cables marked with "BEA#5" in "cable Type Remark" must have same length of 100.00 m! Alle Kabel markiert mit "BEA#5" im Feld "Cable Type Remark" müssen genau 100,00 m lang sein! | SIS100 | 32670 | BEA | <input type="checkbox" name="f01" value="32670" />
1S6B.NISCHE.A141 | K0923A.U30.216#RACK102 | 1S6BDX1.GV | LIBH-1S69-B | Signalkabel back end | AEP-400FR | 10.29 | 25.4 | BPM: All cables marked with "BEA#5" in "cable Type Remark" must have same length of 100.00 m! Alle Kabel markiert mit "BEA#5" im Feld "Cable Type Remark" müssen genau 100,00 m lang sein! | SIS100 | 32671 | BEA | <input type="checkbox" name="f01" value="32671" />
1S6C.NISCHE.A142a | K0923A.U30.216#RACK104 | 1S6CDX1.GV | LIBH-1S6C-E1 | Signalkabel back end | AEP-400FR | 10.29 | 25.4 | BPM: All cables marked with "BEA#5" in "cable Type Remark" must have same length of 100.00 m! Alle Kabel markiert mit "BEA#5" im Feld "Cable Type Remark" müssen genau 100,00 m lang sein! | SIS100 | 32674 | BEA | <input type="checkbox" name="f01" value="32674" />
1S6C.NISCHE.A142a | K0923A.U30.216#RACK104 | 1S6CDX1.GV | LIBH-1S6C-E1 | Signalkabel back end | AEP-400FR | 10.29 | 25.4 | BPM: All cables marked with "BEA#5" in "cable Type Remark" must have same length of 100.00 m! Alle Kabel markiert mit "BEA#5" im Feld "Cable Type Remark" müssen genau 100,00 m lang sein! | SIS100 | 32675 | BEA | <input type="checkbox" name="f01" value="32675" />
1S6D.NISCHE.A144 | K0923A.U30.216#RACK104 | 1S6DDX1.GV | LIBH-1S6C-E1 | Signalkabel back end | AEP-400FR | 10.29 | 25.4 | BPM: All cables marked with "BEA#5" in "cable Type Remark" must have same length of 100.00 m! Alle Kabel markiert mit "BEA#5" im Feld "Cable Type Remark" müssen genau 100,00 m lang sein! | SIS100 | 32676 | BEA | <input type="checkbox" name="f01" value="32676" />
1S6C.NISCHE.A142a | K0923A.U30.216#RACK104 | 1S6CDX1.GV | LIBH-1S6C-E1 | Signalkabel back end | AEP-400FR | 10.29 | 25.4 | BPM: All cables marked with "BEA#5" in "cable Type Remark" must have same length of 100.00 m! Alle Kabel markiert mit "BEA#5" im Feld "Cable Type Remark" müssen genau 100,00 m lang sein! | SIS100 | 32677 | BEA | <input type="checkbox" name="f01" value="32677" />
1S6D.NISCHE.A144 | K0923A.U30.216#RACK104 | 1S6DDX1.GV | LIBH-1S6C-E1 | Signalkabel back end | AEP-400FR | 10.29 | 25.4 | BPM: All cables marked with "BEA#5" in "cable Type Remark" must have same length of 100.00 m! Alle Kabel markiert mit "BEA#5" im Feld "Cable Type Remark" müssen genau 100,00 m lang sein! | SIS100 | 32680 | BEA | <input type="checkbox" name="f01" value="32680" />
1S6D.NISCHE.A144 | K0923A.U30.216#RACK104 | 1S6DDX1.GV | LIBH-1S6C-E1 | Signalkabel back end | AEP-400FR | 10.29 | 25.4 | BPM: All cables marked with "BEA#5" in "cable Type Remark" must have same length of 100.00 m! Alle Kabel markiert mit "BEA#5" im Feld "Cable Type Remark" müssen genau 100,00 m lang sein! | SIS100 | 32681 | BEA | <input type="checkbox" name="f01" value="32681" />
1S6C.NISCHE.A142a | K0923A.U30.216#RACK104 | 1S6CDX1.GV | LIBH-1S6C-E1 | Signalkabel back end | AEP-400FR | 10.29 | 25.4 | BPM: All cables marked with "BEA#5" in "cable Type Remark" must have same length of 100.00 m! Alle Kabel markiert mit "BEA#5" im Feld "Cable Type Remark" müssen genau 100,00 m lang sein! | SIS100 | 32682 | BEA | <input type="checkbox" name="f01" value="32682" />
1S6D.NISCHE.A144 | K0923A.U30.216#RACK104 | 1S6DDX1.GV | LIBH-1S6C-E1 | Signalkabel back end | AEP-400FR | 10.29 | 25.4 | BPM: All cables marked with "BEA#5" in "cable Type Remark" must have same length of 100.00 m! Alle Kabel markiert mit "BEA#5" im Feld "Cable Type Remark" müssen genau 100,00 m lang sein! | SIS100 | 32683 | BEA | <input type="checkbox" name="f01" value="32683" />
1S39.NISCHE.A66 | K0923A.U30.352#RACK102 | 1S39DX1.GV | LIBH-1S39-B | Signalkabel back end | AEP-400FR | 10.29 | 25.4 | BPM: All cables marked with "BEA#5" in "cable Type Remark" must have same length of 100.00 m! Alle Kabel markiert mit "BEA#5" im Feld "Cable Type Remark" müssen genau 100,00 m lang sein! | SIS100 | 32730 | BEA | <input type="checkbox" name="f01" value="32730" />
1S39.NISCHE.A66 | K0923A.U30.352#RACK102 | 1S39DX1.GV | LIBH-1S39-B | Signalkabel back end | AEP-400FR | 10.29 | 25.4 | BPM: All cables marked with "BEA#5" in "cable Type Remark" must have same length of 100.00 m! Alle Kabel markiert mit "BEA#5" im Feld "Cable Type Remark" müssen genau 100,00 m lang sein! | SIS100 | 32731 | BEA | <input type="checkbox" name="f01" value="32731" />
1S39.NISCHE.A66 | K0923A.U30.352#RACK102 | 1S39DX1.GV | LIBH-1S39-B | Signalkabel back end | AEP-400FR | 10.29 | 25.4 | BPM: All cables marked with "BEA#5" in "cable Type Remark" must have same length of 100.00 m! Alle Kabel markiert mit "BEA#5" im Feld "Cable Type Remark" müssen genau 100,00 m lang sein! | SIS100 | 32732 | BEA | <input type="checkbox" name="f01" value="32732" />
1S39.NISCHE.A66 | K0923A.U30.352#RACK102 | 1S39DX1.GV | LIBH-1S39-B | Signalkabel back end | AEP-400FR | 10.29 | 25.4 | BPM: All cables marked with "BEA#5" in "cable Type Remark" must have same length of 100.00 m! Alle Kabel markiert mit "BEA#5" im Feld "Cable Type Remark" müssen genau 100,00 m lang sein! | SIS100 | 32733 | BEA | <input type="checkbox" name="f01" value="32733" />
1S3A.NISCHE.A67a | K0923A.U30.352#RACK102 | 1S3ADX1.GV | LIBH-1S39-B | Signalkabel back end | AEP-400FR | 10.29 | 25.4 | BPM: All cables marked with "BEA#5" in "cable Type Remark" must have same length of 100.00 m! Alle Kabel markiert mit "BEA#5" im Feld "Cable Type Remark" müssen genau 100,00 m lang sein! | SIS100 | 32736 | BEA | <input type="checkbox" name="f01" value="32736" />
1S3A.NISCHE.A67a | K0923A.U30.352#RACK102 | 1S3ADX1.GV | LIBH-1S39-B | Signalkabel back end | AEP-400FR | 10.29 | 25.4 | BPM: All cables marked with "BEA#5" in "cable Type Remark" must have same length of 100.00 m! Alle Kabel markiert mit "BEA#5" im Feld "Cable Type Remark" müssen genau 100,00 m lang sein! | SIS100 | 32737 | BEA | <input type="checkbox" name="f01" value="32737" />
1S3A.NISCHE.A67a | K0923A.U30.352#RACK102 | 1S3ADX1.GV | LIBH-1S39-B | Signalkabel back end | AEP-400FR | 10.29 | 25.4 | BPM: All cables marked with "BEA#5" in "cable Type Remark" must have same length of 100.00 m! Alle Kabel markiert mit "BEA#5" im Feld "Cable Type Remark" müssen genau 100,00 m lang sein! | SIS100 | 32738 | BEA | <input type="checkbox" name="f01" value="32738" />
1S3A.NISCHE.A67a | K0923A.U30.352#RACK102 | 1S3ADX1.GV | LIBH-1S39-B | Signalkabel back end | AEP-400FR | 10.29 | 25.4 | BPM: All cables marked with "BEA#5" in "cable Type Remark" must have same length of 100.00 m! Alle Kabel markiert mit "BEA#5" im Feld "Cable Type Remark" müssen genau 100,00 m lang sein! | SIS100 | 32739 | BEA | <input type="checkbox" name="f01" value="32739" />
1S3b.NISCHE.A69 | K0923A.U30.352#RACK102 | 1S3BDX1.GV | LIBH-1S39-B | Signalkabel back end | AEP-400FR | 10.29 | 25.4 | BPM: All cables marked with "BEA#5" in "cable Type Remark" must have same length of 100.00 m! Alle Kabel markiert mit "BEA#5" im Feld "Cable Type Remark" müssen genau 100,00 m lang sein! | SIS100 | 32742 | BEA | <input type="checkbox" name="f01" value="32742" />
1S3b.NISCHE.A69 | K0923A.U30.352#RACK102 | 1S3BDX1.GV | LIBH-1S39-B | Signalkabel back end | AEP-400FR | 10.29 | 25.4 | BPM: All cables marked with "BEA#5" in "cable Type Remark" must have same length of 100.00 m! Alle Kabel markiert mit "BEA#5" im Feld "Cable Type Remark" müssen genau 100,00 m lang sein! | SIS100 | 32743 | BEA | <input type="checkbox" name="f01" value="32743" />
1S3b.NISCHE.A69 | K0923A.U30.352#RACK102 | 1S3BDX1.GV | LIBH-1S39-B | Signalkabel back end | AEP-400FR | 10.29 | 25.4 | BPM: All cables marked with "BEA#5" in "cable Type Remark" must have same length of 100.00 m! Alle Kabel markiert mit "BEA#5" im Feld "Cable Type Remark" müssen genau 100,00 m lang sein! | SIS100 | 32744 | BEA | <input type="checkbox" name="f01" value="32744" />
1S3b.NISCHE.A69 | K0923A.U30.352#RACK102 | 1S3BDX1.GV | LIBH-1S39-B | Signalkabel back end | AEP-400FR | 10.29 | 25.4 | BPM: All cables marked with "BEA#5" in "cable Type Remark" must have same length of 100.00 m! Alle Kabel markiert mit "BEA#5" im Feld "Cable Type Remark" müssen genau 100,00 m lang sein! | SIS100 | 32745 | BEA | <input type="checkbox" name="f01" value="32745" />
1S47.NISCHE.A87 | K0923A.U30.360#RACK203 | 1S47DX1.GV | LIBH-1S46-8 | Signalkabel back end | AEP-400FR | 10.29 | 25.4 | BPM: All cables marked with "BEA#5" in "cable Type Remark" must have same length of 100.00 m! Alle Kabel markiert mit "BEA#5" im Feld "Cable Type Remark" müssen genau 100,00 m lang sein! | SIS100 | 32931 | BEA | <input type="checkbox" name="f01" value="32931" />
1S47.NISCHE.A87 | K0923A.U30.360#RACK203 | 1S47DX1.GV | LIBH-1S46-8 | Signalkabel back end | AEP-400FR | 10.29 | 25.4 | BPM: All cables marked with "BEA#5" in "cable Type Remark" must have same length of 100.00 m! Alle Kabel markiert mit "BEA#5" im Feld "Cable Type Remark" müssen genau 100,00 m lang sein! | SIS100 | 32932 | BEA | <input type="checkbox" name="f01" value="32932" />
1S47.NISCHE.A87 | K0923A.U30.360#RACK203 | 1S47DX1.GV | LIBH-1S46-8 | Signalkabel back end | AEP-400FR | 10.29 | 25.4 | BPM: All cables marked with "BEA#5" in "cable Type Remark" must have same length of 100.00 m! Alle Kabel markiert mit "BEA#5" im Feld "Cable Type Remark" müssen genau 100,00 m lang sein! | SIS100 | 32933 | BEA | <input type="checkbox" name="f01" value="32933" />
1S47.NISCHE.A87 | K0923A.U30.360#RACK203 | 1S47DX1.GV | LIBH-1S46-8 | Signalkabel back end | AEP-400FR | 10.29 | 25.4 | BPM: All cables marked with "BEA#5" in "cable Type Remark" must have same length of 100.00 m! Alle Kabel markiert mit "BEA#5" im Feld "Cable Type Remark" müssen genau 100,00 m lang sein! | SIS100 | 32934 | BEA | <input type="checkbox" name="f01" value="32934" />
1S48.NISCHE.A88a | K0923A.U30.360#RACK203 | 1S48DX1.GV | LIBH-1S46-8 | Signalkabel back end | AEP-400FR | 10.29 | 25.4 | BPM: All cables marked with "BEA#5" in "cable Type Remark" must have same length of 100.00 m! Alle Kabel markiert mit "BEA#5" im Feld "Cable Type Remark" müssen genau 100,00 m lang sein! | SIS100 | 32937 | BEA | <input type="checkbox" name="f01" value="32937" />
1S48.NISCHE.A88a | K0923A.U30.360#RACK203 | 1S48DX1.GV | LIBH-1S46-8 | Signalkabel back end | AEP-400FR | 10.29 | 25.4 | BPM: All cables marked with "BEA#5" in "cable Type Remark" must have same length of 100.00 m! Alle Kabel markiert mit "BEA#5" im Feld "Cable Type Remark" müssen genau 100,00 m lang sein! | SIS100 | 32938 | BEA | <input type="checkbox" name="f01" value="32938" />
1S48.NISCHE.A88a | K0923A.U30.360#RACK203 | 1S48DX1.GV | LIBH-1S46-8 | Signalkabel back end | AEP-400FR | 10.29 | 25.4 | BPM: All cables marked with "BEA#5" in "cable Type Remark" must have same length of 100.00 m! Alle Kabel markiert mit "BEA#5" im Feld "Cable Type Remark" müssen genau 100,00 m lang sein! | SIS100 | 32939 | BEA | <input type="checkbox" name="f01" value="32939" />
1S48.NISCHE.A88a | K0923A.U30.360#RACK203 | 1S48DX1.GV | LIBH-1S46-8 | Signalkabel back end | AEP-400FR | 10.29 | 25.4 | BPM: All cables marked with "BEA#5" in "cable Type Remark" must have same length of 100.00 m! Alle Kabel markiert mit "BEA#5" im Feld "Cable Type Remark" müssen genau 100,00 m lang sein! | SIS100 | 32940 | BEA | <input type="checkbox" name="f01" value="32940" />
1S49.NISCHE.A90 | K0923A.U30.376#RACK305 | 1S49DX1.GV | LIBH-1S49-B | Signalkabel back end | AEP-400FR | 10.29 | 25.4 | BPM: All cables marked with "BEA#5" in "cable Type Remark" must have same length of 100.00 m! Alle Kabel markiert mit "BEA#5" im Feld "Cable Type Remark" müssen genau 100,00 m lang sein! | SIS100 | 32943 | BEA | <input type="checkbox" name="f01" value="32943" />
1S49.NISCHE.A90 | K0923A.U30.376#RACK305 | 1S49DX1.GV | LIBH-1S49-B | Signalkabel back end | AEP-400FR | 10.29 | 25.4 | BPM: All cables marked with "BEA#5" in "cable Type Remark" must have same length of 100.00 m! Alle Kabel markiert mit "BEA#5" im Feld "Cable Type Remark" müssen genau 100,00 m lang sein! | SIS100 | 32944 | BEA | <input type="checkbox" name="f01" value="32944" />
1S49.NISCHE.A90 | K0923A.U30.376#RACK305 | 1S49DX1.GV | LIBH-1S49-B | Signalkabel back end | AEP-400FR | 10.29 | 25.4 | BPM: All cables marked with "BEA#5" in "cable Type Remark" must have same length of 100.00 m! Alle Kabel markiert mit "BEA#5" im Feld "Cable Type Remark" müssen genau 100,00 m lang sein! | SIS100 | 32945 | BEA | <input type="checkbox" name="f01" value="32945" />
1S1A.NISCHE.A19a | K0923A.U30.256#RACK502 | 1S1ADX1.GV | LIBH-1S19-B | Signalkabel back end | AEP-400FR | 10.29 | 25.4 | BPM: All cables marked with "BEA#5" in "cable Type Remark" must have same length of 100.00 m! Alle Kabel markiert mit "BEA#5" im Feld "Cable Type Remark" müssen genau 100,00 m lang sein! | SIS100 | 32995 | BEA | <input type="checkbox" name="f01" value="32995" />
1S1A.NISCHE.A19a | K0923A.U30.256#RACK502 | 1S1ADX1.GV | LIBH-1S19-B | Signalkabel back end | AEP-400FR | 10.29 | 25.4 | BPM: All cables marked with "BEA#5" in "cable Type Remark" must have same length of 100.00 m! Alle Kabel markiert mit "BEA#5" im Feld "Cable Type Remark" müssen genau 100,00 m lang sein! | SIS100 | 32996 | BEA | <input type="checkbox" name="f01" value="32996" />
1S1A.NISCHE.A19a | K0923A.U30.256#RACK502 | 1S1ADX1.GV | LIBH-1S19-B | Signalkabel back end | AEP-400FR | 10.29 | 25.4 | BPM: All cables marked with "BEA#5" in "cable Type Remark" must have same length of 100.00 m! Alle Kabel markiert mit "BEA#5" im Feld "Cable Type Remark" müssen genau 100,00 m lang sein! | SIS100 | 32997 | BEA | <input type="checkbox" name="f01" value="32997" />
1S1A.NISCHE.A19a | K0923A.U30.256#RACK502 | 1S1ADX1.GV | LIBH-1S19-B | Signalkabel back end | AEP-400FR | 10.29 | 25.4 | BPM: All cables marked with "BEA#5" in "cable Type Remark" must have same length of 100.00 m! Alle Kabel markiert mit "BEA#5" im Feld "Cable Type Remark" müssen genau 100,00 m lang sein! | SIS100 | 32998 | BEA | <input type="checkbox" name="f01" value="32998" />
1S1B.NISCHE.A21 | K0923A.U30.256#RACK502 | 1S1BDX1.GV | LIBH-1S19-B | Signalkabel back end | AEP-400FR | 10.29 | 25.4 | BPM: All cables marked with "BEA#5" in "cable Type Remark" must have same length of 100.00 m! Alle Kabel markiert mit "BEA#5" im Feld "Cable Type Remark" müssen genau 100,00 m lang sein! | SIS100 | 33001 | BEA | <input type="checkbox" name="f01" value="33001" />
1S1B.NISCHE.A21 | K0923A.U30.256#RACK502 | 1S1BDX1.GV | LIBH-1S19-B | Signalkabel back end | AEP-400FR | 10.29 | 25.4 | BPM: All cables marked with "BEA#5" in "cable Type Remark" must have same length of 100.00 m! Alle Kabel markiert mit "BEA#5" im Feld "Cable Type Remark" müssen genau 100,00 m lang sein! | SIS100 | 33002 | BEA | <input type="checkbox" name="f01" value="33002" />
1S1B.NISCHE.A21 | K0923A.U30.256#RACK502 | 1S1BDX1.GV | LIBH-1S19-B | Signalkabel back end | AEP-400FR | 10.29 | 25.4 | BPM: All cables marked with "BEA#5" in "cable Type Remark" must have same length of 100.00 m! Alle Kabel markiert mit "BEA#5" im Feld "Cable Type Remark" müssen genau 100,00 m lang sein! | SIS100 | 33003 | BEA | <input type="checkbox" name="f01" value="33003" />
1S1B.NISCHE.A21 | K0923A.U30.256#RACK502 | 1S1BDX1.GV | LIBH-1S19-B | Signalkabel back end | AEP-400FR | 10.29 | 25.4 | BPM: All cables marked with "BEA#5" in "cable Type Remark" must have same length of 100.00 m! Alle Kabel markiert mit "BEA#5" im Feld "Cable Type Remark" müssen genau 100,00 m lang sein! | SIS100 | 33004 | BEA | <input type="checkbox" name="f01" value="33004" />
1S1C.NISCHE.A22a | K0923A.U30.256#RACK504 | 1S1CDX1.GV | LIBH-1S1C-E1 | Signalkabel back end | AEP-400FR | 10.29 | 25.4 | BPM: All cables marked with "BEA#5" in "cable Type Remark" must have same length of 100.00 m! Alle Kabel markiert mit "BEA#5" im Feld "Cable Type Remark" müssen genau 100,00 m lang sein! | SIS100 | 33007 | BEA | <input type="checkbox" name="f01" value="33007" />
1S49.NISCHE.A90 | K0923A.U30.376#RACK305 | 1S49DX1.GV | LIBH-1S49-B | Signalkabel back end | AEP-400FR | 10.29 | 25.4 | BPM: All cables marked with "BEA#5" in "cable Type Remark" must have same length of 100.00 m! Alle Kabel markiert mit "BEA#5" im Feld "Cable Type Remark" müssen genau 100,00 m lang sein! | SIS100 | 33035 | BEA | <input type="checkbox" name="f01" value="33035" />
1S4A.NISCHE.A91a | K0923A.U30.376#RACK305 | 1S4ADX1.GV | LIBH-1S49-B | Signalkabel back end | AEP-400FR | 10.29 | 25.4 | BPM: All cables marked with "BEA#5" in "cable Type Remark" must have same length of 100.00 m! Alle Kabel markiert mit "BEA#5" im Feld "Cable Type Remark" müssen genau 100,00 m lang sein! | SIS100 | 33038 | BEA | <input type="checkbox" name="f01" value="33038" />
1S4A.NISCHE.A91a | K0923A.U30.376#RACK305 | 1S4ADX1.GV | LIBH-1S49-B | Signalkabel back end | AEP-400FR | 10.29 | 25.4 | BPM: All cables marked with "BEA#5" in "cable Type Remark" must have same length of 100.00 m! Alle Kabel markiert mit "BEA#5" im Feld "Cable Type Remark" müssen genau 100,00 m lang sein! | SIS100 | 33039 | BEA | <input type="checkbox" name="f01" value="33039" />
1S4A.NISCHE.A91a | K0923A.U30.376#RACK305 | 1S4ADX1.GV | LIBH-1S49-B | Signalkabel back end | AEP-400FR | 10.29 | 25.4 | BPM: All cables marked with "BEA#5" in "cable Type Remark" must have same length of 100.00 m! Alle Kabel markiert mit "BEA#5" im Feld "Cable Type Remark" müssen genau 100,00 m lang sein! | SIS100 | 33040 | BEA | <input type="checkbox" name="f01" value="33040" />
1S4A.NISCHE.A91a | K0923A.U30.376#RACK305 | 1S4ADX1.GV | LIBH-1S49-B | Signalkabel back end | AEP-400FR | 10.29 | 25.4 | BPM: All cables marked with "BEA#5" in "cable Type Remark" must have same length of 100.00 m! Alle Kabel markiert mit "BEA#5" im Feld "Cable Type Remark" müssen genau 100,00 m lang sein! | SIS100 | 33041 | BEA | <input type="checkbox" name="f01" value="33041" />
1S4B.NISCHE.A93 | K0923A.U30.376#RACK305 | 1S4BDX1.GV | LIBH-1S49-B | Signalkabel back end | AEP-400FR | 10.29 | 25.4 | BPM: All cables marked with "BEA#5" in "cable Type Remark" must have same length of 100.00 m! Alle Kabel markiert mit "BEA#5" im Feld "Cable Type Remark" müssen genau 100,00 m lang sein! | SIS100 | 33044 | BEA | <input type="checkbox" name="f01" value="33044" />
1S4B.NISCHE.A93 | K0923A.U30.376#RACK305 | 1S4BDX1.GV | LIBH-1S49-B | Signalkabel back end | AEP-400FR | 10.29 | 25.4 | BPM: All cables marked with "BEA#5" in "cable Type Remark" must have same length of 100.00 m! Alle Kabel markiert mit "BEA#5" im Feld "Cable Type Remark" müssen genau 100,00 m lang sein! | SIS100 | 33045 | BEA | <input type="checkbox" name="f01" value="33045" />
1S4B.NISCHE.A93 | K0923A.U30.376#RACK305 | 1S4BDX1.GV | LIBH-1S49-B | Signalkabel back end | AEP-400FR | 10.29 | 25.4 | BPM: All cables marked with "BEA#5" in "cable Type Remark" must have same length of 100.00 m! Alle Kabel markiert mit "BEA#5" im Feld "Cable Type Remark" müssen genau 100,00 m lang sein! | SIS100 | 33046 | BEA | <input type="checkbox" name="f01" value="33046" />
1S4B.NISCHE.A93 | K0923A.U30.376#RACK305 | 1S4BDX1.GV | LIBH-1S49-B | Signalkabel back end | AEP-400FR | 10.29 | 25.4 | BPM: All cables marked with "BEA#5" in "cable Type Remark" must have same length of 100.00 m! Alle Kabel markiert mit "BEA#5" im Feld "Cable Type Remark" müssen genau 100,00 m lang sein! | SIS100 | 33047 | BEA | <input type="checkbox" name="f01" value="33047" />
1S6E.NISCHE.A2 | K0923A.U30.216#RACK104 | 1S6EDX1.GV | LIBH-1S6C-E1 | Signalkabel back end | AEP-400FR | 10.29 | 25.4 | BPM: All cables marked with "BEA#5" in "cable Type Remark" must have same length of 100.00 m! Alle Kabel markiert mit "BEA#5" im Feld "Cable Type Remark" müssen genau 100,00 m lang sein! | SIS100 | 33050 | BEA | <input type="checkbox" name="f01" value="33050" />
1S6E.NISCHE.A2 | K0923A.U30.216#RACK104 | 1S6EDX1.GV | LIBH-1S6C-E1 | Signalkabel back end | AEP-400FR | 10.29 | 25.4 | BPM: All cables marked with "BEA#5" in "cable Type Remark" must have same length of 100.00 m! Alle Kabel markiert mit "BEA#5" im Feld "Cable Type Remark" müssen genau 100,00 m lang sein! | SIS100 | 33051 | BEA | <input type="checkbox" name="f01" value="33051" />
1S6E.NISCHE.A2 | K0923A.U30.216#RACK104 | 1S6EDX1.GV | LIBH-1S6C-E1 | Signalkabel back end | AEP-400FR | 10.29 | 25.4 | BPM: All cables marked with "BEA#5" in "cable Type Remark" must have same length of 100.00 m! Alle Kabel markiert mit "BEA#5" im Feld "Cable Type Remark" müssen genau 100,00 m lang sein! | SIS100 | 33052 | BEA | <input type="checkbox" name="f01" value="33052" />
1S6E.NISCHE.A2 | K0923A.U30.216#RACK104 | 1S6EDX1.GV | LIBH-1S6C-E1 | Signalkabel back end | AEP-400FR | 10.29 | 25.4 | BPM: All cables marked with "BEA#5" in "cable Type Remark" must have same length of 100.00 m! Alle Kabel markiert mit "BEA#5" im Feld "Cable Type Remark" müssen genau 100,00 m lang sein! | SIS100 | 33053 | BEA | <input type="checkbox" name="f01" value="33053" />
1S1C.NISCHE.A22a | K0923A.U30.256#RACK504 | 1S1CDX1.GV | LIBH-1S1C-E1 | Signalkabel back end | AEP-400FR | 10.29 | 25.4 | BPM: All cables marked with "BEA#5" in "cable Type Remark" must have same length of 100.00 m! Alle Kabel markiert mit "BEA#5" im Feld "Cable Type Remark" müssen genau 100,00 m lang sein! | SIS100 | 33101 | BEA | <input type="checkbox" name="f01" value="33101" />
1S1C.NISCHE.A22a | K0923A.U30.256#RACK504 | 1S1CDX1.GV | LIBH-1S1C-E1 | Signalkabel back end | AEP-400FR | 10.29 | 25.4 | BPM: All cables marked with "BEA#5" in "cable Type Remark" must have same length of 100.00 m! Alle Kabel markiert mit "BEA#5" im Feld "Cable Type Remark" müssen genau 100,00 m lang sein! | SIS100 | 33102 | BEA | <input type="checkbox" name="f01" value="33102" />
1S1C.NISCHE.A22a | K0923A.U30.256#RACK504 | 1S1CDX1.GV | LIBH-1S1C-E1 | Signalkabel back end | AEP-400FR | 10.29 | 25.4 | BPM: All cables marked with "BEA#5" in "cable Type Remark" must have same length of 100.00 m! Alle Kabel markiert mit "BEA#5" im Feld "Cable Type Remark" müssen genau 100,00 m lang sein! | SIS100 | 33103 | BEA | <input type="checkbox" name="f01" value="33103" />
1S1D.NISCHE.A24 | K0923A.U30.256#RACK504 | 1S1DDX1.GV | LIBH-1S1C-E1 | Signalkabel back end | AEP-400FR | 10.29 | 25.4 | BPM: All cables marked with "BEA#5" in "cable Type Remark" must have same length of 100.00 m! Alle Kabel markiert mit "BEA#5" im Feld "Cable Type Remark" müssen genau 100,00 m lang sein! | SIS100 | 33106 | BEA | <input type="checkbox" name="f01" value="33106" />
1S1D.NISCHE.A24 | K0923A.U30.256#RACK504 | 1S1DDX1.GV | LIBH-1S1C-E1 | Signalkabel back end | AEP-400FR | 10.29 | 25.4 | BPM: All cables marked with "BEA#5" in "cable Type Remark" must have same length of 100.00 m! Alle Kabel markiert mit "BEA#5" im Feld "Cable Type Remark" müssen genau 100,00 m lang sein! | SIS100 | 33107 | BEA | <input type="checkbox" name="f01" value="33107" />
1S1D.NISCHE.A24 | K0923A.U30.256#RACK504 | 1S1DDX1.GV | LIBH-1S1C-E1 | Signalkabel back end | AEP-400FR | 10.29 | 25.4 | BPM: All cables marked with "BEA#5" in "cable Type Remark" must have same length of 100.00 m! Alle Kabel markiert mit "BEA#5" im Feld "Cable Type Remark" müssen genau 100,00 m lang sein! | SIS100 | 33108 | BEA | <input type="checkbox" name="f01" value="33108" />
1S1D.NISCHE.A24 | K0923A.U30.256#RACK504 | 1S1DDX1.GV | LIBH-1S1C-E1 | Signalkabel back end | AEP-400FR | 10.29 | 25.4 | BPM: All cables marked with "BEA#5" in "cable Type Remark" must have same length of 100.00 m! Alle Kabel markiert mit "BEA#5" im Feld "Cable Type Remark" müssen genau 100,00 m lang sein! | SIS100 | 33109 | BEA | <input type="checkbox" name="f01" value="33109" />
1S1E.NISCHE.A26 | K0923A.U30.256#RACK504 | 1S1EDX1.GV | LIBH-1S1C-E1 | Signalkabel back end | AEP-400FR | 10.29 | 25.4 | BPM: All cables marked with "BEA#5" in "cable Type Remark" must have same length of 100.00 m! Alle Kabel markiert mit "BEA#5" im Feld "Cable Type Remark" müssen genau 100,00 m lang sein! | SIS100 | 33112 | BEA | <input type="checkbox" name="f01" value="33112" />
1S1E.NISCHE.A26 | K0923A.U30.256#RACK504 | 1S1EDX1.GV | LIBH-1S1C-E1 | Signalkabel back end | AEP-400FR | 10.29 | 25.4 | BPM: All cables marked with "BEA#5" in "cable Type Remark" must have same length of 100.00 m! Alle Kabel markiert mit "BEA#5" im Feld "Cable Type Remark" müssen genau 100,00 m lang sein! | SIS100 | 33113 | BEA | <input type="checkbox" name="f01" value="33113" />
1S1E.NISCHE.A26 | K0923A.U30.256#RACK504 | 1S1EDX1.GV | LIBH-1S1C-E1 | Signalkabel back end | AEP-400FR | 10.29 | 25.4 | BPM: All cables marked with "BEA#5" in "cable Type Remark" must have same length of 100.00 m! Alle Kabel markiert mit "BEA#5" im Feld "Cable Type Remark" müssen genau 100,00 m lang sein! | SIS100 | 33114 | BEA | <input type="checkbox" name="f01" value="33114" />
1S1E.NISCHE.A26 | K0923A.U30.256#RACK504 | 1S1EDX1.GV | LIBH-1S1C-E1 | Signalkabel back end | AEP-400FR | 10.29 | 25.4 | BPM: All cables marked with "BEA#5" in "cable Type Remark" must have same length of 100.00 m! Alle Kabel markiert mit "BEA#5" im Feld "Cable Type Remark" müssen genau 100,00 m lang sein! | SIS100 | 33115 | BEA | <input type="checkbox" name="f01" value="33115" />
1S3C.NISCHE.A70a | K0923A.U30.352#RACK104 | 1S3CDX1.GV | LIBH-1S3C-E1 | Signalkabel back end | AEP-400FR | 10.29 | 25.4 | BPM: All cables marked with "BEA#5" in "cable Type Remark" must have same length of 100.00 m! Alle Kabel markiert mit "BEA#5" im Feld "Cable Type Remark" müssen genau 100,00 m lang sein! | SIS100 | 33118 | BEA | <input type="checkbox" name="f01" value="33118" />
1S3C.NISCHE.A70a | K0923A.U30.352#RACK104 | 1S3CDX1.GV | LIBH-1S3C-E1 | Signalkabel back end | AEP-400FR | 10.29 | 25.4 | BPM: All cables marked with "BEA#5" in "cable Type Remark" must have same length of 100.00 m! Alle Kabel markiert mit "BEA#5" im Feld "Cable Type Remark" müssen genau 100,00 m lang sein! | SIS100 | 33119 | BEA | <input type="checkbox" name="f01" value="33119" />
1S3C.NISCHE.A70a | K0923A.U30.352#RACK104 | 1S3CDX1.GV | LIBH-1S3C-E1 | Signalkabel back end | AEP-400FR | 10.29 | 25.4 | BPM: All cables marked with "BEA#5" in "cable Type Remark" must have same length of 100.00 m! Alle Kabel markiert mit "BEA#5" im Feld "Cable Type Remark" müssen genau 100,00 m lang sein! | SIS100 | 33120 | BEA | <input type="checkbox" name="f01" value="33120" />
1S3C.NISCHE.A70a | K0923A.U30.352#RACK104 | 1S3CDX1.GV | LIBH-1S3C-E1 | Signalkabel back end | AEP-400FR | 10.29 | 25.4 | BPM: All cables marked with "BEA#5" in "cable Type Remark" must have same length of 100.00 m! Alle Kabel markiert mit "BEA#5" im Feld "Cable Type Remark" müssen genau 100,00 m lang sein! | SIS100 | 33121 | BEA | <input type="checkbox" name="f01" value="33121" />
1S3D.NISCHE.A72 | K0923A.U30.352#RACK104 | 1S3DDX1.GV | LIBH-1S3C-E1 | Signalkabel back end | AEP-400FR | 10.29 | 25.4 | BPM: All cables marked with "BEA#5" in "cable Type Remark" must have same length of 100.00 m! Alle Kabel markiert mit "BEA#5" im Feld "Cable Type Remark" müssen genau 100,00 m lang sein! | SIS100 | 33124 | BEA | <input type="checkbox" name="f01" value="33124" />
1S3D.NISCHE.A72 | K0923A.U30.352#RACK104 | 1S3DDX1.GV | LIBH-1S3C-E1 | Signalkabel back end | AEP-400FR | 10.29 | 25.4 | BPM: All cables marked with "BEA#5" in "cable Type Remark" must have same length of 100.00 m! Alle Kabel markiert mit "BEA#5" im Feld "Cable Type Remark" müssen genau 100,00 m lang sein! | SIS100 | 33125 | BEA | <input type="checkbox" name="f01" value="33125" />
1S3D.NISCHE.A72 | K0923A.U30.352#RACK104 | 1S3DDX1.GV | LIBH-1S3C-E1 | Signalkabel back end | AEP-400FR | 10.29 | 25.4 | BPM: All cables marked with "BEA#5" in "cable Type Remark" must have same length of 100.00 m! Alle Kabel markiert mit "BEA#5" im Feld "Cable Type Remark" müssen genau 100,00 m lang sein! | SIS100 | 33126 | BEA | <input type="checkbox" name="f01" value="33126" />
1S3D.NISCHE.A72 | K0923A.U30.352#RACK104 | 1S3DDX1.GV | LIBH-1S3C-E1 | Signalkabel back end | AEP-400FR | 10.29 | 25.4 | BPM: All cables marked with "BEA#5" in "cable Type Remark" must have same length of 100.00 m! Alle Kabel markiert mit "BEA#5" im Feld "Cable Type Remark" müssen genau 100,00 m lang sein! | SIS100 | 33127 | BEA | <input type="checkbox" name="f01" value="33127" />
1S3E.NISCHE.A74 | K0923A.U30.352#RACK104 | 1S3EDX1.GV | LIBH-1S3C-E1 | Signalkabel back end | AEP-400FR | 10.29 | 25.4 | BPM: All cables marked with "BEA#5" in "cable Type Remark" must have same length of 100.00 m! Alle Kabel markiert mit "BEA#5" im Feld "Cable Type Remark" müssen genau 100,00 m lang sein! | SIS100 | 33130 | BEA | <input type="checkbox" name="f01" value="33130" />
1S3E.NISCHE.A74 | K0923A.U30.352#RACK104 | 1S3EDX1.GV | LIBH-1S3C-E1 | Signalkabel back end | AEP-400FR | 10.29 | 25.4 | BPM: All cables marked with "BEA#5" in "cable Type Remark" must have same length of 100.00 m! Alle Kabel markiert mit "BEA#5" im Feld "Cable Type Remark" müssen genau 100,00 m lang sein! | SIS100 | 33131 | BEA | <input type="checkbox" name="f01" value="33131" />
1S3E.NISCHE.A74 | K0923A.U30.352#RACK104 | 1S3EDX1.GV | LIBH-1S3C-E1 | Signalkabel back end | AEP-400FR | 10.29 | 25.4 | BPM: All cables marked with "BEA#5" in "cable Type Remark" must have same length of 100.00 m! Alle Kabel markiert mit "BEA#5" im Feld "Cable Type Remark" müssen genau 100,00 m lang sein! | SIS100 | 33132 | BEA | <input type="checkbox" name="f01" value="33132" />
1S3E.NISCHE.A74 | K0923A.U30.352#RACK104 | 1S3EDX1.GV | LIBH-1S3C-E1 | Signalkabel back end | AEP-400FR | 10.29 | 25.4 | BPM: All cables marked with "BEA#5" in "cable Type Remark" must have same length of 100.00 m! Alle Kabel markiert mit "BEA#5" im Feld "Cable Type Remark" müssen genau 100,00 m lang sein! | SIS100 | 33133 | BEA | <input type="checkbox" name="f01" value="33133" />
1S51.NISCHE.A100 | K0923A.U30.376#RACK307 | 1S51DX1.GV | LIBH-1S4C-E1 | Signalkabel back end | AEP-400FR | 10.29 | 25.4 | BPM: All cables marked with "BEA#5" in "cable Type Remark" must have same length of 100.00 m! Alle Kabel markiert mit "BEA#5" im Feld "Cable Type Remark" müssen genau 100,00 m lang sein! | SIS100 | 33331 | BEA | <input type="checkbox" name="f01" value="33331" />
1S51.NISCHE.A100 | K0923A.U30.376#RACK307 | 1S51DX1.GV | LIBH-1S4C-E1 | Signalkabel back end | AEP-400FR | 10.29 | 25.4 | BPM: All cables marked with "BEA#5" in "cable Type Remark" must have same length of 100.00 m! Alle Kabel markiert mit "BEA#5" im Feld "Cable Type Remark" müssen genau 100,00 m lang sein! | SIS100 | 33332 | BEA | <input type="checkbox" name="f01" value="33332" />
1S51.NISCHE.A100 | K0923A.U30.376#RACK307 | 1S51DX1.GV | LIBH-1S4C-E1 | Signalkabel back end | AEP-400FR | 10.29 | 25.4 | BPM: All cables marked with "BEA#5" in "cable Type Remark" must have same length of 100.00 m! Alle Kabel markiert mit "BEA#5" im Feld "Cable Type Remark" müssen genau 100,00 m lang sein! | SIS100 | 33333 | BEA | <input type="checkbox" name="f01" value="33333" />
1S51.NISCHE.A100 | K0923A.U30.376#RACK307 | 1S51DX1.GV | LIBH-1S4C-E1 | Signalkabel back end | AEP-400FR | 10.29 | 25.4 | BPM: All cables marked with "BEA#5" in "cable Type Remark" must have same length of 100.00 m! Alle Kabel markiert mit "BEA#5" im Feld "Cable Type Remark" müssen genau 100,00 m lang sein! | SIS100 | 33334 | BEA | <input type="checkbox" name="f01" value="33334" />
1S21.NISCHE.A28 | K0923A.U30.256#RACK504 | 1S21DX1.GV | LIBH-1S1C-E1 | Signalkabel back end | AEP-400FR | 10.29 | 25.4 | BPM: All cables marked with "BEA#5" in "cable Type Remark" must have same length of 100.00 m! Alle Kabel markiert mit "BEA#5" im Feld "Cable Type Remark" müssen genau 100,00 m lang sein! | SIS100 | 33394 | BEA | <input type="checkbox" name="f01" value="33394" />
1S21.NISCHE.A28 | K0923A.U30.256#RACK504 | 1S21DX1.GV | LIBH-1S1C-E1 | Signalkabel back end | AEP-400FR | 10.29 | 25.4 | BPM: All cables marked with "BEA#5" in "cable Type Remark" must have same length of 100.00 m! Alle Kabel markiert mit "BEA#5" im Feld "Cable Type Remark" müssen genau 100,00 m lang sein! | SIS100 | 33395 | BEA | <input type="checkbox" name="f01" value="33395" />
1S21.NISCHE.A28 | K0923A.U30.256#RACK504 | 1S21DX1.GV | LIBH-1S1C-E1 | Signalkabel back end | AEP-400FR | 10.29 | 25.4 | BPM: All cables marked with "BEA#5" in "cable Type Remark" must have same length of 100.00 m! Alle Kabel markiert mit "BEA#5" im Feld "Cable Type Remark" müssen genau 100,00 m lang sein! | SIS100 | 33396 | BEA | <input type="checkbox" name="f01" value="33396" />
1S21.NISCHE.A28 | K0923A.U30.256#RACK504 | 1S21DX1.GV | LIBH-1S1C-E1 | Signalkabel back end | AEP-400FR | 10.29 | 25.4 | BPM: All cables marked with "BEA#5" in "cable Type Remark" must have same length of 100.00 m! Alle Kabel markiert mit "BEA#5" im Feld "Cable Type Remark" müssen genau 100,00 m lang sein! | SIS100 | 33397 | BEA | <input type="checkbox" name="f01" value="33397" />
1S4C.NISCHE.A94a | K0923A.U30.376#RACK307 | 1S4CDX1.GV | LIBH-1S4C-E1 | Signalkabel back end | AEP-400FR | 10.29 | 25.4 | BPM: All cables marked with "BEA#5" in "cable Type Remark" must have same length of 100.00 m! Alle Kabel markiert mit "BEA#5" im Feld "Cable Type Remark" müssen genau 100,00 m lang sein! | SIS100 | 33418 | BEA | <input type="checkbox" name="f01" value="33418" />
1S4C.NISCHE.A94a | K0923A.U30.376#RACK307 | 1S4CDX1.GV | LIBH-1S4C-E1 | Signalkabel back end | AEP-400FR | 10.29 | 25.4 | BPM: All cables marked with "BEA#5" in "cable Type Remark" must have same length of 100.00 m! Alle Kabel markiert mit "BEA#5" im Feld "Cable Type Remark" müssen genau 100,00 m lang sein! | SIS100 | 33419 | BEA | <input type="checkbox" name="f01" value="33419" />
1S4C.NISCHE.A94a | K0923A.U30.376#RACK307 | 1S4CDX1.GV | LIBH-1S4C-E1 | Signalkabel back end | AEP-400FR | 10.29 | 25.4 | BPM: All cables marked with "BEA#5" in "cable Type Remark" must have same length of 100.00 m! Alle Kabel markiert mit "BEA#5" im Feld "Cable Type Remark" müssen genau 100,00 m lang sein! | SIS100 | 33420 | BEA | <input type="checkbox" name="f01" value="33420" />
1S4C.NISCHE.A94a | K0923A.U30.376#RACK307 | 1S4CDX1.GV | LIBH-1S4C-E1 | Signalkabel back end | AEP-400FR | 10.29 | 25.4 | BPM: All cables marked with "BEA#5" in "cable Type Remark" must have same length of 100.00 m! Alle Kabel markiert mit "BEA#5" im Feld "Cable Type Remark" müssen genau 100,00 m lang sein! | SIS100 | 33421 | BEA | <input type="checkbox" name="f01" value="33421" />
1S4D.NISCHE.A96 | K0923A.U30.376#RACK307 | 1S4DDX1.GV | LIBH-1S4C-E1 | Signalkabel back end | AEP-400FR | 10.29 | 25.4 | BPM: All cables marked with "BEA#5" in "cable Type Remark" must have same length of 100.00 m! Alle Kabel markiert mit "BEA#5" im Feld "Cable Type Remark" müssen genau 100,00 m lang sein! | SIS100 | 33424 | BEA | <input type="checkbox" name="f01" value="33424" />
1S4D.NISCHE.A96 | K0923A.U30.376#RACK307 | 1S4DDX1.GV | LIBH-1S4C-E1 | Signalkabel back end | AEP-400FR | 10.29 | 25.4 | BPM: All cables marked with "BEA#5" in "cable Type Remark" must have same length of 100.00 m! Alle Kabel markiert mit "BEA#5" im Feld "Cable Type Remark" müssen genau 100,00 m lang sein! | SIS100 | 33425 | BEA | <input type="checkbox" name="f01" value="33425" />
1S4D.NISCHE.A96 | K0923A.U30.376#RACK307 | 1S4DDX1.GV | LIBH-1S4C-E1 | Signalkabel back end | AEP-400FR | 10.29 | 25.4 | BPM: All cables marked with "BEA#5" in "cable Type Remark" must have same length of 100.00 m! Alle Kabel markiert mit "BEA#5" im Feld "Cable Type Remark" müssen genau 100,00 m lang sein! | SIS100 | 33426 | BEA | <input type="checkbox" name="f01" value="33426" />
1S4D.NISCHE.A96 | K0923A.U30.376#RACK307 | 1S4DDX1.GV | LIBH-1S4C-E1 | Signalkabel back end | AEP-400FR | 10.29 | 25.4 | BPM: All cables marked with "BEA#5" in "cable Type Remark" must have same length of 100.00 m! Alle Kabel markiert mit "BEA#5" im Feld "Cable Type Remark" müssen genau 100,00 m lang sein! | SIS100 | 33427 | BEA | <input type="checkbox" name="f01" value="33427" />
1S4E.NISCHE.A98 | K0923A.U30.376#RACK307 | 1S4EDX1.GV | LIBH-1S4C-E1 | Signalkabel back end | AEP-400FR | 10.29 | 25.4 | BPM: All cables marked with "BEA#5" in "cable Type Remark" must have same length of 100.00 m! Alle Kabel markiert mit "BEA#5" im Feld "Cable Type Remark" müssen genau 100,00 m lang sein! | SIS100 | 33430 | BEA | <input type="checkbox" name="f01" value="33430" />
1S4E.NISCHE.A98 | K0923A.U30.376#RACK307 | 1S4EDX1.GV | LIBH-1S4C-E1 | Signalkabel back end | AEP-400FR | 10.29 | 25.4 | BPM: All cables marked with "BEA#5" in "cable Type Remark" must have same length of 100.00 m! Alle Kabel markiert mit "BEA#5" im Feld "Cable Type Remark" müssen genau 100,00 m lang sein! | SIS100 | 33431 | BEA | <input type="checkbox" name="f01" value="33431" />
1S4E.NISCHE.A98 | K0923A.U30.376#RACK307 | 1S4EDX1.GV | LIBH-1S4C-E1 | Signalkabel back end | AEP-400FR | 10.29 | 25.4 | BPM: All cables marked with "BEA#5" in "cable Type Remark" must have same length of 100.00 m! Alle Kabel markiert mit "BEA#5" im Feld "Cable Type Remark" müssen genau 100,00 m lang sein! | SIS100 | 33432 | BEA | <input type="checkbox" name="f01" value="33432" />
1S4E.NISCHE.A98 | K0923A.U30.376#RACK307 | 1S4EDX1.GV | LIBH-1S4C-E1 | Signalkabel back end | AEP-400FR | 10.29 | 25.4 | BPM: All cables marked with "BEA#5" in "cable Type Remark" must have same length of 100.00 m! Alle Kabel markiert mit "BEA#5" im Feld "Cable Type Remark" müssen genau 100,00 m lang sein! | SIS100 | 33433 | BEA | <input type="checkbox" name="f01" value="33433" />
1S52.NISCHE.A102 | K0923A.U30.134#RACK104 | 1S52DX1.GV | K0923A.U30.134#RACK104[CPS] | Signalkabel back end | AEP-400FR | 10.29 | 25.4 | BPM: All cables marked with "BEA#5" in "cable Type Remark" must have same length of 100.00 m! Alle Kabel markiert mit "BEA#5" im Feld "Cable Type Remark" müssen genau 100,00 m lang sein! | SIS100 | 33711 | BEA | <input type="checkbox" name="f01" value="33711" />
1S52.NISCHE.A102 | K0923A.U30.134#RACK104 | 1S52DX1.GV | K0923A.U30.134#RACK104[CPS] | Signalkabel back end | AEP-400FR | 10.29 | 25.4 | BPM: All cables marked with "BEA#5" in "cable Type Remark" must have same length of 100.00 m! Alle Kabel markiert mit "BEA#5" im Feld "Cable Type Remark" müssen genau 100,00 m lang sein! | SIS100 | 33712 | BEA | <input type="checkbox" name="f01" value="33712" />
1S52.NISCHE.A102 | K0923A.U30.134#RACK104 | 1S52DX1.GV | K0923A.U30.134#RACK104[CPS] | Signalkabel back end | AEP-400FR | 10.29 | 25.4 | BPM: All cables marked with "BEA#5" in "cable Type Remark" must have same length of 100.00 m! Alle Kabel markiert mit "BEA#5" im Feld "Cable Type Remark" müssen genau 100,00 m lang sein! | SIS100 | 33713 | BEA | <input type="checkbox" name="f01" value="33713" />
1S52.NISCHE.A102 | K0923A.U30.134#RACK104 | 1S52DX1.GV | K0923A.U30.134#RACK104[CPS] | Signalkabel back end | AEP-400FR | 10.29 | 25.4 | BPM: All cables marked with "BEA#5" in "cable Type Remark" must have same length of 100.00 m! Alle Kabel markiert mit "BEA#5" im Feld "Cable Type Remark" müssen genau 100,00 m lang sein! | SIS100 | 33714 | BEA | <input type="checkbox" name="f01" value="33714" />
1S53.NISCHE.A104 | K0923A.U30.134#RACK104 | 1S53DX1.GV | LIBH-1S52-5 | Signalkabel back end | AEP-400FR | 10.29 | 25.4 | BPM: All cables marked with "BEA#5" in "cable Type Remark" must have same length of 100.00 m! Alle Kabel markiert mit "BEA#5" im Feld "Cable Type Remark" müssen genau 100,00 m lang sein! | SIS100 | 33717 | BEA | <input type="checkbox" name="f01" value="33717" />
1S53.NISCHE.A104 | K0923A.U30.134#RACK104 | 1S53DX1.GV | LIBH-1S52-5 | Signalkabel back end | AEP-400FR | 10.29 | 25.4 | BPM: All cables marked with "BEA#5" in "cable Type Remark" must have same length of 100.00 m! Alle Kabel markiert mit "BEA#5" im Feld "Cable Type Remark" müssen genau 100,00 m lang sein! | SIS100 | 33718 | BEA | <input type="checkbox" name="f01" value="33718" />
1S53.NISCHE.A104 | K0923A.U30.134#RACK104 | 1S53DX1.GV | LIBH-1S52-5 | Signalkabel back end | AEP-400FR | 10.29 | 25.4 | BPM: All cables marked with "BEA#5" in "cable Type Remark" must have same length of 100.00 m! Alle Kabel markiert mit "BEA#5" im Feld "Cable Type Remark" müssen genau 100,00 m lang sein! | SIS100 | 33719 | BEA | <input type="checkbox" name="f01" value="33719" />
1S53.NISCHE.A104 | K0923A.U30.134#RACK104 | 1S53DX1.GV | LIBH-1S52-5 | Signalkabel back end | AEP-400FR | 10.29 | 25.4 | BPM: All cables marked with "BEA#5" in "cable Type Remark" must have same length of 100.00 m! Alle Kabel markiert mit "BEA#5" im Feld "Cable Type Remark" müssen genau 100,00 m lang sein! | SIS100 | 33720 | BEA | <input type="checkbox" name="f01" value="33720" />
1S54.NISCHE.A106 | K0923A.U30.134#RACK104 | 1S54DX1.GV | LIBH-1S52-5 | Signalkabel back end | AEP-400FR | 10.29 | 25.4 | BPM: All cables marked with "BEA#5" in "cable Type Remark" must have same length of 100.00 m! Alle Kabel markiert mit "BEA#5" im Feld "Cable Type Remark" müssen genau 100,00 m lang sein! | SIS100 | 33723 | BEA | <input type="checkbox" name="f01" value="33723" />
1S54.NISCHE.A106 | K0923A.U30.134#RACK104 | 1S54DX1.GV | LIBH-1S52-5 | Signalkabel back end | AEP-400FR | 10.29 | 25.4 | BPM: All cables marked with "BEA#5" in "cable Type Remark" must have same length of 100.00 m! Alle Kabel markiert mit "BEA#5" im Feld "Cable Type Remark" müssen genau 100,00 m lang sein! | SIS100 | 33724 | BEA | <input type="checkbox" name="f01" value="33724" />
1S54.NISCHE.A106 | K0923A.U30.134#RACK104 | 1S54DX1.GV | LIBH-1S52-5 | Signalkabel back end | AEP-400FR | 10.29 | 25.4 | BPM: All cables marked with "BEA#5" in "cable Type Remark" must have same length of 100.00 m! Alle Kabel markiert mit "BEA#5" im Feld "Cable Type Remark" müssen genau 100,00 m lang sein! | SIS100 | 33725 | BEA | <input type="checkbox" name="f01" value="33725" />
1S54.NISCHE.A106 | K0923A.U30.134#RACK104 | 1S54DX1.GV | LIBH-1S52-5 | Signalkabel back end | AEP-400FR | 10.29 | 25.4 | BPM: All cables marked with "BEA#5" in "cable Type Remark" must have same length of 100.00 m! Alle Kabel markiert mit "BEA#5" im Feld "Cable Type Remark" müssen genau 100,00 m lang sein! | SIS100 | 33726 | BEA | <input type="checkbox" name="f01" value="33726" />
1S55.NISCHE.A108 | K0923A.U30.134#RACK104 | 1S55DX1.GV | LIBH-1S52-5 | Signalkabel back end | AEP-400FR | 10.29 | 25.4 | BPM: All cables marked with "BEA#5" in "cable Type Remark" must have same length of 100.00 m! Alle Kabel markiert mit "BEA#5" im Feld "Cable Type Remark" müssen genau 100,00 m lang sein! | SIS100 | 33729 | BEA | <input type="checkbox" name="f01" value="33729" />
1S55.NISCHE.A108 | K0923A.U30.134#RACK104 | 1S55DX1.GV | LIBH-1S52-5 | Signalkabel back end | AEP-400FR | 10.29 | 25.4 | BPM: All cables marked with "BEA#5" in "cable Type Remark" must have same length of 100.00 m! Alle Kabel markiert mit "BEA#5" im Feld "Cable Type Remark" müssen genau 100,00 m lang sein! | SIS100 | 33730 | BEA | <input type="checkbox" name="f01" value="33730" />
1S55.NISCHE.A108 | K0923A.U30.134#RACK104 | 1S55DX1.GV | LIBH-1S52-5 | Signalkabel back end | AEP-400FR | 10.29 | 25.4 | BPM: All cables marked with "BEA#5" in "cable Type Remark" must have same length of 100.00 m! Alle Kabel markiert mit "BEA#5" im Feld "Cable Type Remark" müssen genau 100,00 m lang sein! | SIS100 | 33731 | BEA | <input type="checkbox" name="f01" value="33731" />
1S55.NISCHE.A108 | K0923A.U30.134#RACK104 | 1S55DX1.GV | LIBH-1S52-5 | Signalkabel back end | AEP-400FR | 10.29 | 25.4 | BPM: All cables marked with "BEA#5" in "cable Type Remark" must have same length of 100.00 m! Alle Kabel markiert mit "BEA#5" im Feld "Cable Type Remark" müssen genau 100,00 m lang sein! | SIS100 | 33732 | BEA | <input type="checkbox" name="f01" value="33732" />
1S56.NISCHE.A109a | K0923A.U30.134#RACK102 | 1S56DX1.GV | LIBH-1S56-8 | Signalkabel back end | AEP-400FR | 10.29 | 25.4 | BPM: All cables marked with "BEA#5" in "cable Type Remark" must have same length of 100.00 m! Alle Kabel markiert mit "BEA#5" im Feld "Cable Type Remark" müssen genau 100,00 m lang sein! | SIS100 | 33735 | BEA | <input type="checkbox" name="f01" value="33735" />
1S56.NISCHE.A109a | K0923A.U30.134#RACK102 | 1S56DX1.GV | LIBH-1S56-8 | Signalkabel back end | AEP-400FR | 10.29 | 25.4 | BPM: All cables marked with "BEA#5" in "cable Type Remark" must have same length of 100.00 m! Alle Kabel markiert mit "BEA#5" im Feld "Cable Type Remark" müssen genau 100,00 m lang sein! | SIS100 | 33736 | BEA | <input type="checkbox" name="f01" value="33736" />
1S56.NISCHE.A109a | K0923A.U30.134#RACK102 | 1S56DX1.GV | LIBH-1S56-8 | Signalkabel back end | AEP-400FR | 10.29 | 25.4 | BPM: All cables marked with "BEA#5" in "cable Type Remark" must have same length of 100.00 m! Alle Kabel markiert mit "BEA#5" im Feld "Cable Type Remark" müssen genau 100,00 m lang sein! | SIS100 | 33737 | BEA | <input type="checkbox" name="f01" value="33737" />
1S56.NISCHE.A109a | K0923A.U30.134#RACK102 | 1S56DX1.GV | LIBH-1S56-8 | Signalkabel back end | AEP-400FR | 10.29 | 25.4 | BPM: All cables marked with "BEA#5" in "cable Type Remark" must have same length of 100.00 m! Alle Kabel markiert mit "BEA#5" im Feld "Cable Type Remark" müssen genau 100,00 m lang sein! | SIS100 | 33738 | BEA | <input type="checkbox" name="f01" value="33738" />
1S32.NISCHE.A54 | K0923A.U30.340#RACK307 | 1S32DX1.GV | LIBH-1S32-5 | Signalkabel back end | AEP-400FR | 10.29 | 25.4 | BPM: All cables marked with "BEA#5" in "cable Type Remark" must have same length of 100.00 m! Alle Kabel markiert mit "BEA#5" im Feld "Cable Type Remark" müssen genau 100,00 m lang sein! | SIS100 | 34099 | BEA | <input type="checkbox" name="f01" value="34099" />
1S32.NISCHE.A54 | K0923A.U30.340#RACK307 | 1S32DX1.GV | LIBH-1S32-5 | Signalkabel back end | AEP-400FR | 10.29 | 25.4 | BPM: All cables marked with "BEA#5" in "cable Type Remark" must have same length of 100.00 m! Alle Kabel markiert mit "BEA#5" im Feld "Cable Type Remark" müssen genau 100,00 m lang sein! | SIS100 | 34100 | BEA | <input type="checkbox" name="f01" value="34100" />
1S41.NISCHE.A76 | K0923A.U30.352#RACK104 | 1S41DX1.GV | LIBH-1S3C-E1 | Signalkabel back end | AEP-400FR | 10.29 | 25.4 | BPM: All cables marked with "BEA#5" in "cable Type Remark" must have same length of 100.00 m! Alle Kabel markiert mit "BEA#5" im Feld "Cable Type Remark" müssen genau 100,00 m lang sein! | SIS100 | 34136 | BEA | <input type="checkbox" name="f01" value="34136" />
1S41.NISCHE.A76 | K0923A.U30.352#RACK104 | 1S41DX1.GV | LIBH-1S3C-E1 | Signalkabel back end | AEP-400FR | 10.29 | 25.4 | BPM: All cables marked with "BEA#5" in "cable Type Remark" must have same length of 100.00 m! Alle Kabel markiert mit "BEA#5" im Feld "Cable Type Remark" müssen genau 100,00 m lang sein! | SIS100 | 34137 | BEA | <input type="checkbox" name="f01" value="34137" />
1S41.NISCHE.A76 | K0923A.U30.352#RACK104 | 1S41DX1.GV | LIBH-1S3C-E1 | Signalkabel back end | AEP-400FR | 10.29 | 25.4 | BPM: All cables marked with "BEA#5" in "cable Type Remark" must have same length of 100.00 m! Alle Kabel markiert mit "BEA#5" im Feld "Cable Type Remark" müssen genau 100,00 m lang sein! | SIS100 | 34138 | BEA | <input type="checkbox" name="f01" value="34138" />
1S41.NISCHE.A76 | K0923A.U30.352#RACK104 | 1S41DX1.GV | LIBH-1S3C-E1 | Signalkabel back end | AEP-400FR | 10.29 | 25.4 | BPM: All cables marked with "BEA#5" in "cable Type Remark" must have same length of 100.00 m! Alle Kabel markiert mit "BEA#5" im Feld "Cable Type Remark" müssen genau 100,00 m lang sein! | SIS100 | 34139 | BEA | <input type="checkbox" name="f01" value="34139" />
1S64.NISCHE.A130 | K0923A.U30.160#RACK304 | 1S64DX1.GV | LIBH-1S62-5 | Signalkabel back end | AEP-400FR | 10.29 | 25.4 | BPM: All cables marked with "BEA#5" in "cable Type Remark" must have same length of 100.00 m! Alle Kabel markiert mit "BEA#5" im Feld "Cable Type Remark" müssen genau 100,00 m lang sein! | SIS100 | 34142 | BEA | <input type="checkbox" name="f01" value="34142" />
1S64.NISCHE.A130 | K0923A.U30.160#RACK304 | 1S64DX1.GV | LIBH-1S62-5 | Signalkabel back end | AEP-400FR | 10.29 | 25.4 | BPM: All cables marked with "BEA#5" in "cable Type Remark" must have same length of 100.00 m! Alle Kabel markiert mit "BEA#5" im Feld "Cable Type Remark" müssen genau 100,00 m lang sein! | SIS100 | 34143 | BEA | <input type="checkbox" name="f01" value="34143" />
1S64.NISCHE.A130 | K0923A.U30.160#RACK304 | 1S64DX1.GV | LIBH-1S62-5 | Signalkabel back end | AEP-400FR | 10.29 | 25.4 | BPM: All cables marked with "BEA#5" in "cable Type Remark" must have same length of 100.00 m! Alle Kabel markiert mit "BEA#5" im Feld "Cable Type Remark" müssen genau 100,00 m lang sein! | SIS100 | 34144 | BEA | <input type="checkbox" name="f01" value="34144" />
1S64.NISCHE.A130 | K0923A.U30.160#RACK304 | 1S64DX1.GV | LIBH-1S62-5 | Signalkabel back end | AEP-400FR | 10.29 | 25.4 | BPM: All cables marked with "BEA#5" in "cable Type Remark" must have same length of 100.00 m! Alle Kabel markiert mit "BEA#5" im Feld "Cable Type Remark" müssen genau 100,00 m lang sein! | SIS100 | 34145 | BEA | <input type="checkbox" name="f01" value="34145" />
1S65.NISCHE.A132 | K0923A.U30.160#RACK304 | 1S65DX1.GV | LIBH-1S62-5 | Signalkabel back end | AEP-400FR | 10.29 | 25.4 | BPM: All cables marked with "BEA#5" in "cable Type Remark" must have same length of 100.00 m! Alle Kabel markiert mit "BEA#5" im Feld "Cable Type Remark" müssen genau 100,00 m lang sein! | SIS100 | 34148 | BEA | <input type="checkbox" name="f01" value="34148" />
1S65.NISCHE.A132 | K0923A.U30.160#RACK304 | 1S65DX1.GV | LIBH-1S62-5 | Signalkabel back end | AEP-400FR | 10.29 | 25.4 | BPM: All cables marked with "BEA#5" in "cable Type Remark" must have same length of 100.00 m! Alle Kabel markiert mit "BEA#5" im Feld "Cable Type Remark" müssen genau 100,00 m lang sein! | SIS100 | 34149 | BEA | <input type="checkbox" name="f01" value="34149" />
1S65.NISCHE.A132 | K0923A.U30.160#RACK304 | 1S65DX1.GV | LIBH-1S62-5 | Signalkabel back end | AEP-400FR | 10.29 | 25.4 | BPM: All cables marked with "BEA#5" in "cable Type Remark" must have same length of 100.00 m! Alle Kabel markiert mit "BEA#5" im Feld "Cable Type Remark" müssen genau 100,00 m lang sein! | SIS100 | 34150 | BEA | <input type="checkbox" name="f01" value="34150" />
1S65.NISCHE.A132 | K0923A.U30.160#RACK304 | 1S65DX1.GV | LIBH-1S62-5 | Signalkabel back end | AEP-400FR | 10.29 | 25.4 | BPM: All cables marked with "BEA#5" in "cable Type Remark" must have same length of 100.00 m! Alle Kabel markiert mit "BEA#5" im Feld "Cable Type Remark" müssen genau 100,00 m lang sein! | SIS100 | 34151 | BEA | <input type="checkbox" name="f01" value="34151" />
1S66.NISCHE.A133a | K0923A.U30.160#RACK302 | 1S66DX1.GV | LIBH-1S66-8 | Signalkabel back end | AEP-400FR | 10.29 | 25.4 | BPM: All cables marked with "BEA#5" in "cable Type Remark" must have same length of 100.00 m! Alle Kabel markiert mit "BEA#5" im Feld "Cable Type Remark" müssen genau 100,00 m lang sein! | SIS100 | 34154 | BEA | <input type="checkbox" name="f01" value="34154" />
1S66.NISCHE.A133a | K0923A.U30.160#RACK302 | 1S66DX1.GV | LIBH-1S66-8 | Signalkabel back end | AEP-400FR | 10.29 | 25.4 | BPM: All cables marked with "BEA#5" in "cable Type Remark" must have same length of 100.00 m! Alle Kabel markiert mit "BEA#5" im Feld "Cable Type Remark" müssen genau 100,00 m lang sein! | SIS100 | 34155 | BEA | <input type="checkbox" name="f01" value="34155" />
1S66.NISCHE.A133a | K0923A.U30.160#RACK302 | 1S66DX1.GV | LIBH-1S66-8 | Signalkabel back end | AEP-400FR | 10.29 | 25.4 | BPM: All cables marked with "BEA#5" in "cable Type Remark" must have same length of 100.00 m! Alle Kabel markiert mit "BEA#5" im Feld "Cable Type Remark" müssen genau 100,00 m lang sein! | SIS100 | 34156 | BEA | <input type="checkbox" name="f01" value="34156" />
1S66.NISCHE.A133a | K0923A.U30.160#RACK302 | 1S66DX1.GV | LIBH-1S66-8 | Signalkabel back end | AEP-400FR | 10.29 | 25.4 | BPM: All cables marked with "BEA#5" in "cable Type Remark" must have same length of 100.00 m! Alle Kabel markiert mit "BEA#5" im Feld "Cable Type Remark" müssen genau 100,00 m lang sein! | SIS100 | 34157 | BEA | <input type="checkbox" name="f01" value="34157" />
1S67.NISCHE.A135 | K0923A.U30.160#RACK302 | 1S67DX1.GV | LIBH-1S66-8 | Signalkabel back end | AEP-400FR | 10.29 | 25.4 | BPM: All cables marked with "BEA#5" in "cable Type Remark" must have same length of 100.00 m! Alle Kabel markiert mit "BEA#5" im Feld "Cable Type Remark" müssen genau 100,00 m lang sein! | SIS100 | 34160 | BEA | <input type="checkbox" name="f01" value="34160" />
1S67.NISCHE.A135 | K0923A.U30.160#RACK302 | 1S67DX1.GV | LIBH-1S66-8 | Signalkabel back end | AEP-400FR | 10.29 | 25.4 | BPM: All cables marked with "BEA#5" in "cable Type Remark" must have same length of 100.00 m! Alle Kabel markiert mit "BEA#5" im Feld "Cable Type Remark" müssen genau 100,00 m lang sein! | SIS100 | 34161 | BEA | <input type="checkbox" name="f01" value="34161" />
1S67.NISCHE.A135 | K0923A.U30.160#RACK302 | 1S67DX1.GV | LIBH-1S66-8 | Signalkabel back end | AEP-400FR | 10.29 | 25.4 | BPM: All cables marked with "BEA#5" in "cable Type Remark" must have same length of 100.00 m! Alle Kabel markiert mit "BEA#5" im Feld "Cable Type Remark" müssen genau 100,00 m lang sein! | SIS100 | 34162 | BEA | <input type="checkbox" name="f01" value="34162" />
1S67.NISCHE.A135 | K0923A.U30.160#RACK302 | 1S67DX1.GV | LIBH-1S66-8 | Signalkabel back end | AEP-400FR | 10.29 | 25.4 | BPM: All cables marked with "BEA#5" in "cable Type Remark" must have same length of 100.00 m! Alle Kabel markiert mit "BEA#5" im Feld "Cable Type Remark" müssen genau 100,00 m lang sein! | SIS100 | 34163 | BEA | <input type="checkbox" name="f01" value="34163" />
1S68.NISCHE.A136a | K0923A.U30.160#RACK302 | 1S68DX1.GV | LIBH-1S66-8 | Signalkabel back end | AEP-400FR | 10.29 | 25.4 | BPM: All cables marked with "BEA#5" in "cable Type Remark" must have same length of 100.00 m! Alle Kabel markiert mit "BEA#5" im Feld "Cable Type Remark" müssen genau 100,00 m lang sein! | SIS100 | 34166 | BEA | <input type="checkbox" name="f01" value="34166" />
1S68.NISCHE.A136a | K0923A.U30.160#RACK302 | 1S68DX1.GV | LIBH-1S66-8 | Signalkabel back end | AEP-400FR | 10.29 | 25.4 | BPM: All cables marked with "BEA#5" in "cable Type Remark" must have same length of 100.00 m! Alle Kabel markiert mit "BEA#5" im Feld "Cable Type Remark" müssen genau 100,00 m lang sein! | SIS100 | 34167 | BEA | <input type="checkbox" name="f01" value="34167" />
1S68.NISCHE.A136a | K0923A.U30.160#RACK302 | 1S68DX1.GV | LIBH-1S66-8 | Signalkabel back end | AEP-400FR | 10.29 | 25.4 | BPM: All cables marked with "BEA#5" in "cable Type Remark" must have same length of 100.00 m! Alle Kabel markiert mit "BEA#5" im Feld "Cable Type Remark" müssen genau 100,00 m lang sein! | SIS100 | 34168 | BEA | <input type="checkbox" name="f01" value="34168" />
1S32.NISCHE.A54 | K0923A.U30.340#RACK307 | 1S32DX1.GV | LIBH-1S32-5 | Signalkabel back end | AEP-400FR | 10.29 | 25.4 | BPM: All cables marked with "BEA#5" in "cable Type Remark" must have same length of 100.00 m! Alle Kabel markiert mit "BEA#5" im Feld "Cable Type Remark" müssen genau 100,00 m lang sein! | SIS100 | 34204 | BEA | <input type="checkbox" name="f01" value="34204" />
1S32.NISCHE.A54 | K0923A.U30.340#RACK307 | 1S32DX1.GV | LIBH-1S32-5 | Signalkabel back end | AEP-400FR | 10.29 | 25.4 | BPM: All cables marked with "BEA#5" in "cable Type Remark" must have same length of 100.00 m! Alle Kabel markiert mit "BEA#5" im Feld "Cable Type Remark" müssen genau 100,00 m lang sein! | SIS100 | 34205 | BEA | <input type="checkbox" name="f01" value="34205" />
1S33.NISCHE.A56 | K0923A.U30.340#RACK307 | 1S33DX1.GV | LIBH-1S32-5 | Signalkabel back end | AEP-400FR | 10.29 | 25.4 | BPM: All cables marked with "BEA#5" in "cable Type Remark" must have same length of 100.00 m! Alle Kabel markiert mit "BEA#5" im Feld "Cable Type Remark" müssen genau 100,00 m lang sein! | SIS100 | 34208 | BEA | <input type="checkbox" name="f01" value="34208" />
1S33.NISCHE.A56 | K0923A.U30.340#RACK307 | 1S33DX1.GV | LIBH-1S32-5 | Signalkabel back end | AEP-400FR | 10.29 | 25.4 | BPM: All cables marked with "BEA#5" in "cable Type Remark" must have same length of 100.00 m! Alle Kabel markiert mit "BEA#5" im Feld "Cable Type Remark" müssen genau 100,00 m lang sein! | SIS100 | 34209 | BEA | <input type="checkbox" name="f01" value="34209" />
1S33.NISCHE.A56 | K0923A.U30.340#RACK307 | 1S33DX1.GV | LIBH-1S32-5 | Signalkabel back end | AEP-400FR | 10.29 | 25.4 | BPM: All cables marked with "BEA#5" in "cable Type Remark" must have same length of 100.00 m! Alle Kabel markiert mit "BEA#5" im Feld "Cable Type Remark" müssen genau 100,00 m lang sein! | SIS100 | 34210 | BEA | <input type="checkbox" name="f01" value="34210" />
1S33.NISCHE.A56 | K0923A.U30.340#RACK307 | 1S33DX1.GV | LIBH-1S32-5 | Signalkabel back end | AEP-400FR | 10.29 | 25.4 | BPM: All cables marked with "BEA#5" in "cable Type Remark" must have same length of 100.00 m! Alle Kabel markiert mit "BEA#5" im Feld "Cable Type Remark" müssen genau 100,00 m lang sein! | SIS100 | 34211 | BEA | <input type="checkbox" name="f01" value="34211" />
1S34.NISCHE.A58 | K0923A.U30.340#RACK307 | 1S34DX1.GV | LIBH-1S32-5 | Signalkabel back end | AEP-400FR | 10.29 | 25.4 | BPM: All cables marked with "BEA#5" in "cable Type Remark" must have same length of 100.00 m! Alle Kabel markiert mit "BEA#5" im Feld "Cable Type Remark" müssen genau 100,00 m lang sein! | SIS100 | 34214 | BEA | <input type="checkbox" name="f01" value="34214" />
1S34.NISCHE.A58 | K0923A.U30.340#RACK307 | 1S34DX1.GV | LIBH-1S32-5 | Signalkabel back end | AEP-400FR | 10.29 | 25.4 | BPM: All cables marked with "BEA#5" in "cable Type Remark" must have same length of 100.00 m! Alle Kabel markiert mit "BEA#5" im Feld "Cable Type Remark" müssen genau 100,00 m lang sein! | SIS100 | 34215 | BEA | <input type="checkbox" name="f01" value="34215" />
1S34.NISCHE.A58 | K0923A.U30.340#RACK307 | 1S34DX1.GV | LIBH-1S32-5 | Signalkabel back end | AEP-400FR | 10.29 | 25.4 | BPM: All cables marked with "BEA#5" in "cable Type Remark" must have same length of 100.00 m! Alle Kabel markiert mit "BEA#5" im Feld "Cable Type Remark" müssen genau 100,00 m lang sein! | SIS100 | 34216 | BEA | <input type="checkbox" name="f01" value="34216" />
1S34.NISCHE.A58 | K0923A.U30.340#RACK307 | 1S34DX1.GV | LIBH-1S32-5 | Signalkabel back end | AEP-400FR | 10.29 | 25.4 | BPM: All cables marked with "BEA#5" in "cable Type Remark" must have same length of 100.00 m! Alle Kabel markiert mit "BEA#5" im Feld "Cable Type Remark" müssen genau 100,00 m lang sein! | SIS100 | 34217 | BEA | <input type="checkbox" name="f01" value="34217" />
1S35.NISCHE.A60 | K0923A.U30.340#RACK307 | 1S35DX1.GV | LIBH-1S32-5 | Signalkabel back end | AEP-400FR | 10.29 | 25.4 | BPM: All cables marked with "BEA#5" in "cable Type Remark" must have same length of 100.00 m! Alle Kabel markiert mit "BEA#5" im Feld "Cable Type Remark" müssen genau 100,00 m lang sein! | SIS100 | 34220 | BEA | <input type="checkbox" name="f01" value="34220" />
1S35.NISCHE.A60 | K0923A.U30.340#RACK307 | 1S35DX1.GV | LIBH-1S32-5 | Signalkabel back end | AEP-400FR | 10.29 | 25.4 | BPM: All cables marked with "BEA#5" in "cable Type Remark" must have same length of 100.00 m! Alle Kabel markiert mit "BEA#5" im Feld "Cable Type Remark" müssen genau 100,00 m lang sein! | SIS100 | 34221 | BEA | <input type="checkbox" name="f01" value="34221" />
1S35.NISCHE.A60 | K0923A.U30.340#RACK307 | 1S35DX1.GV | LIBH-1S32-5 | Signalkabel back end | AEP-400FR | 10.29 | 25.4 | BPM: All cables marked with "BEA#5" in "cable Type Remark" must have same length of 100.00 m! Alle Kabel markiert mit "BEA#5" im Feld "Cable Type Remark" müssen genau 100,00 m lang sein! | SIS100 | 34222 | BEA | <input type="checkbox" name="f01" value="34222" />
1S35.NISCHE.A60 | K0923A.U30.340#RACK307 | 1S35DX1.GV | LIBH-1S32-5 | Signalkabel back end | AEP-400FR | 10.29 | 25.4 | BPM: All cables marked with "BEA#5" in "cable Type Remark" must have same length of 100.00 m! Alle Kabel markiert mit "BEA#5" im Feld "Cable Type Remark" müssen genau 100,00 m lang sein! | SIS100 | 34223 | BEA | <input type="checkbox" name="f01" value="34223" />
1S36.NISCHE.A61a | K0923A.U30.340#RACK305 | 1S36DX1.GV | LIBH-1S36-8 | Signalkabel back end | AEP-400FR | 10.29 | 25.4 | BPM: All cables marked with "BEA#5" in "cable Type Remark" must have same length of 100.00 m! Alle Kabel markiert mit "BEA#5" im Feld "Cable Type Remark" müssen genau 100,00 m lang sein! | SIS100 | 34226 | BEA | <input type="checkbox" name="f01" value="34226" />
1S36.NISCHE.A61a | K0923A.U30.340#RACK305 | 1S36DX1.GV | LIBH-1S36-8 | Signalkabel back end | AEP-400FR | 10.29 | 25.4 | BPM: All cables marked with "BEA#5" in "cable Type Remark" must have same length of 100.00 m! Alle Kabel markiert mit "BEA#5" im Feld "Cable Type Remark" müssen genau 100,00 m lang sein! | SIS100 | 34227 | BEA | <input type="checkbox" name="f01" value="34227" />
1S36.NISCHE.A61a | K0923A.U30.340#RACK305 | 1S36DX1.GV | LIBH-1S36-8 | Signalkabel back end | AEP-400FR | 10.29 | 25.4 | BPM: All cables marked with "BEA#5" in "cable Type Remark" must have same length of 100.00 m! Alle Kabel markiert mit "BEA#5" im Feld "Cable Type Remark" müssen genau 100,00 m lang sein! | SIS100 | 34228 | BEA | <input type="checkbox" name="f01" value="34228" />
1S36.NISCHE.A61a | K0923A.U30.340#RACK305 | 1S36DX1.GV | LIBH-1S36-8 | Signalkabel back end | AEP-400FR | 10.29 | 25.4 | BPM: All cables marked with "BEA#5" in "cable Type Remark" must have same length of 100.00 m! Alle Kabel markiert mit "BEA#5" im Feld "Cable Type Remark" müssen genau 100,00 m lang sein! | SIS100 | 34229 | BEA | <input type="checkbox" name="f01" value="34229" />
1S68.NISCHE.A136a | K0923A.U30.160#RACK302 | 1S68DX1.GV | LIBH-1S66-8 | Signalkabel back end | AEP-400FR | 10.29 | 25.4 | BPM: All cables marked with "BEA#5" in "cable Type Remark" must have same length of 100.00 m! Alle Kabel markiert mit "BEA#5" im Feld "Cable Type Remark" müssen genau 100,00 m lang sein! | SIS100 | 34261 | BEA | <input type="checkbox" name="f01" value="34261" />
1S11.NISCHE.A4 | K0923A.U30.216#RACK104 | 1S11DX1.GV | LIBH-1S6C-E1 | Signalkabel back end | AEP-400FR | 10.29 | 25.4 | BPM: All cables marked with "BEA#5" in "cable Type Remark" must have same length of 100.00 m! Alle Kabel markiert mit "BEA#5" im Feld "Cable Type Remark" müssen genau 100,00 m lang sein! | SIS100 | 34362 | BEA | <input type="checkbox" name="f01" value="34362" />
1S11.NISCHE.A4 | K0923A.U30.216#RACK104 | 1S11DX1.GV | LIBH-1S6C-E1 | Signalkabel back end | AEP-400FR | 10.29 | 25.4 | BPM: All cables marked with "BEA#5" in "cable Type Remark" must have same length of 100.00 m! Alle Kabel markiert mit "BEA#5" im Feld "Cable Type Remark" müssen genau 100,00 m lang sein! | SIS100 | 34363 | BEA | <input type="checkbox" name="f01" value="34363" />
1S11.NISCHE.A4 | K0923A.U30.216#RACK104 | 1S11DX1.GV | LIBH-1S6C-E1 | Signalkabel back end | AEP-400FR | 10.29 | 25.4 | BPM: All cables marked with "BEA#5" in "cable Type Remark" must have same length of 100.00 m! Alle Kabel markiert mit "BEA#5" im Feld "Cable Type Remark" müssen genau 100,00 m lang sein! | SIS100 | 34364 | BEA | <input type="checkbox" name="f01" value="34364" />
1S11.NISCHE.A4 | K0923A.U30.216#RACK104 | 1S11DX1.GV | LIBH-1S6C-E1 | Signalkabel back end | AEP-400FR | 10.29 | 25.4 | BPM: All cables marked with "BEA#5" in "cable Type Remark" must have same length of 100.00 m! Alle Kabel markiert mit "BEA#5" im Feld "Cable Type Remark" müssen genau 100,00 m lang sein! | SIS100 | 34365 | BEA | <input type="checkbox" name="f01" value="34365" />
1S12.NISCHE.A6 | K0923A.U30.240#RACK404 | 1S12DX1.GV | LIBH-1S12-5 | Signalkabel back end | AEP-400FR | 10.29 | 25.4 | BPM: All cables marked with "BEA#5" in "cable Type Remark" must have same length of 100.00 m! Alle Kabel markiert mit "BEA#5" im Feld "Cable Type Remark" müssen genau 100,00 m lang sein! | SIS100 | 34368 | BEA | <input type="checkbox" name="f01" value="34368" />
1S12.NISCHE.A6 | K0923A.U30.240#RACK404 | 1S12DX1.GV | LIBH-1S12-5 | Signalkabel back end | AEP-400FR | 10.29 | 25.4 | BPM: All cables marked with "BEA#5" in "cable Type Remark" must have same length of 100.00 m! Alle Kabel markiert mit "BEA#5" im Feld "Cable Type Remark" müssen genau 100,00 m lang sein! | SIS100 | 34369 | BEA | <input type="checkbox" name="f01" value="34369" />
1S12.NISCHE.A6 | K0923A.U30.240#RACK404 | 1S12DX1.GV | LIBH-1S12-5 | Signalkabel back end | AEP-400FR | 10.29 | 25.4 | BPM: All cables marked with "BEA#5" in "cable Type Remark" must have same length of 100.00 m! Alle Kabel markiert mit "BEA#5" im Feld "Cable Type Remark" müssen genau 100,00 m lang sein! | SIS100 | 34370 | BEA | <input type="checkbox" name="f01" value="34370" />
1S12.NISCHE.A6 | K0923A.U30.240#RACK404 | 1S12DX1.GV | LIBH-1S12-5 | Signalkabel back end | AEP-400FR | 10.29 | 25.4 | BPM: All cables marked with "BEA#5" in "cable Type Remark" must have same length of 100.00 m! Alle Kabel markiert mit "BEA#5" im Feld "Cable Type Remark" müssen genau 100,00 m lang sein! | SIS100 | 34371 | BEA | <input type="checkbox" name="f01" value="34371" />
1S13.NISCHE.A8 | K0923A.U30.240#RACK404 | 1S13DX1.GV | LIBH-1S12-5 | Signalkabel back end | AEP-400FR | 10.29 | 25.4 | BPM: All cables marked with "BEA#5" in "cable Type Remark" must have same length of 100.00 m! Alle Kabel markiert mit "BEA#5" im Feld "Cable Type Remark" müssen genau 100,00 m lang sein! | SIS100 | 34374 | BEA | <input type="checkbox" name="f01" value="34374" />
1S13.NISCHE.A8 | K0923A.U30.240#RACK404 | 1S13DX1.GV | LIBH-1S12-5 | Signalkabel back end | AEP-400FR | 10.29 | 25.4 | BPM: All cables marked with "BEA#5" in "cable Type Remark" must have same length of 100.00 m! Alle Kabel markiert mit "BEA#5" im Feld "Cable Type Remark" müssen genau 100,00 m lang sein! | SIS100 | 34375 | BEA | <input type="checkbox" name="f01" value="34375" />
1S13.NISCHE.A8 | K0923A.U30.240#RACK404 | 1S13DX1.GV | LIBH-1S12-5 | Signalkabel back end | AEP-400FR | 10.29 | 25.4 | BPM: All cables marked with "BEA#5" in "cable Type Remark" must have same length of 100.00 m! Alle Kabel markiert mit "BEA#5" im Feld "Cable Type Remark" müssen genau 100,00 m lang sein! | SIS100 | 34376 | BEA | <input type="checkbox" name="f01" value="34376" />
1S13.NISCHE.A8 | K0923A.U30.240#RACK404 | 1S13DX1.GV | LIBH-1S12-5 | Signalkabel back end | AEP-400FR | 10.29 | 25.4 | BPM: All cables marked with "BEA#5" in "cable Type Remark" must have same length of 100.00 m! Alle Kabel markiert mit "BEA#5" im Feld "Cable Type Remark" müssen genau 100,00 m lang sein! | SIS100 | 34377 | BEA | <input type="checkbox" name="f01" value="34377" />
1S14.NISCHE.A10 | K0923A.U30.240#RACK404 | 1S14DX1.GV | LIBH-1S12-5 | Signalkabel back end | AEP-400FR | 10.29 | 25.4 | BPM: All cables marked with "BEA#5" in "cable Type Remark" must have same length of 100.00 m! Alle Kabel markiert mit "BEA#5" im Feld "Cable Type Remark" müssen genau 100,00 m lang sein! | SIS100 | 34380 | BEA | <input type="checkbox" name="f01" value="34380" />
1S14.NISCHE.A10 | K0923A.U30.240#RACK404 | 1S14DX1.GV | LIBH-1S12-5 | Signalkabel back end | AEP-400FR | 10.29 | 25.4 | BPM: All cables marked with "BEA#5" in "cable Type Remark" must have same length of 100.00 m! Alle Kabel markiert mit "BEA#5" im Feld "Cable Type Remark" müssen genau 100,00 m lang sein! | SIS100 | 34381 | BEA | <input type="checkbox" name="f01" value="34381" />
1S14.NISCHE.A10 | K0923A.U30.240#RACK404 | 1S14DX1.GV | LIBH-1S12-5 | Signalkabel back end | AEP-400FR | 10.29 | 25.4 | BPM: All cables marked with "BEA#5" in "cable Type Remark" must have same length of 100.00 m! Alle Kabel markiert mit "BEA#5" im Feld "Cable Type Remark" müssen genau 100,00 m lang sein! | SIS100 | 34382 | BEA | <input type="checkbox" name="f01" value="34382" />
1S14.NISCHE.A10 | K0923A.U30.240#RACK404 | 1S14DX1.GV | LIBH-1S12-5 | Signalkabel back end | AEP-400FR | 10.29 | 25.4 | BPM: All cables marked with "BEA#5" in "cable Type Remark" must have same length of 100.00 m! Alle Kabel markiert mit "BEA#5" im Feld "Cable Type Remark" müssen genau 100,00 m lang sein! | SIS100 | 34383 | BEA | <input type="checkbox" name="f01" value="34383" />
1S42.NISCHE.A78 | K0923A.U30.360#RACK205 | 1S42DX1.GV | LIBH-1S42-5 | Signalkabel back end | AEP-400FR | 10.29 | 25.4 | BPM: All cables marked with "BEA#5" in "cable Type Remark" must have same length of 100.00 m! Alle Kabel markiert mit "BEA#5" im Feld "Cable Type Remark" müssen genau 100,00 m lang sein! | SIS100 | 34417 | BEA | <input type="checkbox" name="f01" value="34417" />
1S42.NISCHE.A78 | K0923A.U30.360#RACK205 | 1S42DX1.GV | LIBH-1S42-5 | Signalkabel back end | AEP-400FR | 10.29 | 25.4 | BPM: All cables marked with "BEA#5" in "cable Type Remark" must have same length of 100.00 m! Alle Kabel markiert mit "BEA#5" im Feld "Cable Type Remark" müssen genau 100,00 m lang sein! | SIS100 | 34418 | BEA | <input type="checkbox" name="f01" value="34418" />
1S42.NISCHE.A78 | K0923A.U30.360#RACK205 | 1S42DX1.GV | LIBH-1S42-5 | Signalkabel back end | AEP-400FR | 10.29 | 25.4 | BPM: All cables marked with "BEA#5" in "cable Type Remark" must have same length of 100.00 m! Alle Kabel markiert mit "BEA#5" im Feld "Cable Type Remark" müssen genau 100,00 m lang sein! | SIS100 | 34419 | BEA | <input type="checkbox" name="f01" value="34419" />
1S15.NISCHE.A12 | K0923A.U30.240#RACK404 | 1S15DX1.GV | LIBH-1S12-5 | Signalkabel back end | AEP-400FR | 10.29 | 25.4 | BPM: All cables marked with "BEA#5" in "cable Type Remark" must have same length of 100.00 m! Alle Kabel markiert mit "BEA#5" im Feld "Cable Type Remark" müssen genau 100,00 m lang sein! | SIS100 | 34477 | BEA | <input type="checkbox" name="f01" value="34477" />
1S15.NISCHE.A12 | K0923A.U30.240#RACK404 | 1S15DX1.GV | LIBH-1S12-5 | Signalkabel back end | AEP-400FR | 10.29 | 25.4 | BPM: All cables marked with "BEA#5" in "cable Type Remark" must have same length of 100.00 m! Alle Kabel markiert mit "BEA#5" im Feld "Cable Type Remark" müssen genau 100,00 m lang sein! | SIS100 | 34478 | BEA | <input type="checkbox" name="f01" value="34478" />
1S15.NISCHE.A12 | K0923A.U30.240#RACK404 | 1S15DX1.GV | LIBH-1S12-5 | Signalkabel back end | AEP-400FR | 10.29 | 25.4 | BPM: All cables marked with "BEA#5" in "cable Type Remark" must have same length of 100.00 m! Alle Kabel markiert mit "BEA#5" im Feld "Cable Type Remark" müssen genau 100,00 m lang sein! | SIS100 | 34479 | BEA | <input type="checkbox" name="f01" value="34479" />
1S15.NISCHE.A12 | K0923A.U30.240#RACK404 | 1S15DX1.GV | LIBH-1S12-5 | Signalkabel back end | AEP-400FR | 10.29 | 25.4 | BPM: All cables marked with "BEA#5" in "cable Type Remark" must have same length of 100.00 m! Alle Kabel markiert mit "BEA#5" im Feld "Cable Type Remark" müssen genau 100,00 m lang sein! | SIS100 | 34480 | BEA | <input type="checkbox" name="f01" value="34480" />
1S52.NISCHE.A102 | K0923A.U30.134#RACK102 | 1S52DX2.GV | K0923A.U30.134#RACK102[CPS] | Signalkabel back end | AEP-400FR | 10.29 | 25.4 | BPM: All cables marked with "BEA#5" in "cable Type Remark" must have same length of 100.00 m! Alle Kabel markiert mit "BEA#5" im Feld "Cable Type Remark" müssen genau 100,00 m lang sein! | SIS100 | 397256 | BEA | <input type="checkbox" name="f01" value="397256" />
1S52.NISCHE.A102 | K0923A.U30.134#RACK102 | 1S52DX2.GV | K0923A.U30.134#RACK102[CPS] | Signalkabel back end | AEP-400FR | 10.29 | 25.4 | BPM: All cables marked with "BEA#5" in "cable Type Remark" must have same length of 100.00 m! Alle Kabel markiert mit "BEA#5" im Feld "Cable Type Remark" müssen genau 100,00 m lang sein! | SIS100 | 397257 | BEA | <input type="checkbox" name="f01" value="397257" />
1S52.NISCHE.A102 | K0923A.U30.134#RACK102 | 1S52DX2.GV | K0923A.U30.134#RACK102[CPS] | Signalkabel back end | AEP-400FR | 10.29 | 25.4 | BPM: All cables marked with "BEA#5" in "cable Type Remark" must have same length of 100.00 m! Alle Kabel markiert mit "BEA#5" im Feld "Cable Type Remark" müssen genau 100,00 m lang sein! | SIS100 | 397258 | BEA | <input type="checkbox" name="f01" value="397258" />
1S52.NISCHE.A102 | K0923A.U30.134#RACK102 | 1S52DX2.GV | K0923A.U30.134#RACK102[CPS] | Signalkabel back end | AEP-400FR | 10.29 | 25.4 | BPM: All cables marked with "BEA#5" in "cable Type Remark" must have same length of 100.00 m! Alle Kabel markiert mit "BEA#5" im Feld "Cable Type Remark" müssen genau 100,00 m lang sein! | SIS100 | 397259 | BEA | <input type="checkbox" name="f01" value="397259" />
| 1S61.NISCHE.A124 | 1S61DT1FP | 1S61DT1FP.GV | Signalkabel FCT front end | Cellflex® 1/2“ 50 Ohm LCF 12-50, halogenfrei | 16 | 70 | FCT | SIS100 | 33496 | BEA | <input type="checkbox" name="f01" value="33496" />
1S62.NISCHE.A126 | K0923A.U30.160#RACK305 | 1S62DT2ML | K0923A.U30.160#RACK305[CPS] | Signalkabel | AEP-400FR | 10.29 | 25.4 | N-DCCT | SIS100 | 33499 | BEA | <input type="checkbox" name="f01" value="33499" />
| 1S42.NISCHE.A78 | 1S42DX2W | 1S42DX2W.GV | Signal cable front end | AEP-400FR | 10.29 | 25.4 | BPM-w | SIS100 | 95299 | BEA | <input type="checkbox" name="f01" value="95299" />
| 1S42.NISCHE.A78 | 1S42DX2W | 1S42DX2W.GV | Signal cable front end | AEP-400FR | 10.29 | 25.4 | BPM-w | SIS100 | 95300 | BEA | <input type="checkbox" name="f01" value="95300" />
| 1S42.NISCHE.A78 | 1S42DX2W | 1S42DX2W.GV | Signal cable front end | AEP-400FR | 10.29 | 25.4 | BPM-w | SIS100 | 95301 | BEA | <input type="checkbox" name="f01" value="95301" />
| 1S42.NISCHE.A78 | 1S42DX2W | 1S42DX2W.GV | Signal cable front end | AEP-400FR | 10.29 | 25.4 | BPM-w | SIS100 | 95302 | BEA | <input type="checkbox" name="f01" value="95302" />
1S42.NISCHE.A78 | K0923A.U30.360#RACK203 | 1S42DX2W.GV | K0923A.U30.360#RACK203[CPS] | Signal cable back end | AEP-400FR | 10.29 | 25.4 | BPM-w | SIS100 | 95295 | BEA | <input type="checkbox" name="f01" value="95295" />
1S42.NISCHE.A78 | K0923A.U30.360#RACK203 | 1S42DX2W.GV | K0923A.U30.360#RACK203[CPS] | Signal cable back end | AEP-400FR | 10.29 | 25.4 | BPM-w | SIS100 | 95296 | BEA | <input type="checkbox" name="f01" value="95296" />
1S42.NISCHE.A78 | K0923A.U30.360#RACK203 | 1S42DX2W.GV | K0923A.U30.360#RACK203[CPS] | Signal cable back end | AEP-400FR | 10.29 | 25.4 | BPM-w | SIS100 | 95297 | BEA | <input type="checkbox" name="f01" value="95297" />
1S42.NISCHE.A78 | K0923A.U30.360#RACK203 | 1S42DX2W.GV | K0923A.U30.360#RACK203[CPS] | Signal cable back end | AEP-400FR | 10.29 | 25.4 | BPM-w | SIS100 | 95298 | BEA | <input type="checkbox" name="f01" value="95298" />
| 1S57.NISCHE.A111 | 1S57DS1 | 1S57DS1.GV | Signal cable IFC Front End | AEP-400FR | 10.29 | 25.4 | Collimator | SIS100 | 400074 | BEA | <input type="checkbox" name="f01" value="400074" />
| 1S58.NISCHE.A112a | 1S58DS1 | 1S58DS1.GV | Signal cable IFC Front End | AEP-400FR | 10.29 | 25.4 | Collimator | SIS100 | 400075 | BEA | <input type="checkbox" name="f01" value="400075" />
| 1S59.NISCHE.A114 | 1S59DS1 | 1S59DS1.GV | Signal cable IFC Front End | AEP-400FR | 10.29 | 25.4 | Collimator | SIS100 | 400076 | BEA | <input type="checkbox" name="f01" value="400076" />
| 1S5A.NISCHE.A115a | 1S5ADS1 | 1S5ADS1.GV | Signal cable IFC Front End | AEP-400FR | 10.29 | 25.4 | Collimator | SIS100 | 400077 | BEA | <input type="checkbox" name="f01" value="400077" />
| 1S5B.NISCHE.A117 | 1S5BDS1 | 1S5BDS1.GV | Signal cable IFC Front End | AEP-400FR | 10.29 | 25.4 | Collimator | SIS100 | 400078 | BEA | <input type="checkbox" name="f01" value="400078" />
| 1S5C.NISCHE.A118a | 1S5CDS1 | 1S5CDS1.GV | Signal cable IFC Front End | AEP-400FR | 10.29 | 25.4 | Collimator | SIS100 | 400079 | BEA | <input type="checkbox" name="f01" value="400079" />
| 1S5D.NISCHE.A120 | 1S5DDS1 | 1S5DDS1.GV | Signal cable IFC Front End | AEP-400FR | 10.29 | 25.4 | Collimator | SIS100 | 400080 | BEA | <input type="checkbox" name="f01" value="400080" />
| 1S5E.NISCHE.A122 | 1S5EDS1 | 1S5EDS1.GV | Signal cable IFC Front End | AEP-400FR | 10.29 | 25.4 | Collimator | SIS100 | 400081 | BEA | <input type="checkbox" name="f01" value="400081" />
| 1S15.NISCHE.A12 | 1S55DS1 | 1S55DS1.GV | Signal cable IFC Front End | AEP-400FR | 10.29 | 25.4 | Collimator | SIS100 | 400082 | BEA | <input type="checkbox" name="f01" value="400082" />
| 1S56.NISCHE.A109a | 1S56DS1 | 1S56DS1.GV | Signal cable IFC Front End | AEP-400FR | 10.29 | 25.4 | Collimator | SIS100 | 400083 | BEA | <input type="checkbox" name="f01" value="400083" />
| 1S25.NISCHE.A36 | 1S25DS1 | 1S25DS1.GV | Signal cable IFC Front End | AEP-400FR | 10.29 | 25.4 | Collimator | SIS100 | 400084 | BEA | <input type="checkbox" name="f01" value="400084" />
| 1S26.NISCHE.A37a | 1S26DS1 | 1S26DS1.GV | Signal cable IFC Front End | AEP-400FR | 10.29 | 25.4 | Collimator | SIS100 | 400085 | BEA | <input type="checkbox" name="f01" value="400085" />
| 1S27.NISCHE.A39 | 1S27DS1 | 1S27DS1.GV | Signal cable IFC Front End | AEP-400FR | 10.29 | 25.4 | Collimator | SIS100 | 400086 | BEA | <input type="checkbox" name="f01" value="400086" />
| 1S28.NISCHE.A40a | 1S28DS1 | 1S28DS1.GV | Signal cable IFC Front End | AEP-400FR | 10.29 | 25.4 | Collimator | SIS100 | 400087 | BEA | <input type="checkbox" name="f01" value="400087" />
| 1S29.NISCHE.A42 | 1S29DS1 | 1S29DS1.GV | Signal cable IFC Front End | AEP-400FR | 10.29 | 25.4 | Collimator | SIS100 | 400088 | BEA | <input type="checkbox" name="f01" value="400088" />
| 1S2A.NISCHE.A43a | 1S2ADS1 | 1S2ADS1.GV | Signal cable IFC Front End | AEP-400FR | 10.29 | 25.4 | Collimator | SIS100 | 400089 | BEA | <input type="checkbox" name="f01" value="400089" />
| 1S2B.NISCHE.A45 | 1S2BDS1 | 1S2BDS1.GV | Signal cable IFC Front End | AEP-400FR | 10.29 | 25.4 | Collimator | SIS100 | 400090 | BEA | <input type="checkbox" name="f01" value="400090" />
| 1S2B.NISCHE.A45 | 1S2CDS1 | 1S2CDS1.GV | Signal cable IFC Front End | AEP-400FR | 10.29 | 25.4 | Collimator | SIS100 | 400091 | BEA | <input type="checkbox" name="f01" value="400091" />
| 1S2D.NISCHE.A48 | 1S2DDS1 | 1S2DDS1.GV | Signal cable IFC Front End | AEP-400FR | 10.29 | 25.4 | Collimator | SIS100 | 400092 | BEA | <input type="checkbox" name="f01" value="400092" />
| 1S2E.NISCHE.A50 | 1S2EDS1 | 1S2EDS1.GV | Signal cable IFC Front End | AEP-400FR | 10.29 | 25.4 | Collimator | SIS100 | 400093 | BEA | <input type="checkbox" name="f01" value="400093" />
| 1S15.NISCHE.A12 | 1S15DS1 | 1S15DS1.GV | Signal cable IFC Front End | AEP-400FR | 10.29 | 25.4 | Collimator | SIS100 | 400094 | BEA | <input type="checkbox" name="f01" value="400094" />
| 1S16.NISCHE.A13a | 1S16DS1 | 1S16DS1.GV | Signal cable IFC Front End | AEP-400FR | 10.29 | 25.4 | Collimator | SIS100 | 400095 | BEA | <input type="checkbox" name="f01" value="400095" />
| 1S17.NISCHE.A15 | 1S17DS1 | 1S17DS1.GV | Signal cable IFC Front End | AEP-400FR | 10.29 | 25.4 | Collimator | SIS100 | 400096 | BEA | <input type="checkbox" name="f01" value="400096" />
| 1S18.NISCHE.A16a | 1S18DS1 | 1S18DS1.GV | Signal cable IFC Front End | AEP-400FR | 10.29 | 25.4 | Collimator | SIS100 | 400097 | BEA | <input type="checkbox" name="f01" value="400097" />
| 1S19.NISCHE.A18 | 1S19DS1 | 1S19DS1.GV | Signal cable IFC Front End | AEP-400FR | 10.29 | 25.4 | Collimator | SIS100 | 400098 | BEA | <input type="checkbox" name="f01" value="400098" />
| 1S1A.NISCHE.A19a | 1S1ADS1 | 1S1ADS1.GV | Signal cable IFC Front End | AEP-400FR | 10.29 | 25.4 | Collimator | SIS100 | 400099 | BEA | <input type="checkbox" name="f01" value="400099" />
| 1S1B.NISCHE.A21 | 1S1BDS1 | 1S1BDS1.GV | Signal cable IFC Front End | AEP-400FR | 10.29 | 25.4 | Collimator | SIS100 | 400100 | BEA | <input type="checkbox" name="f01" value="400100" />
| 1S1C.NISCHE.A22a | 1S1CDS1 | 1S1CDS1.GV | Signal cable IFC Front End | AEP-400FR | 10.29 | 25.4 | Collimator | SIS100 | 400101 | BEA | <input type="checkbox" name="f01" value="400101" />
| 1S1D.NISCHE.A24 | 1S1DDS1 | 1S1DDS1.GV | Signal cable IFC Front End | AEP-400FR | 10.29 | 25.4 | Collimator | SIS100 | 400102 | BEA | <input type="checkbox" name="f01" value="400102" />
| 1S1E.NISCHE.A26 | 1S1EDS1 | 1S1EDS1.GV | Signal cable IFC Front End | AEP-400FR | 10.29 | 25.4 | Collimator | SIS100 | 400103 | BEA | <input type="checkbox" name="f01" value="400103" />
| 1S65.NISCHE.A132 | 1S65DS1 | 1S65DS1.GV | Signal cable IFC Front End | AEP-400FR | 10.29 | 25.4 | Collimator | SIS100 | 400104 | BEA | <input type="checkbox" name="f01" value="400104" />
| 1S66.NISCHE.A133a | 1S66DS1 | 1S66DS1.GV | Signal cable IFC Front End | AEP-400FR | 10.29 | 25.4 | Collimator | SIS100 | 400105 | BEA | <input type="checkbox" name="f01" value="400105" />
| 1S67.NISCHE.A135 | 1S67DS1 | 1S67DS1.GV | Signal cable IFC Front End | AEP-400FR | 10.29 | 25.4 | Collimator | SIS100 | 400106 | BEA | <input type="checkbox" name="f01" value="400106" />
| 1S68.NISCHE.A136a | 1S68DS1 | 1S68DS1.GV | Signal cable IFC Front End | AEP-400FR | 10.29 | 25.4 | Collimator | SIS100 | 400107 | BEA | <input type="checkbox" name="f01" value="400107" />
| 1S69.NISCHE.A138 | 1S69DS1 | 1S69DS1.GV | Signal cable IFC Front End | AEP-400FR | 10.29 | 25.4 | Collimator | SIS100 | 400108 | BEA | <input type="checkbox" name="f01" value="400108" />
| 1S6A.NISCHE.A139a | 1S6ADS1 | 1S6ADS1.GV | Signal cable IFC Front End | AEP-400FR | 10.29 | 25.4 | Collimator | SIS100 | 400109 | BEA | <input type="checkbox" name="f01" value="400109" />
| 1S6B.NISCHE.A141 | 1S6BDS1 | 1S6BDS1.GV | Signal cable IFC Front End | AEP-400FR | 10.29 | 25.4 | Collimator | SIS100 | 400110 | BEA | <input type="checkbox" name="f01" value="400110" />
| 1S6C.NISCHE.A142a | 1S6CDS1 | 1S6CDS1.GV | Signal cable IFC Front End | AEP-400FR | 10.29 | 25.4 | Collimator | SIS100 | 400111 | BEA | <input type="checkbox" name="f01" value="400111" />
| 1S35.NISCHE.A60 | 1S35DS1 | 1S35DS1.GV | Signal cable IFC Front End | AEP-400FR | 10.29 | 25.4 | Collimator | SIS100 | 400112 | BEA | <input type="checkbox" name="f01" value="400112" />
| 1S36.NISCHE.A61a | 1S36DS1 | 1S36DS1.GV | Signal cable IFC Front End | AEP-400FR | 10.29 | 25.4 | Collimator | SIS100 | 400113 | BEA | <input type="checkbox" name="f01" value="400113" />
| 1S37.NISCHE.A63 | 1S37DS1 | 1S37DS1.GV | Signal cable IFC Front End | AEP-400FR | 10.29 | 25.4 | Collimator | SIS100 | 400114 | BEA | <input type="checkbox" name="f01" value="400114" />
| 1S38.NISCHE.A64a | 1S38DS1 | 1S38DS1.GV | Signal cable IFC Front End | AEP-400FR | 10.29 | 25.4 | Collimator | SIS100 | 400115 | BEA | <input type="checkbox" name="f01" value="400115" />
| 1S39.NISCHE.A66 | 1S39DS1 | 1S39DS1.GV | Signal cable IFC Front End | AEP-400FR | 10.29 | 25.4 | Collimator | SIS100 | 400116 | BEA | <input type="checkbox" name="f01" value="400116" />
| 1S3A.NISCHE.A67a | 1S3ADS1 | 1S3ADS1.GV | Signal cable IFC Front End | AEP-400FR | 10.29 | 25.4 | Collimator | SIS100 | 400117 | BEA | <input type="checkbox" name="f01" value="400117" />
| 1S3B.NISCHE.A69 | 1S3BDS1 | 1S3BDS1.GV | Signal cable IFC Front End | AEP-400FR | 10.29 | 25.4 | Collimator | SIS100 | 400118 | BEA | <input type="checkbox" name="f01" value="400118" />
| 1S3C.NISCHE.A70a | 1S3CDS1 | 1S3CDS1.GV | Signal cable IFC Front End | AEP-400FR | 10.29 | 25.4 | Collimator | SIS100 | 400119 | BEA | <input type="checkbox" name="f01" value="400119" />
| 1S3D.NISCHE.A72 | 1S3DDS1 | 1S3DDS1.GV | Signal cable IFC Front End | AEP-400FR | 10.29 | 25.4 | Collimator | SIS100 | 400120 | BEA | <input type="checkbox" name="f01" value="400120" />
| 1S3E.NISCHE.A74 | 1S3EDS1 | 1S3EDS1.GV | Signal cable IFC Front End | AEP-400FR | 10.29 | 25.4 | Collimator | SIS100 | 400121 | BEA | <input type="checkbox" name="f01" value="400121" />
| 1S45.NISCHE.A84 | 1S45DS1 | 1S45DS1.GV | Signal cable IFC Front End | AEP-400FR | 10.29 | 25.4 | Collimator | SIS100 | 400122 | BEA | <input type="checkbox" name="f01" value="400122" />
| 1S46.NISCHE.A85a | 1S46DS1 | 1S46DS1.GV | Signal cable IFC Front End | AEP-400FR | 10.29 | 25.4 | Collimator | SIS100 | 400123 | BEA | <input type="checkbox" name="f01" value="400123" />
| 1S47.NISCHE.A87 | 1S47DS1 | 1S47DS1.GV | Signal cable IFC Front End | AEP-400FR | 10.29 | 25.4 | Collimator | SIS100 | 400124 | BEA | <input type="checkbox" name="f01" value="400124" />
| 1S48.NISCHE.A88a | 1S48DS1 | 1S48DS1.GV | Signal cable IFC Front End | AEP-400FR | 10.29 | 25.4 | Collimator | SIS100 | 400125 | BEA | <input type="checkbox" name="f01" value="400125" />
| 1S49.NISCHE.A90 | 1S49DS1 | 1S49DS1.GV | Signal cable IFC Front End | AEP-400FR | 10.29 | 25.4 | Collimator | SIS100 | 400126 | BEA | <input type="checkbox" name="f01" value="400126" />
| 1S4A.NISCHE.A91a | 1S4ADS1 | 1S4ADS1.GV | Signal cable IFC Front End | AEP-400FR | 10.29 | 25.4 | Collimator | SIS100 | 400127 | BEA | <input type="checkbox" name="f01" value="400127" />
| 1S4B.NISCHE.A93 | 1S4BDS1 | 1S4BDS1.GV | Signal cable IFC Front End | AEP-400FR | 10.29 | 25.4 | Collimator | SIS100 | 400128 | BEA | <input type="checkbox" name="f01" value="400128" />
| 1S4C.NISCHE.A94a | 1S4CDS1 | 1S4CDS1.GV | Signal cable IFC Front End | AEP-400FR | 10.29 | 25.4 | Collimator | SIS100 | 400129 | BEA | <input type="checkbox" name="f01" value="400129" />
| 1S4D.NISCHE.A96 | 1S4DDS1 | 1S4DDS1.GV | Signal cable IFC Front End | AEP-400FR | 10.29 | 25.4 | Collimator | SIS100 | 400130 | BEA | <input type="checkbox" name="f01" value="400130" />
| 1S4E.NISCHE.A98 | 1S4EDS1 | 1S4EDS1.GV | Signal cable IFC Front End | AEP-400FR | 10.29 | 25.4 | Collimator | SIS100 | 400131 | BEA | <input type="checkbox" name="f01" value="400131" />
| 1S6D.NISCHE.A144 | 1S6DDS1 | 1S6DDS1.GV | Signal cable IFC Front End | AEP-400FR | 10.29 | 25.4 | Collimator | SIS100 | 400132 | BEA | <input type="checkbox" name="f01" value="400132" />
| 1S6E.NISCHE.A2 | 1S6EDS1 | 1S6EDS1.GV | Signal cable IFC Front End | AEP-400FR | 10.29 | 25.4 | Collimator | SIS100 | 400133 | BEA | <input type="checkbox" name="f01" value="400133" />
1S62.NISCHE.A126 | K0923A.U30.160#RACK305 | 1S62DT1FP.GV | K0923A.U30.160#RACK305[CPS] | Signal cable FCT back end | Cellflex® 1/2“ 50 Ohm LCF 12-50, halogenfrei | 16 | 70 | FCT | SIS100 | 33495 | BEA | <input type="checkbox" name="f01" value="33495" />
1S61.NISCHE.A124 | K0923A.U30.160#RACK305 | 1S61DT1FP.GV | K0923A.U30.160#RACK305[CPS] | Signal cable FCT back end | Cellflex® 1/2“ 50 Ohm LCF 12-50, halogenfrei | 16 | 70 | FCT | SIS100 | 33498 | BEA | <input type="checkbox" name="f01" value="33498" />
1S62.NISCHE.A126 | K0923A.U30.160#RACK304 | 1S62DX_Q | K0923A.U30.160#RACK304[CPS] | Signal cable BPM back end | AEP-400FR | 10.29 | 25.4 | QBPM | SIS100 | 33063 | BEA | <input type="checkbox" name="f01" value="33063" />
1S62.NISCHE.A126 | K0923A.U30.160#RACK304 | 1S62DX_Q | K0923A.U30.160#RACK304[CPS] | Signal cable BPM back end | AEP-400FR | 10.29 | 25.4 | QBPM | SIS100 | 33064 | BEA | <input type="checkbox" name="f01" value="33064" />
1S62.NISCHE.A126 | K0923A.U30.160#RACK304 | 1S62DX_Q | K0923A.U30.160#RACK304[CPS] | Signal cable BPM back end | AEP-400FR | 10.29 | 25.4 | QBPM | SIS100 | 33065 | BEA | <input type="checkbox" name="f01" value="33065" />
1S62.NISCHE.A126 | K0923A.U30.160#RACK304 | 1S62DX_Q | K0923A.U30.160#RACK304[CPS] | Signal cable BPM back end | AEP-400FR | 10.29 | 25.4 | QBPM | SIS100 | 33066 | BEA | <input type="checkbox" name="f01" value="33066" />
1S62.NISCHE.A126 | K0923A.U30.160#RACK304 | 1S62DX_Q | K0923A.U30.160#RACK304[CPS] | Signal cable BPM back end | AEP-400FR | 10.29 | 25.4 | QBPM | SIS100 | 33067 | BEA | <input type="checkbox" name="f01" value="33067" />
1S62.NISCHE.A126 | K0923A.U30.160#RACK304 | 1S62DX_Q | K0923A.U30.160#RACK304[CPS] | Signal cable BPM back end | AEP-400FR | 10.29 | 25.4 | QBPM | SIS100 | 33160 | BEA | <input type="checkbox" name="f01" value="33160" />
1S62.NISCHE.A126 | K0923A.U30.160#RACK304 | 1S62DX_Q | K0923A.U30.160#RACK304[CPS] | Signal cable BPM back end | AEP-400FR | 10.29 | 25.4 | QBPM | SIS100 | 33161 | BEA | <input type="checkbox" name="f01" value="33161" />
1S62.NISCHE.A126 | K0923A.U30.160#RACK304 | 1S62DX_Q | K0923A.U30.160#RACK304[CPS] | Signal cable BPM back end | AEP-400FR | 10.29 | 25.4 | QBPM | SIS100 | 33162 | BEA | <input type="checkbox" name="f01" value="33162" />
1S11.NISCHE.A4 | K0923A.U30.240#RACK401 | 1S11DS1.S.GT | K0923A.U30.240#RACK401[CPS] | Serial1: Poti Stepper | Dataflamm-C-PAAR 5x2x0.34mm² | 9.4 | 70.5 | Halo-Kollimatoren: Stepper | SIS100 | 402539 | BEA | <input type="checkbox" name="f01" value="402539" />
1S12.NISCHE.A6 | K0923A.U30.240#RACK401 | 1S12DS2.S.GT | K0923A.U30.240#RACK401[CPS] | Serial1: Poti Stepper | Dataflamm-C-PAAR 5x2x0.34mm² | 9.4 | 70.5 | Halo-Kollimatoren: Stepper | SIS100 | 402555 | BEA | <input type="checkbox" name="f01" value="402555" />
1S12.NISCHE.A6 | K0923A.U30.240#RACK401 | 1S12DS1.S.GT | K0923A.U30.240#RACK401[CPS] | Serial1: Poti Stepper | Dataflamm-C-PAAR 5x2x0.34mm² | 9.4 | 70.5 | Halo-Kollimatoren: Stepper Absorber | SIS100 | 402565 | BEA | <input type="checkbox" name="f01" value="402565" />
1S52.NISCHE.A102 | K0923A.U30.376#RACK304 | 1S52DS0.S.GT | K0923A.U30.376#RACK304[CPS] | Serial1: Poti Stepper | Dataflamm-C-PAAR 5x2x0.34mm² | 9.4 | 70.5 | Halo-Kollimatoren: Stepper | SIS100 | 402607 | BEA | <input type="checkbox" name="f01" value="402607" />
1S53.NISCHE.A104 | K0923A.U30.376#RACK304 | 1S53DS0.S.GT | K0923A.U30.376#RACK304[CPS] | Serial1: Poti Stepper | Dataflamm-C-PAAR 5x2x0.34mm² | 9.4 | 70.5 | Halo-Kollimatoren: Stepper | SIS100 | 402618 | BEA | <input type="checkbox" name="f01" value="402618" />
1S24BF2LRack02 | 1S25.NISCHE.A36 | 1S24BF2L.BG-ST3 | 1S24BF2L.BG-SR | SIS100-LF | SI-Breakout-Cable 6-Channel 200/230/500μm NA.37 8.7mm | 8.7 | 87 | Supply-Room to Nische, 3x Connector blue/ 3x Connector black | SIS100 | 29799 | RRF
1S25.NISCHE.A36 | 1S24BF2L | 1S24BF2L.BG-SR | 1S24BF2L | SIS100-LF | Dataflamm-C 25x0,5mm² | 13.4 | 100.5 | Niche to Cavity | SIS100 | 29810 | RRF
1S24BF2L.Rack00 | 1S24.NISCHE.A34 | 1S24BF2L.GN | 1S24.NISCHE.A34 | SIS100-LF | Profibus SHIPLINE 1x2x0,75mm FRNC | 8 | 80 | Supply-Room to Niche | SIS100 | 29812 | RRF
1S24.NISCHE.A34 | 1S24BF2L.Rack02 | 1S24BF0.BG-MT | 1S24BF0.BG-MR | SIS100-LF | U-DQ(ZN)BH 1x12E9 / 125 | 8.5 | 80 | Niche to Supply-Room Length tolerance +- 0.1 m | SIS100 | 30263 | RRF
1S25.NISCHE.A36 | 1S24BF2L | 1S24BF2L.BG-SR | 1S24BF2L | SIS100-LF | RG 58 / U FRNC nach MIL-C-17 | 5.4 | 25 | FOT to FGS-R-Terminal (Control) (Niche to Cavity) | SIS100 | 92087 | RRF
1S25.NISCHE.A36 | 1S24BF1L | 1S24BF1L.BG-SR | 1S24BF1L | SIS100-LF | RG 58 / U FRNC nach MIL-C-17 | 5.4 | 25 | FOT to FGS-R-Terminal (Control) (Niche to Cavity) | SIS100 | 92088 | RRF
1S25.NISCHE.A36 | 1S24BF2L | 1S24BF2L.BG-SR | 1S24BF2L | SIS100-LF | RG 58 / U FRNC nach MIL-C-17 | 5.4 | 25 | FOT to FGS-L-Terminal (Control) (Niche to Cavity) | SIS100 | 92089 | RRF
1S25.NISCHE.A36 | 1S24BF1L | 1S24BF1L.BG-SR | 1S24BF1L | SIS100-LF | RG 58 / U FRNC nach MIL-C-17 | 5.4 | 25 | FOT to FGS-L-Terminal (Control) (Niche to Cavity) | SIS100 | 92090 | RRF
1S25.NISCHE.A36 | 1S24BF2L | 1S24BF2L.BG-SR | 1S24BF2L | SIS100-LF | Ölflex Classic 110H 2x0,75 | 5.5 | 22 | FOT to Gap Switch L (Control) (Niche to Cavity) | SIS100 | 92091 | RRF
1S25.NISCHE.A36 | 1S24BF2L | 1S24BF1L.BG-SR | 1S24BF1L | SIS100-LF | Ölflex Classic 110H 2x0,75 | 5.5 | 22 | FOT to Gap Switch L (Control) (Niche to Cavity) | SIS100 | 92092 | RRF
1S25.NISCHE.A36 | 1S24BF2L | 1S24BF1L.BG-SR | 1S24BF1L | SIS100-LF | Ölflex Classic 110H 2x0,75 | 5.5 | 22 | FOT to Gap Switch R (Control) (Niche to Cavity) | SIS100 | 92093 | RRF
1S25.NISCHE.A36 | 1S24BF2L | 1S24BF2L.BG-SR | 1S24BF2L | SIS100-LF | Ölflex Classic 110H 2x0,75 | 5.5 | 22 | FOT to Gap Switch R (Control) (Niche to Cavity) | SIS100 | 92094 | RRF
1S25.NISCHE.A36 | 1S24BF1L | 1S24BF1L.BG-SR | 1S24BF1L | SIS100-LF | Ölflex Classic 110H 2x0,75 | 5.5 | 22 | Niche to Cavity (24V DC) | SIS100 | 92098 | RRF
1S25.NISCHE.A36 | 1S24BF1L | 1S24BF1L.BG-SR | 1S24BF1L | SIS100-LF | Ölflex Classic 110H 2x2,5 | 7.6 | 30 | Niche to Cavity (5V DC) | SIS100 | 92099 | RRF
1S24BF1L | 1S25.NISCHE.A36 | 1S24BF1L | 1S24BF1L.BG-SR | SIS100-LF | RG174 | 2.8 | 15 | fast Gap Switch R to FOT (Fault-State) (Cavity to Niche) | SIS100 | 92100 | RRF
1S24BF2L | 1S25.NISCHE.A36 | 1S24BF2L | 1S24BF2L.BG-SR | SIS100-LF | RG174 | 2.8 | 15 | fast Gap Switch R to FOT (Fault-State) (Cavity to Niche) | SIS100 | 92101 | RRF
1S24BF1L | 1S25.NISCHE.A36 | 1S24BF1L | 1S24BF1L.BG-SR | SIS100-LF | RG174 | 2.8 | 15 | fast Gap Switch L to FOT (Fault-State) (Cavity to Niche) | SIS100 | 92102 | RRF
1S24BF2L | 1S25.NISCHE.A36 | 1S24BF2L | 1S24BF2L.BG-SR | SIS100-LF | RG174 | 2.8 | 15 | fast Gap Switch L to FOT (Fault-State) (Cavity to Niche) | SIS100 | 92103 | RRF
1S25.NISCHE.A36 | 1S24BF2L | 1S24BF2L.BG-SR | 1S24BF2L | SIS100-LF | Ölflex Classic 110H 2x2,5 | 7.6 | 30 | Niche to Cavity (5V DC) | SIS100 | 92104 | RRF
1S25.NISCHE.A36 | 1S24BF2L | 1S24BF2L.BG-SR | 1S24BF2L | SIS100-LF | Ölflex Classic 110H 2x0,75 | 5.5 | 22 | Niche to Cavity (24V DC) | SIS100 | 92105 | RRF
1S24BF1L | 1S24.NISCHE.A34 | 1S24BF1L | 1S24BF0.BG-MT | SIS100-LF | Cellflex® 1/2“ 50 Ohm LCF 12-50, halogenfrei | 16 | 70 | G1VD-B to OTS Patch-Panel (N to SMA) Tx Grid1 RF Voltage (Cavity to Niche) | SIS100 | 92111 | RRF
1S24BF2L | 1S24.NISCHE.A34 | 1S24BF2L | 1S24BF0.BG-MT | SIS100-LF | Cellflex® 1/2“ 50 Ohm LCF 12-50, halogenfrei | 16 | 70 | G1VD-B to OTS Patch-Panel (N to SMA) Tx Grid1 RF Voltage (Cavity to Niche) | SIS100 | 92112 | RRF
1S24BF1L | 1S24.NISCHE.A34 | 1S24BF1L | 1S24BF0.BG-MT | SIS100-LF | Cellflex® 1/2“ 50 Ohm LCF 12-50, halogenfrei | 16 | 70 | G1VD-A to OTS Patch-Panel (N to SMA) Tx Grid1 RF Voltage (Cavity to Niche) | SIS100 | 92113 | RRF
1S24BF2L | 1S24.NISCHE.A34 | 1S24BF2L | 1S24BF0.BG-MT | SIS100-LF | Cellflex® 1/2“ 50 Ohm LCF 12-50, halogenfrei | 16 | 70 | G1VD-A to OTS Patch-Panel (N to SMA) Tx Grid1 RF Voltage (Cavity to Niche) | SIS100 | 92114 | RRF
1S24BF1L | 1S24.NISCHE.A34 | 1S24BF1L | 1S24BF0.BG-MT | SIS100-LF | Cellflex® 1/2“ 50 Ohm LCF 12-50, halogenfrei | 16 | 70 | GVD/GT to OTS Tx Patch-Panel (N to SMA) Gap-Voltage (Cavity to Niche) | SIS100 | 92115 | RRF
1S24BF2L | 1S24.NISCHE.A34 | 1S24BF2L | 1S24BF0.BG-MT | SIS100-LF | Cellflex® 1/2“ 50 Ohm LCF 12-50, halogenfrei | 16 | 70 | GVD/GT to OTS Tx Patch-Panel (N to SMA) Gap-Voltage (Cavity to Niche) | SIS100 | 92116 | RRF
1S24BF1L | 1S24.NISCHE.A34 | 1S24BF1L | 1S24BF0.BG-MT | SIS100-LF | Cellflex® 1/2“ 50 Ohm LCF 12-50, halogenfrei | 16 | 70 | GVD/GT to OTS Tx Patch-Panel (N to SMA) Gap-Voltage (Cavity to Niche) | SIS100 | 92117 | RRF
1S24BF1L | 1S24.NISCHE.A34 | 1S24BF1L | 1S24BF0.BG-MT | SIS100-LF | Cellflex® 1/2“ 50 Ohm LCF 12-50, halogenfrei | 16 | 70 | GVD/GT to OTS Tx Patch-Panel (N to SMA) Gap-Voltage (Cavity to Niche) | SIS100 | 92118 | RRF
1S24BF1L | 1S24.NISCHE.A34 | 1S24BF1L | 1S24BF0.BG-MT | SIS100-LF | Cellflex® 1/2“ 50 Ohm LCF 12-50, halogenfrei | 16 | 70 | GVD/GT to OTS Tx Patch-Panel (N to SMA) Gap-Voltage (Cavity to Niche) | SIS100 | 92119 | RRF
1S24BF2L | 1S24.NISCHE.A34 | 1S24BF2L | 1S24BF0.BG-MT | SIS100-LF | Cellflex® 1/2“ 50 Ohm LCF 12-50, halogenfrei | 16 | 70 | GVD/GT to OTS Tx Patch-Panel (N to SMA) Gap-Voltage (Cavity to Niche) | SIS100 | 92120 | RRF
1S24BF2L | 1S24.NISCHE.A34 | 1S24BF2L | 1S24BF0.BG-MT | SIS100-LF | Cellflex® 1/2“ 50 Ohm LCF 12-50, halogenfrei | 16 | 70 | GVD/GT to OTS Tx Patch-Panel (N to SMA) Gap-Voltage (Cavity to Niche) | SIS100 | 92121 | RRF
1S24BF2L | 1S24.NISCHE.A34 | 1S24BF2L | 1S24BF0.BG-MT | SIS100-LF | Cellflex® 1/2“ 50 Ohm LCF 12-50, halogenfrei | 16 | 70 | GVD/GT to OTS Tx Patch-Panel (N to SMA) Gap-Voltage (Cavity to Niche) | SIS100 | 92122 | RRF
1S24BF1LRack02 | 1S25.NISCHE.A36 | 1S24BF1L.BG-ST3 | 1S24BF1L.BG-SR | SIS100-LF | SI-Breakout-Cable 6-Channel 200/230/500μm NA.37 8.7mm | 8.7 | 87 | Supply-Room to Nische, 3x Connector blue/ 3x Connector black | SIS100 | 92123 | RRF
1S24BF2LRack02 | 1S25.NISCHE.A36 | 1S24BF2L.BG-ST1 | 1S24BF2L.BG-SR | SIS100-LF | SI-Breakout-Cable 6-Channel 200/230/500μm NA.37 8.7mm | 8.7 | 87 | Supply-Room to Nische, 3x Connector blue/ 3x Connector black | SIS100 | 92124 | RRF
1S24BF1LRack02 | 1S25.NISCHE.A36 | 1S24BF1L.BG-ST1 | 1S24BF1L.BG-SR | SIS100-LF | SI-Breakout-Cable 6-Channel 200/230/500μm NA.37 8.7mm | 8.7 | 87 | Supply-Room to Nische, 3x Connector blue/ 3x Connector black | SIS100 | 92125 | RRF
1S24BF2LRack02 | 1S25.NISCHE.A36 | 1S24BF2L.BG-ST2 | 1S24BF2L.BG-SR | SIS100-LF | SI-Breakout-Cable 6-Channel 200/230/500μm NA.37 8.7mm | 8.7 | 87 | Supply-Room to Nische, 3x Connector blue/ 3x Connector black | SIS100 | 92126 | RRF
1S24BF1LRack02 | 1S25.NISCHE.A36 | 1S24BF1L.BG-ST2 | 1S24BF1L.BG-SR | SIS100-LF | SI-Breakout-Cable 6-Channel 200/230/500μm NA.37 8.7mm | 8.7 | 87 | Supply-Room to Nische, 3x Connector blue/ 3x Connector black | SIS100 | 92127 | RRF
1S24BF2LRack02 | 1S25.NISCHE.A36 | 1S24BF2L.BG-ST4 | 1S24BF2L.BG-SR | SIS100-LF | SI-Breakout-Cable 6-Channel 200/230/500μm NA.37 8.7mm | 8.7 | 87 | Supply-Room to Nische, 3x Connector blue/ 3x Connector black | SIS100 | 92128 | RRF
1S24BF1LRack02 | 1S25.NISCHE.A36 | 1S24BF1L.BG-ST4 | 1S24BF1L.BG-SR | SIS100-LF | SI-Breakout-Cable 6-Channel 200/230/500μm NA.37 8.7mm | 8.7 | 87 | Supply-Room to Nische, 3x Connector blue/ 3x Connector black | SIS100 | 92129 | RRF
1S25.NISCHE.A36 | 1S24BF1L | 1S24BF1L.BG-SR | 1S24BF1L | SIS100-LF | Dataflamm-C 25x0,5mm² | 13.4 | 100.5 | Niche to Cavity | SIS100 | 92141 | RRF
1S24BF1L.Rack00 | 1S24.NISCHE.A34 | 1S24BF1L.GN | 1S24.NISCHE.A34 | SIS100-LF | Profibus SHIPLINE 1x2x0,75mm FRNC | 8 | 80 | Supply-Room to Niche | SIS100 | 92142 | RRF
1S24.NISCHE.A34 | 1S24BF1L.Rack02 | 1S24BF0.BG-MT | 1S24BF0.BG-MR | SIS100-LF | U-DQ(ZN)BH 1x12E9 / 125 | 8.5 | 80 | Niche to Supply-Room Length tolerance +- 0.1 m | SIS100 | 94954 | RRF
1S25.NISCHE.A36 | 1S24BF1L | 1S24BF1L.BG-SR | 1S24BF1L | SIS100-LF | RG 58 / U FRNC nach MIL-C-17 | 5.4 | 25 | FOT to FGS-R-Terminal (Control) (Niche to Cavity) | SIS100 | 273141 | RRF
1S25.NISCHE.A36 | 1S24BF1L | 1S24BF1L.BG-SR | 1S24BF1L | SIS100-LF | RG 58 / U FRNC nach MIL-C-17 | 5.4 | 25 | FOT to FGS-R-Terminal (Control) (Niche to Cavity) | SIS100 | 273142 | RRF
1S25.NISCHE.A36 | 1S24BF1L | 1S24BF1L.BG-SR | 1S24BF1L | SIS100-LF | Ölflex Classic 110H 2x0,75 | 5.5 | 22 | FOT to Gap Switch L (Control) (Niche to Cavity) | SIS100 | 273144 | RRF
1S25.NISCHE.A36 | 1S24BF2L | 1S24BF2L.BG-SR | 1S24BF2L | SIS100-LF | RG 58 / U FRNC nach MIL-C-17 | 5.4 | 25 | FOT to FGS-R-Terminal (Control) (Niche to Cavity) | SIS100 | 273145 | RRF
1S25.NISCHE.A36 | 1S24BF2L | 1S24BF2L.BG-SR | 1S24BF2L | SIS100-LF | RG 58 / U FRNC nach MIL-C-17 | 5.4 | 25 | FOT to FGS-R-Terminal (Control) (Niche to Cavity) | SIS100 | 273146 | RRF
1S25.NISCHE.A36 | 1S24BF2L | 1S24BF2L.BG-SR | 1S24BF2L | SIS100-LF | Ölflex Classic 110H 2x0,75 | 5.5 | 22 | FOT to Gap Switch L (Control) (Niche to Cavity) | SIS100 | 273147 | RRF
1S25.NISCHE.A36 | 1S24BF2L | 1S24BF1L.BG-SR | 1S24BF1L | SIS100-LF | Ölflex Classic 110H 2x0,75 | 5.5 | 22 | FOT to Gap Switch R (Control) (Niche to Cavity) | SIS100 | 273206 | RRF
1S25.NISCHE.A36 | 1S24BF2L | 1S24BF2L.BG-SR | 1S24BF2L | SIS100-LF | Ölflex Classic 110H 2x0,75 | 5.5 | 22 | FOT to Gap Switch R (Control) (Niche to Cavity) | SIS100 | 273208 | RRF
1S25.NISCHE.A36 | 1S24BF1L | 1S24BF1L.BG-SR | 1S24BF1L | SIS100-LF | Ölflex Classic 110H 2x2,5 | 7.6 | 30 | Niche to Cavity (5V DC) | SIS100 | 273216 | RRF
1S25.NISCHE.A36 | 1S24BF2L | 1S24BF2L.BG-SR | 1S24BF2L | SIS100-LF | Ölflex Classic 110H 2x2,5 | 7.6 | 30 | Niche to Cavity (5V DC) | SIS100 | 273218 | RRF
1S25.NISCHE.A36 | 1S24BF1L | 1S24BF1L.BG-SR | 1S24BF1L | SIS100-LF | Ölflex Classic 110H 2x2,5 | 7.6 | 30 | Niche to Cavity (5V DC) | SIS100 | 273219 | RRF
1S25.NISCHE.A36 | 1S24BF2L | 1S24BF2L.BG-SR | 1S24BF2L | SIS100-LF | Ölflex Classic 110H 2x2,5 | 7.6 | 30 | Niche to Cavity (5V DC) | SIS100 | 273221 | RRF
1S25.NISCHE.A36 | 1S24BF1L | 1S24BF1L.BG-SR | 1S24BF1L | SIS100-LF | Ölflex Classic 110H 2x2,5 | 7.6 | 30 | Niche to Cavity (5V DC) | SIS100 | 273224 | RRF
1S25.NISCHE.A36 | 1S24BF2L | 1S24BF2L.BG-SR | 1S24BF2L | SIS100-LF | Ölflex Classic 110H 2x2,5 | 7.6 | 30 | Niche to Cavity (5V DC) | SIS100 | 273226 | RRF
1S24BF1L | 1S25.NISCHE.A36 | 1S24BF1L | 1S24BF1L.BG-SR | SIS100-LF | RG174 | 2.8 | 15 | fast Gap Switch L to FOT (Fault-State) (Cavity to Niche) | SIS100 | 273228 | RRF
1S24BF2L | 1S25.NISCHE.A36 | 1S24BF2L | 1S24BF2L.BG-SR | SIS100-LF | RG174 | 2.8 | 15 | fast Gap Switch L to FOT (Fault-State) (Cavity to Niche) | SIS100 | 273229 | RRF
1S24BF1L | 1S25.NISCHE.A36 | 1S24BF1L | 1S24BF1L.BG-SR | SIS100-LF | RG174 | 2.8 | 15 | fast Gap Switch L to FOT (Fault-State) (Cavity to Niche) | SIS100 | 273464 | RRF
1S24BF2L | 1S25.NISCHE.A36 | 1S24BF2L | 1S24BF2L.BG-SR | SIS100-LF | RG174 | 2.8 | 15 | fast Gap Switch L to FOT (Fault-State) (Cavity to Niche) | SIS100 | 273510 | RRF
1S24BF1L | 1S24.NISCHE.A34 | 1S24BF1L | 1S24BF0.BG-MT | SIS100-LF | RG 58 / U FRNC nach MIL-C-17 | 5.4 | 25 | G1VD-B to OTS Patch-Panel (N to SMA) Tx Grid1 RF Voltage (Cavity to Niche) | SIS100 | 420941 | RRF
1S24BF2L | 1S24.NISCHE.A34 | 1S24BF2L | 1S24BF0.BG-MT | SIS100-LF | RG 58 / U FRNC nach MIL-C-17 | 5.4 | 25 | G1VD-B to OTS Patch-Panel (N to SMA) Tx Grid1 RF Voltage (Cavity to Niche) | SIS100 | 420942 | RRF
1S24BF1L | 1S24.NISCHE.A34 | 1S24BF1L | 1S24BF0.BG-MT | SIS100-LF | RG 58 / U FRNC nach MIL-C-17 | 5.4 | 25 | G1VD-A to OTS Patch-Panel (N to SMA) Tx Grid1 RF Voltage (Cavity to Niche) | SIS100 | 420943 | RRF
1S24BF2L | 1S24.NISCHE.A34 | 1S24BF2L | 1S24BF0.BG-MT | SIS100-LF | RG 58 / U FRNC nach MIL-C-17 | 5.4 | 25 | G1VD-A to OTS Patch-Panel (N to SMA) Tx Grid1 RF Voltage (Cavity to Niche) | SIS100 | 420944 | RRF
1S24.NISCHE.A34 | 1S23BE12.Rack06 | 1S24.Nische.A034.Rack1 | 1S23BE12.Rack06 | SIS100-FCT | Cellflex® 1/2“ 50 Ohm LCF 12-50, halogenfrei | 16 | 70 | Niche to supply room. Length tolerance max. +/-0.1m. Non-conformity to the cable length- or tolerance specification has to be approved by the Ring-HF (formerly PBRF) department. To store the residual cable length safely, appropriate fixtures have to be provided above the particular target rack. | SIS100 | 88244 | RRF
1S61.NISCHE.A126.Rack01 | 1S64BB11.Rack05 | 1S62.NISCHE.A126 | 1S64BB11.Rack05 | SIS100-FCT | Cellflex® 1/2“ 50 Ohm LCF 12-50, halogenfrei | 16 | 70 | Niche to supply room. Length tolerance max. +/-0.1m. Non-conformity to the cable length- or tolerance specification has to be approved by the Ring-HF (formerly PBRF) department. To store the residual cable length safely, appropriate fixtures have to be provided above the particular target rack. | SIS100 | 88245 | RRF
1S23BE12.Rack06 | 1S24.NISCHE.A34 | 1S23BE12.Rack06 | 1S24.Nische.A034.Rack1 | SIS100-FCT | UL-LiYCY, geschirmt, Style 2464/1061,16xAWG20 | 9.5 | 142.5 | Bürklin Bestell-Nr.:92 F 847 | SIS100 | 154212 | RRF
1S64BB11.Rack05 | 1S62.NISCHE.A126 | 1S64BB11.Rack05 | 1S62.NISCHE.A126 | SIS100-FCT | UL-LiYCY, geschirmt, Style 2464/1061,16xAWG20 | 9.5 | 142.5 | Bürklin Bestell-Nr.:92 F 847 | SIS100 | 154213 | RRF
1S23BE12.Rack06 | 1S24.NISCHE.A34 | 1S23BE12.Rack06 | 1S24.Nische.A034.Rack1 | SIS100-FCT | UL-LiYCY, geschirmt, Style 2464/1061,16xAWG20 | 9.5 | 142.5 | Bürklin Bestell-Nr.:92 F 847 | SIS100 | 154214 | RRF
1S64BB11.Rack05 | 1S62.NISCHE.A126 | 1S64BB11.Rack05 | 1S62.NISCHE.A126 | SIS100-FCT | UL-LiYCY, geschirmt, Style 2464/1061,16xAWG20 | 9.5 | 142.5 | Bürklin Bestell-Nr.:92 F 847 | SIS100 | 154215 | RRF
1S24.NISCHE.A34 | 1S23BE12.Rack06 | 1S24.Nische.A034.Rack1 | 1S23BE12.Rack06 | SIS100-FCT | Cellflex® 1/2“ 50 Ohm LCF 12-50, halogenfrei | 16 | 70 | Niche to supply room. Length tolerance max. +/-0.1m. Non-conformity to the cable length- or tolerance specification has to be approved by the Ring-HF (formerly PBRF) department. To store the residual cable length safely, appropriate fixtures have to be provided above the particular target rack. | SIS100 | 259324 | RRF
1S24DT1FL | 1S24.NISCHE.A34 | 1S24DT1FL | 1S24.Nische.A034.Rack1 | SIS100-FCT | Cellflex® 1/2“ 50 Ohm LCF 12-50, halogenfrei | 16 | 70 | FCT to niche. | SIS100 | 259326 | RRF
1S24DT1FL | 1S24.NISCHE.A34 | 1S24DT1FL | 1S24.Nische.A034.Rack1 | SIS100-FCT | Cellflex® 1/2“ 50 Ohm LCF 12-50, halogenfrei | 16 | 70 | FCT to niche. | SIS100 | 259327 | RRF
1S62DT1FP | 1S62.NISCHE.A126 | 1S62DT1FP | 1S62.NISCHE.A126 | SIS100-FCT | Cellflex® 1/2“ 50 Ohm LCF 12-50, halogenfrei | 16 | 70 | FCT to niche. | SIS100 | 259328 | RRF
| 1S53.NISCHE.A104 | 1S53DG1 | 1S53DG1.GV | SEM-Grid signal | BERKENHOFF & DREBES GMBH MXK32x0,45L/1,4(F)-FRNC (040270001) | 17.5 | 150 | SEM-Grid_SIG | SIS100 | 28319 | BEA | <input type="checkbox" name="f01" value="28319" />
| 1S53.NISCHE.A104 | 1S53DG1 | 1S53DG1.GV | SEM-Grid signal | BERKENHOFF & DREBES GMBH MXK32x0,45L/1,4(F)-FRNC (040270001) | 17.5 | 150 | SEM-Grid_SIG | SIS100 | 28320 | BEA | <input type="checkbox" name="f01" value="28320" />
| 1S53.NISCHE.A104 | 1S53DG1 | 1S53DG1.GV | SEM-Grid signal | BERKENHOFF & DREBES GMBH MXK32x0,45L/1,4(F)-FRNC (040270001) | 17.5 | 150 | SEM-Grid_SIG | SIS100 | 28321 | BEA | <input type="checkbox" name="f01" value="28321" />
| 1S53.NISCHE.A104 | 1S53DG1 | 1S53DG1.GV | SEM-Grid signal | BERKENHOFF & DREBES GMBH MXK32x0,45L/1,4(F)-FRNC (040270001) | 17.5 | 150 | SEM-Grid_SIG | SIS100 | 28322 | BEA | <input type="checkbox" name="f01" value="28322" />
| 1S23.NISCHE.A32 | 1S23DG1 | 1S23DG1.GV | SEM-Grid signal | BERKENHOFF & DREBES GMBH MXK32x0,45L/1,4(F)-FRNC (040270001) | 17.5 | 150 | SEM-Grid_SIG | SIS100 | 31565 | BEA | <input type="checkbox" name="f01" value="31565" />
| 1S23.NISCHE.A32 | 1S23DG1 | 1S23DG1.GV | SEM-Grid signal | BERKENHOFF & DREBES GMBH MXK32x0,45L/1,4(F)-FRNC (040270001) | 17.5 | 150 | SEM-Grid_SIG | SIS100 | 31566 | BEA | <input type="checkbox" name="f01" value="31566" />
| 1S23.NISCHE.A32 | 1S23DG1 | 1S23DG1.GV | SEM-Grid signal | BERKENHOFF & DREBES GMBH MXK32x0,45L/1,4(F)-FRNC (040270001) | 17.5 | 150 | SEM-Grid_SIG | SIS100 | 31903 | BEA | <input type="checkbox" name="f01" value="31903" />
| 1S23.NISCHE.A32 | 1S23DG1 | 1S23DG1.GV | SEM-Grid signal | BERKENHOFF & DREBES GMBH MXK32x0,45L/1,4(F)-FRNC (040270001) | 17.5 | 150 | SEM-Grid_SIG | SIS100 | 31904 | BEA | <input type="checkbox" name="f01" value="31904" />
| 1S33.NISCHE.A56 | 1S33DG1 | 1S33DG1.GV | SEM-Grid signal | BERKENHOFF & DREBES GMBH MXK32x0,45L/1,4(F)-FRNC (040270001) | 17.5 | 150 | SEM-Grid_SIG | SIS100 | 33238 | BEA | <input type="checkbox" name="f01" value="33238" />
| 1S33.NISCHE.A56 | 1S33DG1 | 1S33DG1.GV | SEM-Grid signal | BERKENHOFF & DREBES GMBH MXK32x0,45L/1,4(F)-FRNC (040270001) | 17.5 | 150 | SEM-Grid_SIG | SIS100 | 33239 | BEA | <input type="checkbox" name="f01" value="33239" />
| 1S43.NISCHE.A80 | 1S43DG1 | 1S43DG1.GV | SEM-Grid signal | BERKENHOFF & DREBES GMBH MXK32x0,45L/1,4(F)-FRNC (040270001) | 17.5 | 150 | SEM-Grid_SIG | SIS100 | 33536 | BEA | <input type="checkbox" name="f01" value="33536" />
| 1S43.NISCHE.A80 | 1S43DG1 | 1S43DG1.GV | SEM-Grid signal | BERKENHOFF & DREBES GMBH MXK32x0,45L/1,4(F)-FRNC (040270001) | 17.5 | 150 | SEM-Grid_SIG | SIS100 | 33537 | BEA | <input type="checkbox" name="f01" value="33537" />
| 1S63.NISCHE.A128 | 1S63DG1 | 1S63DG1.GV | SEM-Grid signal | BERKENHOFF & DREBES GMBH MXK32x0,45L/1,4(F)-FRNC (040270001) | 17.5 | 150 | SEM-Grid_SIG | SIS100 | 33542 | BEA | <input type="checkbox" name="f01" value="33542" />
| 1S63.NISCHE.A128 | 1S63DG1 | 1S63DG1.GV | SEM-Grid signal | BERKENHOFF & DREBES GMBH MXK32x0,45L/1,4(F)-FRNC (040270001) | 17.5 | 150 | SEM-Grid_SIG | SIS100 | 33543 | BEA | <input type="checkbox" name="f01" value="33543" />
| 1S63.NISCHE.A128 | 1S63DG1 | 1S63DG1.GV | SEM-Grid signal | BERKENHOFF & DREBES GMBH MXK32x0,45L/1,4(F)-FRNC (040270001) | 17.5 | 150 | SEM-Grid_SIG | SIS100 | 33544 | BEA | <input type="checkbox" name="f01" value="33544" />
| 1S63.NISCHE.A128 | 1S63DG1 | 1S63DG1.GV | SEM-Grid signal | BERKENHOFF & DREBES GMBH MXK32x0,45L/1,4(F)-FRNC (040270001) | 17.5 | 150 | SEM-Grid_SIG | SIS100 | 33545 | BEA | <input type="checkbox" name="f01" value="33545" />
| 1S13.NISCHE.A8 | 1S13DG1 | 1S13DG1 | SEM-Grid signal | BERKENHOFF & DREBES GMBH MXK32x0,45L/1,4(F)-FRNC (040270001) | 17.5 | 150 | SEM-Grid_SIG | SIS100 | 33609 | BEA | <input type="checkbox" name="f01" value="33609" />
| 1S13.NISCHE.A8 | 1S13DG1 | 1S13DG1 | SEM-Grid signal | BERKENHOFF & DREBES GMBH MXK32x0,45L/1,4(F)-FRNC (040270001) | 17.5 | 150 | SEM-Grid_SIG | SIS100 | 33610 | BEA | <input type="checkbox" name="f01" value="33610" />
| 1S13.NISCHE.A8 | 1S13DG1 | 1S13DG1 | SEM-Grid signal | BERKENHOFF & DREBES GMBH MXK32x0,45L/1,4(F)-FRNC (040270001) | 17.5 | 150 | SEM-Grid_SIG | SIS100 | 33611 | BEA | <input type="checkbox" name="f01" value="33611" />
| 1S13.NISCHE.A8 | 1S13DG1 | 1S13DG1 | SEM-Grid signal | BERKENHOFF & DREBES GMBH MXK32x0,45L/1,4(F)-FRNC (040270001) | 17.5 | 150 | SEM-Grid_SIG | SIS100 | 33612 | BEA | <input type="checkbox" name="f01" value="33612" />
| 1S33.NISCHE.A56 | 1S33DG1 | 1S33DG1.GV | SEM-Grid signal | BERKENHOFF & DREBES GMBH MXK32x0,45L/1,4(F)-FRNC (040270001) | 17.5 | 150 | SEM-Grid_SIG | SIS100 | 33617 | BEA | <input type="checkbox" name="f01" value="33617" />
| 1S33.NISCHE.A56 | 1S33DG1 | 1S33DG1.GV | SEM-Grid signal | BERKENHOFF & DREBES GMBH MXK32x0,45L/1,4(F)-FRNC (040270001) | 17.5 | 150 | SEM-Grid_SIG | SIS100 | 33618 | BEA | <input type="checkbox" name="f01" value="33618" />
| 1S43.NISCHE.A80 | 1S43DG1 | 1S43DG1.GV | SEM-Grid signal | BERKENHOFF & DREBES GMBH MXK32x0,45L/1,4(F)-FRNC (040270001) | 17.5 | 150 | SEM-Grid_SIG | SIS100 | 33817 | BEA | <input type="checkbox" name="f01" value="33817" />
| 1S43.NISCHE.A80 | 1S43DG1 | 1S43DG1.GV | SEM-Grid signal | BERKENHOFF & DREBES GMBH MXK32x0,45L/1,4(F)-FRNC (040270001) | 17.5 | 150 | SEM-Grid_SIG | SIS100 | 33818 | BEA | <input type="checkbox" name="f01" value="33818" />
| 1S11.NISCHE.A4 | 1S11DS1VO.S | 1S11DS1VO.S.GT | Poti cable Stepper | Dataflamm-C-Paar 5x2x0,14mm² | 7.4 | 55.5 | Halo-Kollimatoren: Stepper | SIS100 | 402547 | BEA | <input type="checkbox" name="f01" value="402547" />
| 1S11.NISCHE.A4 | 1S11DS1VU.S | 1S11DS1VU.S.GT | Poti cable Stepper | Dataflamm-C-Paar 5x2x0,14mm² | 7.4 | 55.5 | Halo-Kollimatoren: Stepper | SIS100 | 402548 | BEA | <input type="checkbox" name="f01" value="402548" />
| 1S11.NISCHE.A4 | 1S11DS1HA.S | 1S11DS1HA.S.GT | Poti cable Stepper | Dataflamm-C-Paar 5x2x0,14mm² | 7.4 | 55.5 | Halo-Kollimatoren: Stepper | SIS100 | 402549 | BEA | <input type="checkbox" name="f01" value="402549" />
| 1S11.NISCHE.A4 | 1S11DS1HI.S | 1S11DS1HI.S.GT | Poti cable Stepper | Dataflamm-C-Paar 5x2x0,14mm² | 7.4 | 55.5 | Halo-Kollimatoren: Stepper | SIS100 | 402550 | BEA | <input type="checkbox" name="f01" value="402550" />
| 1S12.NISCHE.A6 | 1S12DS2VO.S | 1S12DS2VO.S.GT | Poti cable Stepper | Dataflamm-C-Paar 5x2x0,14mm² | 7.4 | 55.5 | Halo-Kollimatoren: Stepper | SIS100 | 402560 | BEA | <input type="checkbox" name="f01" value="402560" />
| 1S12.NISCHE.A6 | 1S12DS2VU.S | 1S12DS2VU.S.GT | Poti cable Stepper | Dataflamm-C-Paar 5x2x0,14mm² | 7.4 | 55.5 | Halo-Kollimatoren: Stepper | SIS100 | 402561 | BEA | <input type="checkbox" name="f01" value="402561" />
| 1S12.NISCHE.A6 | 1S12DS2HA.S | 1S12DS2HA.S.GT | Poti cable Stepper | Dataflamm-C-Paar 5x2x0,14mm² | 7.4 | 55.5 | Halo-Kollimatoren: Stepper | SIS100 | 402562 | BEA | <input type="checkbox" name="f01" value="402562" />
| 1S12.NISCHE.A6 | 1S12DS2HI.S | 1S12DS2HI.S.GT | Poti cable Stepper | Dataflamm-C-Paar 5x2x0,14mm² | 7.4 | 55.5 | Halo-Kollimatoren: Stepper | SIS100 | 402563 | BEA | <input type="checkbox" name="f01" value="402563" />
| 1S12.NISCHE.A6 | 1S12DS1VU.S | 1S12DS1VU.S.GT | Poti cable Stepper | Dataflamm-C-Paar 5x2x0,14mm² | 7.4 | 55.5 | Halo-Kollimatoren: Stepper Absorber | SIS100 | 402567 | BEA | <input type="checkbox" name="f01" value="402567" />
| 1S52.NISCHE.A102 | 1S52DSKHI.S | 1S52DSKHI.S.GT | Poti cable Stepper | Dataflamm-C-Paar 5x2x0,14mm² | 7.4 | 55.5 | Halo-Kollimatoren: Stepper | SIS100 | 402612 | BEA | <input type="checkbox" name="f01" value="402612" />
| 1S52.NISCHE.A102 | 1S52DSKHA.S | 1S52DSKHA.S.GT | Poti cable Stepper | Dataflamm-C-Paar 5x2x0,14mm² | 7.4 | 55.5 | Halo-Kollimatoren: Stepper | SIS100 | 402613 | BEA | <input type="checkbox" name="f01" value="402613" />
| 1S52.NISCHE.A102 | 1S52DS1HA.S | 1S52DS1HA.S.GT | Poti cable Stepper | Dataflamm-C-Paar 5x2x0,14mm² | 7.4 | 55.5 | Halo-Kollimatoren: Stepper | SIS100 | 402614 | BEA | <input type="checkbox" name="f01" value="402614" />
| 1S52.NISCHE.A102 | 1S52DS1HI.S | 1S52DS1HI.S.GT | Poti cable Stepper | Dataflamm-C-Paar 5x2x0,14mm² | 7.4 | 55.5 | Halo-Kollimatoren: Stepper | SIS100 | 402615 | BEA | <input type="checkbox" name="f01" value="402615" />
| 1S53.NISCHE.A104 | 1S53DS1VU.S | 1S53DS1VU.S.GT | Poti cable Stepper | Dataflamm-C-Paar 5x2x0,14mm² | 7.4 | 55.5 | Halo-Kollimatoren: Stepper | SIS100 | 402621 | BEA | <input type="checkbox" name="f01" value="402621" />
| 1S53.NISCHE.A104 | 1S53DS1VO.S | 1S53DS1VO.S.GT | Poti cable Stepper | Dataflamm-C-Paar 5x2x0,14mm² | 7.4 | 55.5 | Halo-Kollimatoren: Stepper | SIS100 | 402622 | BEA | <input type="checkbox" name="f01" value="402622" />
1S63BE11.Rack06 | 1S62.NISCHE.A126 | 1S63BE11.Rack06 | 1S62.NISCHE.A126 | Niche-components reset | LiHCH (TP) 2x2x0.75 | 8.7 | 52.2 | Reset-Panel in Supply room to RRF-relay in Niche | SIS100 | 95069 | RRF
1S63BE11.Rack06 | 1S64.NISCHE.A130 | 1S63BE11.Rack06 | 1S64.NISCHE.A130 | Niche-components reset | LiHCH (TP) 2x2x0.75 | 8.7 | 52.2 | Reset-Panel in Supply room to RRF-relay in Niche | SIS100 | 435155 | RRF
1S63BE11.Rack06 | 1S65.NISCHE.A132 | 1S63BE11.Rack06 | 1S65.NISCHE.A132 | Niche-components reset | LiHCH (TP) 2x2x0.75 | 8.7 | 52.2 | Reset-Panel in Supply room to RRF-relay in Niche | SIS100 | 435156 | RRF
1S63BE11.Rack06 | 1S66.NISCHE.A133a | 1S63BE11.Rack06 | 1S66.NISCHE.A133a | Niche-components reset | LiHCH (TP) 2x2x0.75 | 8.7 | 52.2 | Reset-Panel in Supply room to RRF-relay in Niche | SIS100 | 435157 | RRF
1S14BB14.Rack05 | 1S14.NISCHE.A10 | 1S14BB14.Rack05 | 1S14.NISCHE.A10 | Niche-components reset | LiHCH (TP) 2x2x0.75 | 8.7 | 52.2 | Reset-Panel in Supply room to RRF-relay in Niche | SIS100 | 435158 | RRF
1S14BB14.Rack05 | 1S15.NISCHE.A12 | 1S14BB14.Rack05 | 1S15.NISCHE.A12 | Niche-components reset | LiHCH (TP) 2x2x0.75 | 8.7 | 52.2 | Reset-Panel in Supply room to RRF-relay in Niche | SIS100 | 435159 | RRF
1S14BB14.Rack05 | 1S16.NISCHE.A13a | 1S14BB14.Rack05 | 1S16.NISCHE.A13A | Niche-components reset | LiHCH (TP) 2x2x0.75 | 8.7 | 52.2 | Reset-Panel in Supply room to RRF-relay in Niche | SIS100 | 435160 | RRF
1S14BB14.Rack05 | 1S17.NISCHE.A15 | 1S14BB14.Rack05 | 1S17.NISCHE.A15 | Niche-components reset | LiHCH (TP) 2x2x0.75 | 8.7 | 52.2 | Reset-Panel in Supply room to RRF-relay in Niche | SIS100 | 435161 | RRF
1S22BE11.Rack06 | 1S1E.NISCHE.A26 | 1S22BE11.Rack06 | 1S1E.NISCHE.A26 | Niche-components reset | LiHCH (TP) 2x2x0.75 | 8.7 | 52.2 | Reset-Panel in Supply room to RRF-relay in Niche | SIS100 | 435162 | RRF
1S22BE11.Rack06 | 1S21.NISCHE.A28 | 1S22BE11.Rack06 | 1S21.NISCHE.A28 | Niche-components reset | LiHCH (TP) 2x2x0.75 | 8.7 | 52.2 | Reset-Panel in Supply room to RRF-relay in Niche | SIS100 | 435163 | RRF
1S22BE11.Rack06 | 1S22.NISCHE.A30 | 1S22BE11.Rack06 | 1S22.NISCHE.A30 | Niche-components reset | LiHCH (TP) 2x2x0.75 | 8.7 | 52.2 | Reset-Panel in Supply room to RRF-relay in Niche | SIS100 | 435164 | RRF
1S22BE11.Rack06 | 1S24.NISCHE.A34 | 1S22BE11.Rack06 | 1S24.NISCHE.A34 | Niche-components reset | LiHCH (TP) 2x2x0.75 | 8.7 | 52.2 | Reset-Panel in Supply room to RRF-relay in Niche | SIS100 | 435165 | RRF
1S22BE11.Rack06 | 1S25.NISCHE.A36 | 1S22BE11.Rack06 | 1S25.NISCHE.A36 | Niche-components reset | LiHCH (TP) 2x2x0.75 | 8.7 | 52.2 | Reset-Panel in Supply room to RRF-relay in Niche | SIS100 | 435166 | RRF
1S22BE11.Rack06 | 1S26.NISCHE.A37a | 1S22BE11.Rack06 | 1S26.NISCHE.A37A | Niche-components reset | LiHCH (TP) 2x2x0.75 | 8.7 | 52.2 | Reset-Panel in Supply room to RRF-relay in Niche | SIS100 | 435167 | RRF
1S31BE12.Rack06 | 1S2E.NISCHE.A50 | 1S31BE12.Rack06 | 1S2E.NISCHE.A50 | Niche-components reset | LiHCH (TP) 2x2x0.75 | 8.7 | 52.2 | Reset-Panel in Supply room to RRF-relay in Niche | SIS100 | 435168 | RRF
1S31BE12.Rack06 | 1S31.NISCHE.A52 | 1S31BE12.Rack06 | 1S31.NISCHE.A52 | Niche-components reset | LiHCH (TP) 2x2x0.75 | 8.7 | 52.2 | Reset-Panel in Supply room to RRF-relay in Niche | SIS100 | 435169 | RRF
1S31BE12.Rack06 | 1S32.NISCHE.A54 | 1S31BE12.Rack06 | 1S32.NISCHE.A54 | Niche-components reset | LiHCH (TP) 2x2x0.75 | 8.7 | 52.2 | Reset-Panel in Supply room to RRF-relay in Niche | SIS100 | 435170 | RRF
1S31BE12.Rack06 | 1S34.NISCHE.A58 | 1S31BE12.Rack06 | 1S34.NISCHE.A58 | Niche-components reset | LiHCH (TP) 2x2x0.75 | 8.7 | 52.2 | Reset-Panel in Supply room to RRF-relay in Niche | SIS100 | 435171 | RRF
1S31BE12.Rack06 | 1S35.NISCHE.A60 | 1S31BE12.Rack06 | 1S35.NISCHE.A60 | Niche-components reset | LiHCH (TP) 2x2x0.75 | 8.7 | 52.2 | Reset-Panel in Supply room to RRF-relay in Niche | SIS100 | 435172 | RRF
1S31BE12.Rack06 | 1S36.NISCHE.A61a | 1S31BE12.Rack06 | 1S36.NISCHE.A61a | Niche-components reset | LiHCH (TP) 2x2x0.75 | 8.7 | 52.2 | Reset-Panel in Supply room to RRF-relay in Niche | SIS100 | 435173 | RRF
1S43BE12.Rack06 | 1S41.NISCHE.A76 | 1S43BE12.Rack06 | 1S41.NISCHE.A76 | Niche-components reset | LiHCH (TP) 2x2x0.75 | 8.7 | 52.2 | Reset-Panel in Supply room to RRF-relay in Niche | SIS100 | 435174 | RRF
1S43BE12.Rack06 | 1S42.NISCHE.A78 | 1S43BE12.Rack06 | 1S42.NISCHE.A78 | Niche-components reset | LiHCH (TP) 2x2x0.75 | 8.7 | 52.2 | Reset-Panel in Supply room to RRF-relay in Niche | SIS100 | 435175 | RRF
1S43BE12.Rack06 | 1S43.NISCHE.A80 | 1S43BE12.Rack06 | 1S43.NISCHE.A80 | Niche-components reset | LiHCH (TP) 2x2x0.75 | 8.7 | 52.2 | Reset-Panel in Supply room to RRF-relay in Niche | SIS100 | 435176 | RRF
1S43BE12.Rack06 | 1S44.NISCHE.A82 | 1S43BE12.Rack06 | 1S44.NISCHE.A82 | Niche-components reset | LiHCH (TP) 2x2x0.75 | 8.7 | 52.2 | Reset-Panel in Supply room to RRF-relay in Niche | SIS100 | 435177 | RRF
1S43BE12.Rack06 | 1S45.NISCHE.A84 | 1S43BE12.Rack06 | 1S45.NISCHE.A84 | Niche-components reset | LiHCH (TP) 2x2x0.75 | 8.7 | 52.2 | Reset-Panel in Supply room to RRF-relay in Niche | SIS100 | 435178 | RRF
1S43BE12.Rack06 | 1S46.NISCHE.A85a | 1S43BE12.Rack06 | 1S46.NISCHE.A85a | Niche-components reset | LiHCH (TP) 2x2x0.75 | 8.7 | 52.2 | Reset-Panel in Supply room to RRF-relay in Niche | SIS100 | 435179 | RRF
1S43BE12.Rack06 | 1S51.NISCHE.A100 | 1S43BE12.Rack06 | 1S51.NISCHE.A100 | Niche-components reset | LiHCH (TP) 2x2x0.75 | 8.7 | 52.2 | Reset-Panel in Supply room to RRF-relay in Niche | SIS100 | 435180 | RRF
1S53.NISCHE.A104 | K0923A.U30.134#RACK103 | 1S53.NISCHE.A104 | K0923A.U30.134#RACK103[UPS] | Netzwerkkabel (Profinet) | Etherline PN Cat. 6 FD 4x2xAWG26/19 | 7.8 | 31.2 | D: Profinet Service Steckdose für Wartung E: Profinet Service Ports | SIS100 | 28315 | BEA | <input type="checkbox" name="f01" value="28315" />
1S53.NISCHE.A104 | K0923A.U30.134#RACK103 | 1S53.NISCHE.A104 | K0923A.U30.134#RACK103[UPS] | Netzwerkkabel (Profinet) | Etherline PN Cat. 6 FD 4x2xAWG26/19 | 7.8 | 31.2 | D: Profinet Service Steckdose für Wartung E: Profinet Service Ports | SIS100 | 28316 | BEA | <input type="checkbox" name="f01" value="28316" />
1S23.NISCHE.A32 | K0923A.U30.264#RACK206 | 1S23.NISCHE.A32 | K0923A.U30.264#RACK206[CPS] | Netzwerkkabel (Profinet) | Etherline PN Cat. 6 FD 4x2xAWG26/19 | 7.8 | 31.2 | D: Profinet Service Steckdose für Wartung E: Profinet Service Ports | SIS100 | 31561 | BEA | <input type="checkbox" name="f01" value="31561" />
1S23.NISCHE.A32 | K0923A.U30.264#RACK206 | 1S23.NISCHE.A32 | K0923A.U30.264#RACK206[CPS] | Netzwerkkabel (Profinet) | Etherline PN Cat. 6 FD 4x2xAWG26/19 | 7.8 | 31.2 | D: Profinet Service Steckdose für Wartung E: Profinet Service Ports | SIS100 | 31562 | BEA | <input type="checkbox" name="f01" value="31562" />
1S33.NISCHE.A56 | K0923A.U30.340#RACK306 | 1S33.NISCHE.A56 | K0923A.U30.340#RACK306[UPS] | Netzwerkkabel (Profinet) | Etherline PN Cat. 6 FD 4x2xAWG26/19 | 7.8 | 31.2 | D: Profinet Service Steckdose für Wartung E: Profinet Service Ports | SIS100 | 33234 | BEA | <input type="checkbox" name="f01" value="33234" />
1S33.NISCHE.A56 | K0923A.U30.340#RACK306 | 1S33.NISCHE.A56 | K0923A.U30.340#RACK306[UPS] | Netzwerkkabel (Profinet) | Etherline PN Cat. 6 FD 4x2xAWG26/19 | 7.8 | 31.2 | D: Profinet Service Steckdose für Wartung E: Profinet Service Ports | SIS100 | 33235 | BEA | <input type="checkbox" name="f01" value="33235" />
1S43.NISCHE.A80 | K0923A.U30.360#RACK204 | 1S43.NISCHE.A80 | K0923A.U30.360#RACK204[UPS] | Netzwerkkabel (Profinet) | Etherline PN Cat. 6 FD 4x2xAWG26/19 | 7.8 | 31.2 | D: Profinet Service Steckdose für Wartung E: Profinet Service Ports | SIS100 | 33442 | BEA | <input type="checkbox" name="f01" value="33442" />
1S43.NISCHE.A80 | K0923A.U30.360#RACK204 | 1S43.NISCHE.A80 | K0923A.U30.360#RACK204[UPS] | Netzwerkkabel (Profinet) | Etherline PN Cat. 6 FD 4x2xAWG26/19 | 7.8 | 31.2 | D: Profinet Service Steckdose für Wartung E: Profinet Service Ports | SIS100 | 33443 | BEA | <input type="checkbox" name="f01" value="33443" />
1S13.NISCHE.A8 | K0923A.U30.240#RACK403 | 1S13.NISCHE.A8 | K0923A.U30.240#RACK403[UPS] | Netzwerkkabel (Profinet) | Etherline PN Cat. 6 FD 4x2xAWG26/19 | 7.8 | 31.2 | D: Profinet Service Steckdose für Wartung E: Profinet Service Ports | SIS100 | 33509 | BEA | <input type="checkbox" name="f01" value="33509" />
1S63.NISCHE.A128 | K0923A.U30.160#RACK303 | 1S63.NISCHE.A128 | K0923A.U30.160#RACK303[UPS] | Netzwerkkabel (Profinet) | Etherline PN Cat. 6 FD 4x2xAWG26/19 | 7.8 | 31.2 | D: Profinet Service Steckdose für Wartung E: Profinet Service Ports | SIS100 | 33538 | BEA | <input type="checkbox" name="f01" value="33538" />
1S63.NISCHE.A128 | K0923A.U30.160#RACK303 | 1S63.NISCHE.A128 | K0923A.U30.160#RACK303[UPS] | Netzwerkkabel (Profinet) | Etherline PN Cat. 6 FD 4x2xAWG26/19 | 7.8 | 31.2 | D: Profinet Service Steckdose für Wartung E: Profinet Service Ports | SIS100 | 33539 | BEA | <input type="checkbox" name="f01" value="33539" />
1S13.NISCHE.A8 | K0923A.U30.240#RACK403 | 1S13.NISCHE.A8 | K0923A.U30.240#RACK403[UPS] | Netzwerkkabel (Profinet) | Etherline PN Cat. 6 FD 4x2xAWG26/19 | 7.8 | 31.2 | D: Profinet Service Steckdose für Wartung E: Profinet Service Ports | SIS100 | 33606 | BEA | <input type="checkbox" name="f01" value="33606" />
1S64.NISCHE.A130 | 1S64BB11.Rack01 | 1S64.NISCHE.A130 | 1S64BB11.Rack01 | Measurement: Voltage-Dividers Gap-LR/Grid1 VAC | U-DQ(ZN)BH 1x12E9 / 125 | 8.5 | 80 | Cavity to Supply-Room; Length tolerance +- 0.1 m | SIS100 | 30104 | RRF
1S44.NISCHE.A82 | 1S44BB11.Rack01 | 1S44.NISCHE.A82 | 1S44BB11.Rack01 | Measurement: Voltage-Dividers Gap-LR/Grid1 VAC | U-DQ(ZN)BH 1x12E9 / 125 | 8.5 | 80 | Cavity to Supply-Room; Length tolerance +- 0.1 m | SIS100 | 30453 | RRF
1S34.NISCHE.A58 | 1S34BB11.Rack01 | 1S34.NISCHE.A58 | 1S34BB11.Rack01 | Measurement: Voltage-Dividers Gap-LR/Grid1 VAC | U-DQ(ZN)BH 1x12E9 / 125 | 8.5 | 80 | Niche to Supply-Room; Length tolerance +- 0.1 m | SIS100 | 30517 | RRF
1S14.NISCHE.A10 | 1S14BB12.Rack01 | 1S14.NISCHE.A10 | 1S14BB12.Rack01 | Measurement: Voltage-Dividers Gap-LR/Grid1 VAC | U-DQ(ZN)BH 1x12E9 / 125 | 8.5 | 80 | Cavity to Supply-Room; Length tolerance +- 0.1 m | SIS100 | 30564 | RRF
1S21.NISCHE.A28 | 1S21BE11.Rack02 | 1S21BE0.BG-MT | 1S21BE11.Rack02 | Measurement: Voltage-Dividers Gap-LR/Grid1 VAC | U-DQ(ZN)BH 1x12E9 / 125 | 8.5 | 80 | Durchbruch 2.1 Sektor 2.1 Length tolerance +- 0.1 m | SIS100 | 60558 | RRF
1S21.NISCHE.A28 | 1S21BE12.Rack02 | 1S21BE0.BG-MT | 1S21BE12.Rack02 | Measurement: Voltage-Dividers Gap-LR/Grid1 VAC | U-DQ(ZN)BH 1x12E9 / 125 | 8.5 | 80 | Durchbruch 2.1 Sektor 2.1 Length tolerance +- 0.1 m | SIS100 | 60596 | RRF
1S21.NISCHE.A28 | 1S22BE12.Rack02 | 1S21BE0.BG-MT | 1S22BE12.Rack02 | Measurement: Voltage-Dividers Gap-LR/Grid1 VAC | U-DQ(ZN)BH 1x12E9 / 125 | 8.5 | 80 | Durchbruch 2.2 Sektor 2.2 Length tolerance +- 0.1 m | SIS100 | 60634 | RRF
1S1E.NISCHE.A26 | 1S22BE11.Rack02 | 1S21BE0.BG-MT | 1S22BE11.Rack02 | Measurement: Voltage-Dividers Gap-LR/Grid1 VAC | U-DQ(ZN)BH 1x12E9 / 125 | 8.5 | 80 | Durchbruch 2.2 Sektor 2.2 Length tolerance +- 0.1 m | SIS100 | 60672 | RRF
1S31.NISCHE.A52 | 1S31BE11.Rack02 | 1S31BE0.BG-MT | 1S31BE11.Rack02 | Measurement: Voltage-Dividers Gap-LR/Grid1 VAC | U-DQ(ZN)BH 1x12E9 / 125 | 8.5 | 80 | Durchbruch 3.1 Sektor 3.1 Length tolerance +- 0.1 m | SIS100 | 60786 | RRF
1S41.NISCHE.A76 | 1S42BE11.Rack02 | 1S41BE0.BG-MT | 1S42BE11.Rack02 | Measurement: Voltage-Dividers Gap-LR/Grid1 VAC | U-DQ(ZN)BH 1x12E9 / 125 | 8.5 | 80 | Durchbruch 4.2 Sektor 4.2 Length tolerance +- 0.1 m | SIS100 | 60824 | RRF
1S31.NISCHE.A52 | 1S31BE12.Rack02 | 1S31BE0.BG-MT | 1S31BE12.Rack02 | Measurement: Voltage-Dividers Gap-LR/Grid1 VAC | U-DQ(ZN)BH 1x12E9 / 125 | 8.5 | 80 | Durchbruch 3.1 Sektor 3.1 Length tolerance +- 0.1 m | SIS100 | 60862 | RRF
1S31.NISCHE.A52 | 1S32BE11.Rack02 | 1S31BE0.BG-MT | 1S32BE11.Rack02 | Measurement: Voltage-Dividers Gap-LR/Grid1 VAC | U-DQ(ZN)BH 1x12E9 / 125 | 8.5 | 80 | Durchbruch 3.2 Sektor 3.2 Length tolerance +- 0.1 m | SIS100 | 60900 | RRF
1S31.NISCHE.A52 | 1S32BE12.Rack02 | 1S31BE0.BG-MT | 1S32BE12.Rack02 | Measurement: Voltage-Dividers Gap-LR/Grid1 VAC | U-DQ(ZN)BH 1x12E9 / 125 | 8.5 | 80 | Durchbruch 3.2 Sektor 3.2 Length tolerance +- 0.1 m | SIS100 | 60938 | RRF
1S41.NISCHE.A76 | 1S41BE11.Rack02 | 1S41BE0.BG-MT | 1S41BE11.Rack02 | Measurement: Voltage-Dividers Gap-LR/Grid1 VAC | U-DQ(ZN)BH 1x12E9 / 125 | 8.5 | 80 | Durchbruch 4.1 Sektor 4.1 Length tolerance +- 0.1 m | SIS100 | 60976 | RRF
1S44.NISCHE.A82 | 1S43BE12.Rack02 | 1S43BE0.BG-MT | 1S43BE12.Rack02 | Measurement: Voltage-Dividers Gap-LR/Grid1 VAC | U-DQ(ZN)BH 1x12E9 / 125 | 8.5 | 80 | Durchbruch 4.3 Sektor 4.3 Length tolerance +- 0.1 m | SIS100 | 61090 | RRF
1S41.NISCHE.A76 | 1S42BE12.Rack02 | 1S41BE0.BG-MT | 1S42BE12.Rack02 | Measurement: Voltage-Dividers Gap-LR/Grid1 VAC | U-DQ(ZN)BH 1x12E9 / 125 | 8.5 | 80 | Durchbruch 4.2 Sektor 4.2 Length tolerance +- 0.1 m | SIS100 | 61166 | RRF
1S44.NISCHE.A82 | 1S43BE11.Rack02 | 1S43BE0.BG-MT | 1S43BE11.Rack02 | Measurement: Voltage-Dividers Gap-LR/Grid1 VAC | U-DQ(ZN)BH 1x12E9 / 125 | 8.5 | 80 | Durchbruch 4.3 Sektor 4.3 Length tolerance +- 0.1 m | SIS100 | 61204 | RRF
1S41.NISCHE.A76 | 1S41BE12.Rack02 | 1S41BE0.BG-MT | 1S41BE12.Rack02 | Measurement: Voltage-Dividers Gap-LR/Grid1 VAC | U-DQ(ZN)BH 1x12E9 / 125 | 8.5 | 80 | Durchbruch4.1 Sektor 4.1 Length tolerance +- 0.1 m | SIS100 | 66841 | RRF
1S24.NISCHE.A34 | 1S24BF1L.Rack02 | 1S24BF0.BG-MT | 1S24BF0.BG-MR | Measurement: Voltage-Dividers Gap-LR/Grid1 VAC | U-DQ(ZN)BH 1x12E9 / 125 | 8.5 | 80 | Niche to Supply-Room (Tx/Rx & Cable for 1S24BU1/2, 1S24BF1L/2L) Length tolerance +- 0.1 m | SIS100 | 95034 | RRF
1S24.NISCHE.A34 | 1S24BF1L.Rack02 | 1S24BF0.BG-MT | 1S24BF0.BG-MR | Measurement: Voltage-Dividers Gap-LR/Grid1 VAC | U-DQ(ZN)BH 1x12E9 / 125 | 8.5 | 80 | Niche to Supply-Room (Tx/Rx & Cable for 1S24BU1/2, 1S24BF1L/2L) Length tolerance +- 0.1 m | SIS100 | 95035 | RRF
1S14.NISCHE.A10 | 1S14BB13.Rack01 | 1S14.NISCHE.A10 | 1S14BB13.Rack01 | Measurement: Voltage-Dividers Gap-LR/Grid1 VAC | U-DQ(ZN)BH 1x12E9 / 125 | 8.5 | 80 | Cavity to Supply-Room; Length tolerance +- 0.1 m | SIS100 | 332205 | RRF
1S14.NISCHE.A10 | 1S14BB14.Rack01 | 1S14.NISCHE.A10 | 1S14BB14.Rack01 | Measurement: Voltage-Dividers Gap-LR/Grid1 VAC | U-DQ(ZN)BH 1x12E9 / 125 | 8.5 | 80 | Cavity to Supply-Room; Length tolerance +- 0.1 m | SIS100 | 332206 | RRF
1S34.NISCHE.A58 | 1S34BB12.Rack01 | 1S34.NISCHE.A58 | 1S34BB12.Rack01 | Measurement: Voltage-Dividers Gap-LR/Grid1 VAC | U-DQ(ZN)BH 1x12E9 / 125 | 8.5 | 80 | Cavity to Supply-Room; Length tolerance +- 0.1 m | SIS100 | 332207 | RRF
1S34.NISCHE.A58 | 1S34BB13.Rack01 | 1S34.NISCHE.A58 | 1S34BB13.Rack01 | Measurement: Voltage-Dividers Gap-LR/Grid1 VAC | U-DQ(ZN)BH 1x12E9 / 125 | 8.5 | 80 | Cavity to Supply-Room; Length tolerance +- 0.1 m | SIS100 | 332208 | RRF
1S34.NISCHE.A58 | 1S34BB14.Rack01 | 1S34.NISCHE.A58 | 1S34BB14.Rack01 | Measurement: Voltage-Dividers Gap-LR/Grid1 VAC | U-DQ(ZN)BH 1x12E9 / 125 | 8.5 | 80 | Cavity to Supply-Room; Length tolerance +- 0.1 m | SIS100 | 332209 | RRF
1S44.NISCHE.A82 | 1S44BB12.Rack01 | 1S44.NISCHE.A82 | 1S44BB12.Rack01 | Measurement: Voltage-Dividers Gap-LR/Grid1 VAC | U-DQ(ZN)BH 1x12E9 / 125 | 8.5 | 80 | Cavity to Supply-Room; Length tolerance +- 0.1 m | SIS100 | 332210 | RRF
1S44.NISCHE.A82 | 1S44BB13.Rack01 | 1S44.NISCHE.A82 | 1S44BB13.Rack01 | Measurement: Voltage-Dividers Gap-LR/Grid1 VAC | U-DQ(ZN)BH 1x12E9 / 125 | 8.5 | 80 | Cavity to Supply-Room; Length tolerance +- 0.1 m | SIS100 | 332211 | RRF
1S44.NISCHE.A82 | 1S44BB14.Rack01 | 1S44.NISCHE.A82 | 1S44BB14.Rack01 | Measurement: Voltage-Dividers Gap-LR/Grid1 VAC | U-DQ(ZN)BH 1x12E9 / 125 | 8.5 | 80 | Cavity to Supply-Room; Length tolerance +- 0.1 m | SIS100 | 332212 | RRF
1S64.NISCHE.A130 | 1S64BB12.Rack01 | 1S64.NISCHE.A130 | 1S64BB12.Rack01 | Measurement: Voltage-Dividers Gap-LR/Grid1 VAC | U-DQ(ZN)BH 1x12E9 / 125 | 8.5 | 80 | Cavity to Supply-Room; Length tolerance +- 0.1 m | SIS100 | 332213 | RRF
1S64.NISCHE.A130 | 1S64BB13.Rack01 | 1S64.NISCHE.A130 | 1S64BB13.Rack01 | Measurement: Voltage-Dividers Gap-LR/Grid1 VAC | U-DQ(ZN)BH 1x12E9 / 125 | 8.5 | 80 | Cavity to Supply-Room; Length tolerance +- 0.1 m | SIS100 | 332214 | RRF
1S64.NISCHE.A130 | 1S64BB14.Rack01 | 1S64.NISCHE.A130 | 1S64BB14.Rack01 | Measurement: Voltage-Dividers Gap-LR/Grid1 VAC | U-DQ(ZN)BH 1x12E9 / 125 | 8.5 | 80 | Cavity to Supply-Room; Length tolerance +- 0.1 m | SIS100 | 332215 | RRF
1S14.NISCHE.A10 | 1S14BB11.Rack01 | 1S14.NISCHE.A10 | 1S14BB11.Rack01 | Measurement: Voltage-Dividers Gap-LR/Grid1 VAC | U-DQ(ZN)BH 1x12E9 / 125 | 8.5 | 80 | Cavity to Supply-Room; Length tolerance +- 0.1 m | SIS100 | 332216 | RRF
1S51BO1EH.Rack01 | 1S51.NISCHE.A100 | 1S51BO1EH.Rack01 | 1S51.NISCHE.A100 | Measurement: Voltage-Dividers Gap-LR/Grid1 VAC | U-DQ(ZN)BH 1x12E9 / 125 | 8.5 | 80 | Niche to Supply-Room; Station 01-04 Length tolerance +- 0.1 m | SIS100 | 336326 | RRF
1S51BO1EH.Rack01 | 1S51.NISCHE.A100 | 1S51BO1EH.Rack01 | 1S51.NISCHE.A100 | Measurement: Grid1-Voltage-B VAC | Cellflex® 1/2“ 50 Ohm LCF 12-50, halogenfrei | 16 | 70 | G1VD-B to OTS Patch-Panel (N to SMA) Tx Grid1 RF Voltage (Cavity to Niche) | SIS100 | 336388 | RRF
1S51BO1EH.Rack01 | 1S51.NISCHE.A100 | 1S51BO1EH.Rack01 | 1S51.NISCHE.A100 | Measurement: Grid1-Voltage-A VAC | Cellflex® 1/2“ 50 Ohm LCF 12-50, halogenfrei | 16 | 70 | G1VD-A to OTS Patch-Panel (N to SMA) Tx Grid1 RF Voltage (Cavity to Niche) | SIS100 | 336389 | RRF
1S24BU2 | 1S24.NISCHE.A34 | 1S24BU2 | 1S24BF0.BG-MT | Measurement: Grid1-B Voltage VAC | Cellflex® 1/2“ 50 Ohm LCF 12-50, halogenfrei | 16 | 70 | G1VD-B to OTS Patch-Panel (N to SMA) Tx Grid1 RF Voltage (Cavity to Niche) | SIS100 | 95058 | RRF
1S24BU1 | 1S24.NISCHE.A34 | 1S24BU1 | 1S24BF0.BG-MT | Measurement: Grid1-B Voltage VAC | Cellflex® 1/2“ 50 Ohm LCF 12-50, halogenfrei | 16 | 70 | G1VD-B to OTS Patch-Panel (N to SMA) Tx Grid1 RF Voltage (Cavity to Niche) | SIS100 | 95059 | RRF
1S24BU2 | 1S24.NISCHE.A34 | 1S24BU2 | 1S24BF0.BG-MT | Measurement: Grid1-A Voltage VAC | Cellflex® 1/2“ 50 Ohm LCF 12-50, halogenfrei | 16 | 70 | G1VD-A to OTS Patch-Panel (N to SMA) Tx Grid1 RF Voltage (Cavity to Niche) | SIS100 | 95056 | RRF
1S24BU1 | 1S24.NISCHE.A34 | 1S24BU1 | 1S24BF0.BG-MT | Measurement: Grid1-A Voltage VAC | Cellflex® 1/2“ 50 Ohm LCF 12-50, halogenfrei | 16 | 70 | G1VD-A to OTS Patch-Panel (N to SMA) Tx Grid1 RF Voltage (Cavity to Niche) | SIS100 | 95057 | RRF
1S21BE11 | 1S1E.NISCHE.A26 | 1S21BE11 | 1S21BE0.BG-MT | Measurement: Grid1 Voltage VAC | Cellflex® 1/2“ 50 Ohm LCF 12-50, halogenfrei | 16 | 70 | G1VD to OTS Patch-Panel (N to SMA) Tx Grid1 RF Voltage (Cavity to Niche) | SIS100 | 79015 | RRF
1S21BE12 | 1S1E.NISCHE.A26 | 1S21BE12 | 1S21BE0.BG-MT | Measurement: Grid1 Voltage VAC | Cellflex® 1/2“ 50 Ohm LCF 12-50, halogenfrei | 16 | 70 | G1VD to OTS Patch-Panel (N to SMA) Tx Grid1 RF Voltage (Cavity to Niche) | SIS100 | 86768 | RRF
1S22BE11 | 1S1E.NISCHE.A26 | 1S22BE11 | 1S21BE0.BG-MT | Measurement: Grid1 Voltage VAC | Cellflex® 1/2“ 50 Ohm LCF 12-50, halogenfrei | 16 | 70 | G1VD to OTS Patch-Panel (N to SMA) Tx Grid1 RF Voltage (Cavity to Niche) | SIS100 | 86769 | RRF
1S22BE12 | 1S1E.NISCHE.A26 | 1S22BE12 | 1S21BE0.BG-MT | Measurement: Grid1 Voltage VAC | Cellflex® 1/2“ 50 Ohm LCF 12-50, halogenfrei | 16 | 70 | G1VD to OTS Patch-Panel (N to SMA) Tx Grid1 RF Voltage (Cavity to Niche) | SIS100 | 86770 | RRF
1S23BE11 | 1S22.NISCHE.A30 | 1S23BE11 | 1S23BE0.BG-MT | Measurement: Grid1 Voltage VAC | Cellflex® 1/2“ 50 Ohm LCF 12-50, halogenfrei | 16 | 70 | G1VD to OTS Patch-Panel (N to SMA) Tx Grid1 RF Voltage (Cavity to Niche) | SIS100 | 86771 | RRF
1S23BE12 | 1S22.NISCHE.A30 | 1S23BE12 | 1S23BE0.BG-MT | Measurement: Grid1 Voltage VAC | Cellflex® 1/2“ 50 Ohm LCF 12-50, halogenfrei | 16 | 70 | G1VD to OTS Patch-Panel (N to SMA) Tx Grid1 RF Voltage (Cavity to Niche) | SIS100 | 86772 | RRF
1S31BE11 | 1S31.NISCHE.A52 | 1S31BE11 | 1S31BE0.BG-MT | Measurement: Grid1 Voltage VAC | Cellflex® 1/2“ 50 Ohm LCF 12-50, halogenfrei | 16 | 70 | G1VD to OTS Patch-Panel (N to SMA) Tx Grid1 RF Voltage (Cavity to Niche) | SIS100 | 86773 | RRF
1S31BE12 | 1S31.NISCHE.A52 | 1S31BE12 | 1S31BE0.BG-MT | Measurement: Grid1 Voltage VAC | Cellflex® 1/2“ 50 Ohm LCF 12-50, halogenfrei | 16 | 70 | G1VD to OTS Patch-Panel (N to SMA) Tx Grid1 RF Voltage (Cavity to Niche) | SIS100 | 86774 | RRF
1S32BE11 | 1S31.NISCHE.A52 | 1S32BE11 | 1S31BE0.BG-MT | Measurement: Grid1 Voltage VAC | Cellflex® 1/2“ 50 Ohm LCF 12-50, halogenfrei | 16 | 70 | G1VD to OTS Patch-Panel (N to SMA) Tx Grid1 RF Voltage (Cavity to Niche) | SIS100 | 86775 | RRF
1S32BE12 | 1S31.NISCHE.A52 | 1S32BE12 | 1S31BE0.BG-MT | Measurement: Grid1 Voltage VAC | Cellflex® 1/2“ 50 Ohm LCF 12-50, halogenfrei | 16 | 70 | G1VD to OTS Patch-Panel (N to SMA) Tx Grid1 RF Voltage (Cavity to Niche) | SIS100 | 86776 | RRF
1S33BE11 | 1S34.NISCHE.A58 | 1S33BE11 | 1S33BE0.BG-MT | Measurement: Grid1 Voltage VAC | Cellflex® 1/2“ 50 Ohm LCF 12-50, halogenfrei | 16 | 70 | G1VD to OTS Patch-Panel (N to SMA) Tx Grid1 RF Voltage (Cavity to Niche) | SIS100 | 86777 | RRF
1S33BE12 | 1S34.NISCHE.A58 | 1S33BE12 | 1S33BE0.BG-MT | Measurement: Grid1 Voltage VAC | Cellflex® 1/2“ 50 Ohm LCF 12-50, halogenfrei | 16 | 70 | G1VD to OTS Patch-Panel (N to SMA) Tx Grid1 RF Voltage (Cavity to Niche) | SIS100 | 86778 | RRF
1S41BE11 | 1S41.NISCHE.A76 | 1S41BE11 | 1S41BE0.BG-MT | Measurement: Grid1 Voltage VAC | Cellflex® 1/2“ 50 Ohm LCF 12-50, halogenfrei | 16 | 70 | G1VD to OTS Patch-Panel (N to SMA) Tx Grid1 RF Voltage (Cavity to Niche) | SIS100 | 86779 | RRF
1S41BE12 | 1S41.NISCHE.A76 | 1S41BE12 | 1S41BE0.BG-MT | Measurement: Grid1 Voltage VAC | Cellflex® 1/2“ 50 Ohm LCF 12-50, halogenfrei | 16 | 70 | G1VD to OTS Patch-Panel (N to SMA) Tx Grid1 RF Voltage (Cavity to Niche) | SIS100 | 86780 | RRF
1S42BE11 | 1S41.NISCHE.A76 | 1S42BE11 | 1S41BE0.BG-MT | Measurement: Grid1 Voltage VAC | Cellflex® 1/2“ 50 Ohm LCF 12-50, halogenfrei | 16 | 70 | G1VD to OTS Patch-Panel (N to SMA) Tx Grid1 RF Voltage (Cavity to Niche) | SIS100 | 86781 | RRF
1S42BE12 | 1S41.NISCHE.A76 | 1S42BE12 | 1S41BE0.BG-MT | Measurement: Grid1 Voltage VAC | Cellflex® 1/2“ 50 Ohm LCF 12-50, halogenfrei | 16 | 70 | G1VD to OTS Patch-Panel (N to SMA) Tx Grid1 RF Voltage (Cavity to Niche) | SIS100 | 86782 | RRF
1S43BE11 | 1S44.NISCHE.A82 | 1S43BE11 | 1S43BE0.BG-MT | Measurement: Grid1 Voltage VAC | Cellflex® 1/2“ 50 Ohm LCF 12-50, halogenfrei | 16 | 70 | G1VD to OTS Patch-Panel (N to SMA) Tx Grid1 RF Voltage (Cavity to Niche) | SIS100 | 86783 | RRF
1S43BE12 | 1S44.NISCHE.A82 | 1S43BE12 | 1S43BE0.BG-MT | Measurement: Grid1 Voltage VAC | Cellflex® 1/2“ 50 Ohm LCF 12-50, halogenfrei | 16 | 70 | G1VD to OTS Patch-Panel (N to SMA) Tx Grid1 RF Voltage (Cavity to Niche) | SIS100 | 86784 | RRF
1S63BE11 | 1S51.NISCHE.A100 | 1S63BE11 | 1S63BE0.BG-MT | Measurement: Grid1 Voltage VAC | Cellflex® 1/2“ 50 Ohm LCF 12-50, halogenfrei | 16 | 70 | G1VD to OTS Patch-Panel (N to SMA) Tx Grid1 RF Voltage (Cavity to Niche) | SIS100 | 86785 | RRF
1S63BE12 | 1S51.NISCHE.A100 | 1S63BE12 | 1S63BE0.BG-MT | Measurement: Grid1 Voltage VAC | Cellflex® 1/2“ 50 Ohm LCF 12-50, halogenfrei | 16 | 70 | G1VD to OTS Patch-Panel (N to SMA) Tx Grid1 RF Voltage (Cavity to Niche) | SIS100 | 86786 | RRF
1S21BE11 | 1S1E.NISCHE.A26 | 1S21BE11 | 1S21BE0.BG-MT | Measurement: Gap-Voltage-R VAC | Cellflex® 1/2“ 50 Ohm LCF 12-50, halogenfrei | 16 | 70 | GVD/GT to OTS Tx Patch-Panel (N to SMA) Gap-Voltage-R (Cavity to Niche) | SIS100 | 86806 | RRF
1S21BE12 | 1S1E.NISCHE.A26 | 1S21BE12 | 1S21BE0.BG-MT | Measurement: Gap-Voltage-R VAC | Cellflex® 1/2“ 50 Ohm LCF 12-50, halogenfrei | 16 | 70 | GVD/GT to OTS Tx Patch-Panel (N to SMA) Gap-Voltage-R (Cavity to Niche) | SIS100 | 86808 | RRF
1S22BE11 | 1S1E.NISCHE.A26 | 1S22BE11 | 1S21BE0.BG-MT | Measurement: Gap-Voltage-R VAC | Cellflex® 1/2“ 50 Ohm LCF 12-50, halogenfrei | 16 | 70 | GVD/GT to OTS Tx Patch-Panel (N to SMA) Gap-Voltage-R (Cavity to Niche) | SIS100 | 86810 | RRF
1S22BE12 | 1S1E.NISCHE.A26 | 1S22BE12 | 1S21BE0.BG-MT | Measurement: Gap-Voltage-R VAC | Cellflex® 1/2“ 50 Ohm LCF 12-50, halogenfrei | 16 | 70 | GVD/GT to OTS Tx Patch-Panel (N to SMA) Gap-Voltage-R (Cavity to Niche) | SIS100 | 86812 | RRF
1S23BE11 | 1S22.NISCHE.A30 | 1S23BE11 | 1S23BE0.BG-MT | Measurement: Gap-Voltage-R VAC | Cellflex® 1/2“ 50 Ohm LCF 12-50, halogenfrei | 16 | 70 | GVD/GT to OTS Tx Patch-Panel (N to SMA) Gap-Voltage-R (Cavity to Niche) | SIS100 | 86814 | RRF
1S23BE12 | 1S22.NISCHE.A30 | 1S23BE12 | 1S23BE0.BG-MT | Measurement: Gap-Voltage-R VAC | Cellflex® 1/2“ 50 Ohm LCF 12-50, halogenfrei | 16 | 70 | GVD/GT to OTS Tx Patch-Panel (N to SMA) Gap-Voltage-R (Cavity to Niche) | SIS100 | 86816 | RRF
1S31BE11 | 1S31.NISCHE.A52 | 1S31BE11 | 1S31BE0.BG-MT | Measurement: Gap-Voltage-R VAC | Cellflex® 1/2“ 50 Ohm LCF 12-50, halogenfrei | 16 | 70 | GVD/GT to OTS Tx Patch-Panel (N to SMA) Gap-Voltage-R (Cavity to Niche) | SIS100 | 86818 | RRF
1S31BE12 | 1S31.NISCHE.A52 | 1S31BE12 | 1S31BE0.BG-MT | Measurement: Gap-Voltage-R VAC | Cellflex® 1/2“ 50 Ohm LCF 12-50, halogenfrei | 16 | 70 | GVD/GT to OTS Tx Patch-Panel (N to SMA) Gap-Voltage-R (Cavity to Niche) | SIS100 | 86820 | RRF
1S32BE11 | 1S31.NISCHE.A52 | 1S32BE11 | 1S31BE0.BG-MT | Measurement: Gap-Voltage-R VAC | Cellflex® 1/2“ 50 Ohm LCF 12-50, halogenfrei | 16 | 70 | GVD/GT to OTS Tx Patch-Panel (N to SMA) Gap-Voltage-R (Cavity to Niche) | SIS100 | 86822 | RRF
1S32BE12 | 1S31.NISCHE.A52 | 1S32BE12 | 1S31BE0.BG-MT | Measurement: Gap-Voltage-R VAC | Cellflex® 1/2“ 50 Ohm LCF 12-50, halogenfrei | 16 | 70 | GVD/GT to OTS Tx Patch-Panel (N to SMA) Gap-Voltage-R (Cavity to Niche) | SIS100 | 86824 | RRF
1S33BE11 | 1S34.NISCHE.A58 | 1S33BE11 | 1S33BE0.BG-MT | Measurement: Gap-Voltage-R VAC | Cellflex® 1/2“ 50 Ohm LCF 12-50, halogenfrei | 16 | 70 | GVD/GT to OTS Tx Patch-Panel (N to SMA) Gap-Voltage-R (Cavity to Niche) | SIS100 | 86826 | RRF
1S33BE12 | 1S34.NISCHE.A58 | 1S33BE12 | 1S33BE0.BG-MT | Measurement: Gap-Voltage-R VAC | Cellflex® 1/2“ 50 Ohm LCF 12-50, halogenfrei | 16 | 70 | GVD/GT to OTS Tx Patch-Panel (N to SMA) Gap-Voltage-R (Cavity to Niche) | SIS100 | 86828 | RRF
1S41BE11 | 1S41.NISCHE.A76 | 1S41BE11 | 1S41BE0.BG-MT | Measurement: Gap-Voltage-R VAC | Cellflex® 1/2“ 50 Ohm LCF 12-50, halogenfrei | 16 | 70 | GVD/GT to OTS Tx Patch-Panel (N to SMA) Gap-Voltage-R (Cavity to Niche) | SIS100 | 86830 | RRF
1S41BE12 | 1S41.NISCHE.A76 | 1S41BE12 | 1S41BE0.BG-MT | Measurement: Gap-Voltage-R VAC | Cellflex® 1/2“ 50 Ohm LCF 12-50, halogenfrei | 16 | 70 | GVD/GT to OTS Tx Patch-Panel (N to SMA) Gap-Voltage-R (Cavity to Niche) | SIS100 | 86833 | RRF
1S42BE11 | 1S41.NISCHE.A76 | 1S42BE11 | 1S41BE0.BG-MT | Measurement: Gap-Voltage-R VAC | Cellflex® 1/2“ 50 Ohm LCF 12-50, halogenfrei | 16 | 70 | GVD/GT to OTS Tx Patch-Panel (N to SMA) Gap-Voltage-R (Cavity to Niche) | SIS100 | 86835 | RRF
1S42BE12 | 1S41.NISCHE.A76 | 1S42BE12 | 1S41BE0.BG-MT | Measurement: Gap-Voltage-R VAC | Cellflex® 1/2“ 50 Ohm LCF 12-50, halogenfrei | 16 | 70 | GVD/GT to OTS Tx Patch-Panel (N to SMA) Gap-Voltage-R (Cavity to Niche) | SIS100 | 86836 | RRF
1S43BE11 | 1S44.NISCHE.A82 | 1S43BE11 | 1S43BE0.BG-MT | Measurement: Gap-Voltage-R VAC | Cellflex® 1/2“ 50 Ohm LCF 12-50, halogenfrei | 16 | 70 | GVD/GT to OTS Tx Patch-Panel (N to SMA) Gap-Voltage-R (Cavity to Niche) | SIS100 | 86838 | RRF
1S43BE12 | 1S44.NISCHE.A82 | 1S43BE12 | 1S43BE0.BG-MT | Measurement: Gap-Voltage-R VAC | Cellflex® 1/2“ 50 Ohm LCF 12-50, halogenfrei | 16 | 70 | GVD/GT to OTS Tx Patch-Panel (N to SMA) Gap-Voltage-R (Cavity to Niche) | SIS100 | 86840 | RRF
1S63BE11 | 1S51.NISCHE.A100 | 1S63BE11 | 1S63BE0.BG-MT | Measurement: Gap-Voltage-R VAC | Cellflex® 1/2“ 50 Ohm LCF 12-50, halogenfrei | 16 | 70 | GVD/GT to OTS Tx Patch-Panel (N to SMA) Gap-Voltage-R (Cavity to Niche) | SIS100 | 86842 | RRF
1S63BE12 | 1S51.NISCHE.A100 | 1S63BE12 | 1S63BE0.BG-MT | Measurement: Gap-Voltage-R VAC | Cellflex® 1/2“ 50 Ohm LCF 12-50, halogenfrei | 16 | 70 | GVD/GT to OTS Tx Patch-Panel (N to SMA) Gap-Voltage-R (Cavity to Niche) | SIS100 | 86844 | RRF
1S21BE11 | 1S1E.NISCHE.A26 | 1S21BE11 | 1S21BE0.BG-MT | Measurement: Gap-Voltage-L VAC | Cellflex® 1/2“ 50 Ohm LCF 12-50, halogenfrei | 16 | 70 | GVD/GT to OTS Tx Patch-Panel (N to SMA) Gap-Voltage-L (Cavity to Niche) | SIS100 | 86807 | RRF
1S21BE12 | 1S1E.NISCHE.A26 | 1S21BE12 | 1S21BE0.BG-MT | Measurement: Gap-Voltage-L VAC | Cellflex® 1/2“ 50 Ohm LCF 12-50, halogenfrei | 16 | 70 | GVD/GT to OTS Tx Patch-Panel (N to SMA) Gap-Voltage-L (Cavity to Niche) | SIS100 | 86809 | RRF
1S22BE11 | 1S1E.NISCHE.A26 | 1S22BE11 | 1S21BE0.BG-MT | Measurement: Gap-Voltage-L VAC | Cellflex® 1/2“ 50 Ohm LCF 12-50, halogenfrei | 16 | 70 | GVD/GT to OTS Tx Patch-Panel (N to SMA) Gap-Voltage-L (Cavity to Niche) | SIS100 | 86811 | RRF
1S22BE12 | 1S1E.NISCHE.A26 | 1S22BE12 | 1S21BE0.BG-MT | Measurement: Gap-Voltage-L VAC | Cellflex® 1/2“ 50 Ohm LCF 12-50, halogenfrei | 16 | 70 | GVD/GT to OTS Tx Patch-Panel (N to SMA) Gap-Voltage-L (Cavity to Niche) | SIS100 | 86813 | RRF
1S23BE11 | 1S22.NISCHE.A30 | 1S23BE11 | 1S23BE0.BG-MT | Measurement: Gap-Voltage-L VAC | Cellflex® 1/2“ 50 Ohm LCF 12-50, halogenfrei | 16 | 70 | GVD/GT to OTS Tx Patch-Panel (N to SMA) Gap-Voltage-L (Cavity to Niche) | SIS100 | 86815 | RRF
1S23BE12 | 1S22.NISCHE.A30 | 1S23BE12 | 1S23BE0.BG-MT | Measurement: Gap-Voltage-L VAC | Cellflex® 1/2“ 50 Ohm LCF 12-50, halogenfrei | 16 | 70 | GVD/GT to OTS Tx Patch-Panel (N to SMA) Gap-Voltage-L (Cavity to Niche) | SIS100 | 86817 | RRF
1S31BE11 | 1S31.NISCHE.A52 | 1S31BE11 | 1S31BE0.BG-MT | Measurement: Gap-Voltage-L VAC | Cellflex® 1/2“ 50 Ohm LCF 12-50, halogenfrei | 16 | 70 | GVD/GT to OTS Tx Patch-Panel (N to SMA) Gap-Voltage-L (Cavity to Niche) | SIS100 | 86819 | RRF
1S31BE12 | 1S31.NISCHE.A52 | 1S31BE12 | 1S31BE0.BG-MT | Measurement: Gap-Voltage-L VAC | Cellflex® 1/2“ 50 Ohm LCF 12-50, halogenfrei | 16 | 70 | GVD/GT to OTS Tx Patch-Panel (N to SMA) Gap-Voltage-L (Cavity to Niche) | SIS100 | 86821 | RRF
1S32BE11 | 1S31.NISCHE.A52 | 1S32BE11 | 1S31BE0.BG-MT | Measurement: Gap-Voltage-L VAC | Cellflex® 1/2“ 50 Ohm LCF 12-50, halogenfrei | 16 | 70 | GVD/GT to OTS Tx Patch-Panel (N to SMA) Gap-Voltage-L (Cavity to Niche) | SIS100 | 86823 | RRF
1S32BE12 | 1S31.NISCHE.A52 | 1S32BE12 | 1S31BE0.BG-MT | Measurement: Gap-Voltage-L VAC | Cellflex® 1/2“ 50 Ohm LCF 12-50, halogenfrei | 16 | 70 | GVD/GT to OTS Tx Patch-Panel (N to SMA) Gap-Voltage-L (Cavity to Niche) | SIS100 | 86825 | RRF
1S33BE11 | 1S34.NISCHE.A58 | 1S33BE11 | 1S33BE0.BG-MT | Measurement: Gap-Voltage-L VAC | Cellflex® 1/2“ 50 Ohm LCF 12-50, halogenfrei | 16 | 70 | GVD/GT to OTS Tx Patch-Panel (N to SMA) Gap-Voltage-L (Cavity to Niche) | SIS100 | 86827 | RRF
1S33BE12 | 1S34.NISCHE.A58 | 1S33BE12 | 1S33BE0.BG-MT | Measurement: Gap-Voltage-L VAC | Cellflex® 1/2“ 50 Ohm LCF 12-50, halogenfrei | 16 | 70 | GVD/GT to OTS Tx Patch-Panel (N to SMA) Gap-Voltage-L (Cavity to Niche) | SIS100 | 86829 | RRF
1S41BE11 | 1S41.NISCHE.A76 | 1S41BE11 | 1S41BE0.BG-MT | Measurement: Gap-Voltage-L VAC | Cellflex® 1/2“ 50 Ohm LCF 12-50, halogenfrei | 16 | 70 | GVD/GT to OTS Tx Patch-Panel (N to SMA) Gap-Voltage-L (Cavity to Niche) | SIS100 | 86831 | RRF
1S41BE12 | 1S41.NISCHE.A76 | 1S41BE12 | 1S41BE0.BG-MT | Measurement: Gap-Voltage-L VAC | Cellflex® 1/2“ 50 Ohm LCF 12-50, halogenfrei | 16 | 70 | GVD/GT to OTS Tx Patch-Panel (N to SMA) Gap-Voltage-L (Cavity to Niche) | SIS100 | 86832 | RRF
1S42BE11 | 1S41.NISCHE.A76 | 1S42BE11 | 1S41BE0.BG-MT | Measurement: Gap-Voltage-L VAC | Cellflex® 1/2“ 50 Ohm LCF 12-50, halogenfrei | 16 | 70 | GVD/GT to OTS Tx Patch-Panel (N to SMA) Gap-Voltage-L (Cavity to Niche) | SIS100 | 86834 | RRF
1S42BE12 | 1S41.NISCHE.A76 | 1S42BE12 | 1S41BE0.BG-MT | Measurement: Gap-Voltage-L VAC | Cellflex® 1/2“ 50 Ohm LCF 12-50, halogenfrei | 16 | 70 | GVD/GT to OTS Tx Patch-Panel (N to SMA) Gap-Voltage-L (Cavity to Niche) | SIS100 | 86837 | RRF
1S43BE11 | 1S44.NISCHE.A82 | 1S43BE11 | 1S43BE0.BG-MT | Measurement: Gap-Voltage-L VAC | Cellflex® 1/2“ 50 Ohm LCF 12-50, halogenfrei | 16 | 70 | GVD/GT to OTS Tx Patch-Panel (N to SMA) Gap-Voltage-L (Cavity to Niche) | SIS100 | 86839 | RRF
1S43BE12 | 1S44.NISCHE.A82 | 1S43BE12 | 1S43BE0.BG-MT | Measurement: Gap-Voltage-L VAC | Cellflex® 1/2“ 50 Ohm LCF 12-50, halogenfrei | 16 | 70 | GVD/GT to OTS Tx Patch-Panel (N to SMA) Gap-Voltage-L (Cavity to Niche) | SIS100 | 86841 | RRF
1S63BE11 | 1S51.NISCHE.A100 | 1S63BE11 | 1S63BE0.BG-MT | Measurement: Gap-Voltage-L VAC | Cellflex® 1/2“ 50 Ohm LCF 12-50, halogenfrei | 16 | 70 | GVD/GT to OTS Tx Patch-Panel (N to SMA) Gap-Voltage-L (Cavity to Niche) | SIS100 | 86843 | RRF
1S63BE12 | 1S51.NISCHE.A100 | 1S63BE12 | 1S63BE0.BG-MT | Measurement: Gap-Voltage-L VAC | Cellflex® 1/2“ 50 Ohm LCF 12-50, halogenfrei | 16 | 70 | GVD/GT to OTS Tx Patch-Panel (N to SMA) Gap-Voltage-L (Cavity to Niche) | SIS100 | 86845 | RRF
1S51BO1EH.Rack01 | 1S51.NISCHE.A100 | 1S51BO1EH.Rack01 | 1S51.NISCHE.A100 | Measurement: Gap-Voltage-L VAC | Cellflex® 1/2“ 50 Ohm LCF 12-50, halogenfrei | 16 | 70 | GVD/GT to OTS Tx Patch-Panel (N to SMA) Gap-Voltage-L (Cavity to Niche) | SIS100 | 336386 | RRF
1S24BU2 | 1S24.NISCHE.A34 | 1S24BU2 | 1S24BF0.BG-MT | Measurement: Gap-Voltage-B2 VAC | Cellflex® 1/2“ 50 Ohm LCF 12-50, halogenfrei | 16 | 70 | GVD/GT to OTS Tx Patch-Panel (N to SMA) Gap-Voltage (Cavity to Niche) | SIS100 | 95054 | RRF
1S24BU1 | 1S24.NISCHE.A34 | 1S24BU1 | 1S24BF0.BG-MT | Measurement: Gap-Voltage-B2 VAC | Cellflex® 1/2“ 50 Ohm LCF 12-50, halogenfrei | 16 | 70 | GVD/GT to OTS Tx Patch-Panel (N to SMA) Gap-Voltage (Cavity to Niche) | SIS100 | 95055 | RRF
1S24BU2 | 1S24.NISCHE.A34 | 1S24BU2 | 1S24BF0.BG-MT | Measurement: Gap-Voltage-B1 VAC | Cellflex® 1/2“ 50 Ohm LCF 12-50, halogenfrei | 16 | 70 | GVD/GT to OTS Tx Patch-Panel (N to SMA) Gap-Voltage (Cavity to Niche) | SIS100 | 95052 | RRF
1S24BU1 | 1S24.NISCHE.A34 | 1S24BU1 | 1S24BF0.BG-MT | Measurement: Gap-Voltage-B1 VAC | Cellflex® 1/2“ 50 Ohm LCF 12-50, halogenfrei | 16 | 70 | GVD/GT to OTS Tx Patch-Panel (N to SMA) Gap-Voltage (Cavity to Niche) | SIS100 | 95053 | RRF
1S44BB12 | 1S44.NISCHE.A82 | 1S44BB12 | 1S45BB0.BG-MT | Measurement: Gap-Voltage-B VAC | Cellflex® 1/2“ 50 Ohm LCF 12-50, halogenfrei | 16 | 70 | GVD/GT to OTS Tx Patch-Panel (N to SMA) Gap-Voltage-L (Cavity to Niche) | SIS100 | 90028 | RRF
1S44BB14 | 1S44.NISCHE.A82 | 1S44BB14 | 1S45BB0.BG-MT | Measurement: Gap-Voltage-B VAC | Cellflex® 1/2“ 50 Ohm LCF 12-50, halogenfrei | 16 | 70 | GVD/GT to OTS Tx Patch-Panel (N to SMA) Gap-Voltage-L (Cavity to Niche) | SIS100 | 90034 | RRF
1S64BB13 | 1S64.NISCHE.A130 | 1S64BB13 | 1S65BB0.BG-MT | Measurement: Gap-Voltage-B VAC | Cellflex® 1/2“ 50 Ohm LCF 12-50, halogenfrei | 16 | 70 | GVD/GT to OTS Tx Patch-Panel (N to SMA) Gap-Voltage-L (Cavity to Niche) | SIS100 | 90040 | RRF
1S64BB11 | 1S64.NISCHE.A130 | 1S64BB11 | 1S65BB0.BG-MT | Measurement: Gap-Voltage-B VAC | Cellflex® 1/2“ 50 Ohm LCF 12-50, halogenfrei | 16 | 70 | GVD/GT to OTS Tx Patch-Panel (N to SMA) Gap-Voltage-L (Cavity to Niche) | SIS100 | 90052 | RRF
1S44BB11 | 1S44.NISCHE.A82 | 1S44BB11 | 1S45BB0.BG-MT | Measurement: Gap-Voltage-B VAC | Cellflex® 1/2“ 50 Ohm LCF 12-50, halogenfrei | 16 | 70 | GVD/GT to OTS Tx Patch-Panel (N to SMA) Gap-Voltage-L (Cavity to Niche) | SIS100 | 90058 | RRF
1S14BB12 | 1S14.NISCHE.A10 | 1S14BB12 | 1S14BB0.BG-MT | Measurement: Gap-Voltage-B VAC | Cellflex® 1/2“ 50 Ohm LCF 12-50, halogenfrei | 16 | 70 | GVD/GT to OTS Tx Patch-Panel (N to SMA) Gap-Voltage-L (Cavity to Niche) | SIS100 | 90064 | RRF
1S44BB13 | 1S44.NISCHE.A82 | 1S44BB13 | 1S45BB0.BG-MT | Measurement: Gap-Voltage-B VAC | Cellflex® 1/2“ 50 Ohm LCF 12-50, halogenfrei | 16 | 70 | GVD/GT to OTS Tx Patch-Panel (N to SMA) Gap-Voltage-L (Cavity to Niche) | SIS100 | 90070 | RRF
1S14BB11 | 1S14.NISCHE.A10 | 1S14BB11 | 1S14BB0.BG-MT | Measurement: Gap-Voltage-B VAC | Cellflex® 1/2“ 50 Ohm LCF 12-50, halogenfrei | 16 | 70 | GVD/GT to OTS Tx Patch-Panel (N to SMA) Gap-Voltage-L (Cavity to Niche) | SIS100 | 90076 | RRF
1S14BB14 | 1S14.NISCHE.A10 | 1S14BB14 | 1S14BB0.BG-MT | Measurement: Gap-Voltage-B VAC | Cellflex® 1/2“ 50 Ohm LCF 12-50, halogenfrei | 16 | 70 | GVD/GT to OTS Tx Patch-Panel (N to SMA) Gap-Voltage-L (Cavity to Niche) | SIS100 | 90082 | RRF
1S14BB13 | 1S14.NISCHE.A10 | 1S14BB13 | 1S14BB0.BG-MT | Measurement: Gap-Voltage-B VAC | Cellflex® 1/2“ 50 Ohm LCF 12-50, halogenfrei | 16 | 70 | GVD/GT to OTS Tx Patch-Panel (N to SMA) Gap-Voltage-L (Cavity to Niche) | SIS100 | 90100 | RRF
1S64BB14 | 1S64.NISCHE.A130 | 1S64BB14 | 1S65BB0.BG-MT | Measurement: Gap-Voltage-B VAC | Cellflex® 1/2“ 50 Ohm LCF 12-50, halogenfrei | 16 | 70 | GVD/GT to OTS Tx Patch-Panel (N to SMA) Gap-Voltage-L (Cavity to Niche) | SIS100 | 90106 | RRF
1S64BB12 | 1S64.NISCHE.A130 | 1S64BB12 | 1S65BB0.BG-MT | Measurement: Gap-Voltage-B VAC | Cellflex® 1/2“ 50 Ohm LCF 12-50, halogenfrei | 16 | 70 | GVD/GT to OTS Tx Patch-Panel (N to SMA) Gap-Voltage-L (Cavity to Niche) | SIS100 | 90112 | RRF
1S24BU2 | 1S24.NISCHE.A34 | 1S24BU2 | 1S24BF0.BG-MT | Measurement: Gap-Voltage-A2 VAC | Cellflex® 1/2“ 50 Ohm LCF 12-50, halogenfrei | 16 | 70 | GVD/GT to OTS Tx Patch-Panel (N to SMA) Gap-Voltage (Cavity to Niche) | SIS100 | 95050 | RRF
1S24BU1 | 1S24.NISCHE.A34 | 1S24BU1 | 1S24BF0.BG-MT | Measurement: Gap-Voltage-A2 VAC | Cellflex® 1/2“ 50 Ohm LCF 12-50, halogenfrei | 16 | 70 | GVD/GT to OTS Tx Patch-Panel (N to SMA) Gap-Voltage (Cavity to Niche) | SIS100 | 95051 | RRF
1S24BU2 | 1S24.NISCHE.A34 | 1S24BU2 | 1S24BF0.BG-MT | Measurement: Gap-Voltage-A1 VAC | Cellflex® 1/2“ 50 Ohm LCF 12-50, halogenfrei | 16 | 70 | GVD/GT to OTS Tx Patch-Panel (N to SMA) Gap-Voltage (Cavity to Niche) | SIS100 | 95040 | RRF
1S24BU1 | 1S24.NISCHE.A34 | 1S24BU1 | 1S24BF0.BG-MT | Measurement: Gap-Voltage-A1 VAC | Cellflex® 1/2“ 50 Ohm LCF 12-50, halogenfrei | 16 | 70 | GVD/GT to OTS Tx Patch-Panel (N to SMA) Gap-Voltage (Cavity to Niche) | SIS100 | 95041 | RRF
1S44BB12 | 1S44.NISCHE.A82 | 1S44BB12 | 1S45BB0.BG-MT | Measurement: Gap-Voltage-A VAC | Cellflex® 1/2“ 50 Ohm LCF 12-50, halogenfrei | 16 | 70 | GVD/GT to OTS Tx Patch-Panel (N to SMA) Gap-Voltage-R (Cavity to Niche) | SIS100 | 90029 | RRF
1S44BB14 | 1S44.NISCHE.A82 | 1S44BB14 | 1S45BB0.BG-MT | Measurement: Gap-Voltage-A VAC | Cellflex® 1/2“ 50 Ohm LCF 12-50, halogenfrei | 16 | 70 | GVD/GT to OTS Tx Patch-Panel (N to SMA) Gap-Voltage-R (Cavity to Niche) | SIS100 | 90035 | RRF
1S64BB13 | 1S64.NISCHE.A130 | 1S64BB13 | 1S65BB0.BG-MT | Measurement: Gap-Voltage-A VAC | Cellflex® 1/2“ 50 Ohm LCF 12-50, halogenfrei | 16 | 70 | GVD/GT to OTS Tx Patch-Panel (N to SMA) Gap-Voltage-R (Cavity to Niche) | SIS100 | 90041 | RRF
1S64BB11 | 1S64.NISCHE.A130 | 1S64BB11 | 1S65BB0.BG-MT | Measurement: Gap-Voltage-A VAC | Cellflex® 1/2“ 50 Ohm LCF 12-50, halogenfrei | 16 | 70 | GVD/GT to OTS Tx Patch-Panel (N to SMA) Gap-Voltage-R (Cavity to Niche) | SIS100 | 90053 | RRF
1S44BB11 | 1S44.NISCHE.A82 | 1S44BB11 | 1S45BB0.BG-MT | Measurement: Gap-Voltage-A VAC | Cellflex® 1/2“ 50 Ohm LCF 12-50, halogenfrei | 16 | 70 | GVD/GT to OTS Tx Patch-Panel (N to SMA) Gap-Voltage-R (Cavity to Niche) | SIS100 | 90059 | RRF
1S14BB12 | 1S14.NISCHE.A10 | 1S14BB12 | 1S14BB0.BG-MT | Measurement: Gap-Voltage-A VAC | Cellflex® 1/2“ 50 Ohm LCF 12-50, halogenfrei | 16 | 70 | GVD/GT to OTS Tx Patch-Panel (N to SMA) Gap-Voltage-R (Cavity to Niche) | SIS100 | 90065 | RRF
1S44BB13 | 1S44.NISCHE.A82 | 1S44BB13 | 1S45BB0.BG-MT | Measurement: Gap-Voltage-A VAC | Cellflex® 1/2“ 50 Ohm LCF 12-50, halogenfrei | 16 | 70 | GVD/GT to OTS Tx Patch-Panel (N to SMA) Gap-Voltage-R (Cavity to Niche) | SIS100 | 90071 | RRF
1S14BB11 | 1S14.NISCHE.A10 | 1S14BB11 | 1S14BB0.BG-MT | Measurement: Gap-Voltage-A VAC | Cellflex® 1/2“ 50 Ohm LCF 12-50, halogenfrei | 16 | 70 | GVD/GT to OTS Tx Patch-Panel (N to SMA) Gap-Voltage-R (Cavity to Niche) | SIS100 | 90077 | RRF
1S14BB14 | 1S14.NISCHE.A10 | 1S14BB14 | 1S14BB0.BG-MT | Measurement: Gap-Voltage-A VAC | Cellflex® 1/2“ 50 Ohm LCF 12-50, halogenfrei | 16 | 70 | GVD/GT to OTS Tx Patch-Panel (N to SMA) Gap-Voltage-R (Cavity to Niche) | SIS100 | 90083 | RRF
1S14BB13 | 1S14.NISCHE.A10 | 1S14BB13 | 1S14BB0.BG-MT | Measurement: Gap-Voltage-A VAC | Cellflex® 1/2“ 50 Ohm LCF 12-50, halogenfrei | 16 | 70 | GVD/GT to OTS Tx Patch-Panel (N to SMA) Gap-Voltage-R (Cavity to Niche) | SIS100 | 90101 | RRF
1S64BB14 | 1S64.NISCHE.A130 | 1S64BB14 | 1S65BB0.BG-MT | Measurement: Gap-Voltage-A VAC | Cellflex® 1/2“ 50 Ohm LCF 12-50, halogenfrei | 16 | 70 | GVD/GT to OTS Tx Patch-Panel (N to SMA) Gap-Voltage-R (Cavity to Niche) | SIS100 | 90107 | RRF
1S64BB12 | 1S64.NISCHE.A130 | 1S64BB12 | 1S65BB0.BG-MT | Measurement: Gap-Voltage-A VAC | Cellflex® 1/2“ 50 Ohm LCF 12-50, halogenfrei | 16 | 70 | GVD/GT to OTS Tx Patch-Panel (N to SMA) Gap-Voltage-R (Cavity to Niche) | SIS100 | 90113 | RRF
1S62.NISCHE.A126 | K0923A.U30.160#RACK305 | 1S62DT2ML | K0923A.U30.160#RACK305[CPS] | Kalibration | AEP-400FR | 10.29 | 25.4 | N-DCCT | SIS100 | 33501 | BEA | <input type="checkbox" name="f01" value="33501" />
| 1S14.NISCHE.A10 | 1S14DJ1C.GT-T | 1S14DJ1C.GT-E | IFC-Powernet | NHMH-O 3x 2.5mm² | 10.6 | 42.4 | BLM-IC Falling cable to niche | SIS100 | 125840 | BEA | <input type="checkbox" name="f01" value="125840" />
| 1S13.NISCHE.A8 | 1S13DJ1C.GT-T | 1S13DJ1C.GT-E | IFC-Powernet | NHMH-O 3x 2.5mm² | 10.6 | 42.4 | BLM-IC Falling cable to niche | SIS100 | 125842 | BEA | <input type="checkbox" name="f01" value="125842" />
| 1S12.NISCHE.A6 | 1S12DJ1C.GT-T | 1S12DJ1C.GT-E | IFC-Powernet | NHMH-O 3x 2.5mm² | 10.6 | 42.4 | BLM-IC Falling cable to niche | SIS100 | 125844 | BEA | <input type="checkbox" name="f01" value="125844" />
| 1S11.NISCHE.A4 | 1S11DJ1C.GT-T | 1S11DJ1C.GT-E | IFC-Powernet | NHMH-O 3x 2.5mm² | 10.6 | 42.4 | BLM-IC Falling cable to niche | SIS100 | 125846 | BEA | <input type="checkbox" name="f01" value="125846" />
| 1S6E.NISCHE.A2 | 1S6EDJ1C.GT-T | 1S6EDJ1C.GT-E | IFC-Powernet | NHMH-O 3x 2.5mm² | 10.6 | 42.4 | BLM-IC Falling cable to niche | SIS100 | 125848 | BEA | <input type="checkbox" name="f01" value="125848" />
| 1S1C.NISCHE.A22a | 1S1CDJ1C.GT-T | 1S1CDJ1C.GT-E | IFC-Powernet | NHMH-O 3x 2.5mm² | 10.6 | 42.4 | BLM-IC Falling cable to niche | SIS100 | 125850 | BEA | <input type="checkbox" name="f01" value="125850" />
| 1S1D.NISCHE.A24 | 1S1DDJ1C.GT-T | 1S1DDJ1C.GT-E | IFC-Powernet | NHMH-O 3x 2.5mm² | 10.6 | 42.4 | BLM-IC Falling cable to niche | SIS100 | 125852 | BEA | <input type="checkbox" name="f01" value="125852" />
| 1S1B.NISCHE.A21 | 1S1BDJ1C.GT-T | 1S1BDJ1C.GT-E | IFC-Powernet | NHMH-O 3x 2.5mm² | 10.6 | 42.4 | BLM-IC Falling cable to niche | SIS100 | 125854 | BEA | <input type="checkbox" name="f01" value="125854" />
| 1S1A.NISCHE.A19a | 1S1ADJ1C.GT-T | 1S1ADJ1C.GT-E | IFC-Powernet | NHMH-O 3x 2.5mm² | 10.6 | 42.4 | BLM-IC Falling cable to niche | SIS100 | 125856 | BEA | <input type="checkbox" name="f01" value="125856" />
| 1S19.NISCHE.A18 | 1S19DJ1C.GT-T | 1S19DJ1C.GT-E | IFC-Powernet | NHMH-O 3x 2.5mm² | 10.6 | 42.4 | BLM-IC Falling cable to niche | SIS100 | 125858 | BEA | <input type="checkbox" name="f01" value="125858" />
| 1S18.NISCHE.A16a | 1S18DJ1C.GT-T | 1S18DJ1C.GT-E | IFC-Powernet | NHMH-O 3x 2.5mm² | 10.6 | 42.4 | BLM-IC Falling cable to niche | SIS100 | 125860 | BEA | <input type="checkbox" name="f01" value="125860" />
| 1S17.NISCHE.A15 | 1S17DJ1C.GT-T | 1S17DJ1C.GT-E | IFC-Powernet | NHMH-O 3x 2.5mm² | 10.6 | 42.4 | BLM-IC Falling cable to niche | SIS100 | 125862 | BEA | <input type="checkbox" name="f01" value="125862" />
| 1S16.NISCHE.A13a | 1S16DJ1C.GT-T | 1S16DJ1C.GT-E | IFC-Powernet | NHMH-O 3x 2.5mm² | 10.6 | 42.4 | BLM-IC Falling cable to niche | SIS100 | 125864 | BEA | <input type="checkbox" name="f01" value="125864" />
| 1S15.NISCHE.A12 | 1S15DJ1C.GT-T | 1S15DJ1C.GT-E | IFC-Powernet | NHMH-O 3x 2.5mm² | 10.6 | 42.4 | BLM-IC Falling cable to niche | SIS100 | 125866 | BEA | <input type="checkbox" name="f01" value="125866" />
| 1S24.NISCHE.A34 | 1S24DJ1C.GT-T | 1S24DJ1C.GT-E | IFC-Powernet | NHMH-O 3x 2.5mm² | 10.6 | 42.4 | BLM-IC Falling cable to niche | SIS100 | 125868 | BEA | <input type="checkbox" name="f01" value="125868" />
| 1S23.NISCHE.A32 | 1S23DJ1C.GT-T | 1S23DJ1C.GT-E | IFC-Powernet | NHMH-O 3x 2.5mm² | 10.6 | 42.4 | BLM-IC: Falling cable to niche | SIS100 | 125870 | BEA | <input type="checkbox" name="f01" value="125870" />
| 1S22.NISCHE.A30 | 1S22DJ1C.GT-T | 1S22DJ1C.GT-E | IFC-Powernet | NHMH-O 3x 2.5mm² | 10.6 | 42.4 | BLM-IC Falling cable to niche | SIS100 | 125872 | BEA | <input type="checkbox" name="f01" value="125872" />
| 1S1E.NISCHE.A26 | 1S1EDJ1C.GT-T | 1S1EDJ1C.GT-E | IFC-Powernet | NHMH-O 3x 2.5mm² | 10.6 | 42.4 | BLM-IC Falling cable to niche | SIS100 | 125874 | BEA | <input type="checkbox" name="f01" value="125874" />
| 1S2C.NISCHE.A46a | 1S2CDJ1C.GT-T | 1S2CDJ1C.GT-E | IFC-Powernet | NHMH-O 3x 2.5mm² | 10.6 | 42.4 | BLM-IC: Falling cable to niche | SIS100 | 125876 | BEA | <input type="checkbox" name="f01" value="125876" />
| 1S2D.NISCHE.A48 | 1S2DDJ1C.GT-T | 1S2DDJ1C.GT-E | IFC-Powernet | NHMH-O 3x 2.5mm² | 10.6 | 42.4 | BLM-IC: Falling cable to niche | SIS100 | 125878 | BEA | <input type="checkbox" name="f01" value="125878" />
| 1S2B.NISCHE.A45 | 1S2BDJ1C.GT-T | 1S2BDJ1C.GT-E | IFC-Powernet | NHMH-O 3x 2.5mm² | 10.6 | 42.4 | BLM-IC: Falling cable to niche | SIS100 | 125880 | BEA | <input type="checkbox" name="f01" value="125880" />
| 1S2A.NISCHE.A43a | 1S2ADJ1C.GT-T | 1S2ADJ1C.GT-E | IFC-Powernet | NHMH-O 3x 2.5mm² | 10.6 | 42.4 | BLM-IC: Falling cable to niche | SIS100 | 125882 | BEA | <input type="checkbox" name="f01" value="125882" />
| 1S29.NISCHE.A42 | 1S29DJ1C.GT-T | 1S29DJ1C.GT-E | IFC-Powernet | NHMH-O 3x 2.5mm² | 10.6 | 42.4 | BLM-IC: Falling cable to niche | SIS100 | 125884 | BEA | <input type="checkbox" name="f01" value="125884" />
| 1S28.NISCHE.A40a | 1S28DJ1C.GT-T | 1S28DJ1C.GT-E | IFC-Powernet | NHMH-O 3x 2.5mm² | 10.6 | 42.4 | BLM-IC: Falling cable to niche | SIS100 | 125886 | BEA | <input type="checkbox" name="f01" value="125886" />
| 1S27.NISCHE.A39 | 1S27DJ1C.GT-T | 1S27DJ1C.GT-E | IFC-Powernet | NHMH-O 3x 2.5mm² | 10.6 | 42.4 | BLM-IC: Falling cable to niche | SIS100 | 125888 | BEA | <input type="checkbox" name="f01" value="125888" />
| 1S26.NISCHE.A37a | 1S26DJ1C.GT-T | 1S26DJ1C.GT-E | IFC-Powernet | NHMH-O 3x 2.5mm² | 10.6 | 42.4 | BLM-IC: Falling cable to niche | SIS100 | 125890 | BEA | <input type="checkbox" name="f01" value="125890" />
| 1S25.NISCHE.A36 | 1S25DJ1C.GT-T | 1S25DJ1C.GT-E | IFC-Powernet | NHMH-O 3x 2.5mm² | 10.6 | 42.4 | BLM-IC: Falling cable to niche | SIS100 | 125892 | BEA | <input type="checkbox" name="f01" value="125892" />
| 1S21.NISCHE.A28 | 1S21DJ1C.GT-T | 1S21DJ1C.GT-E | IFC-Powernet | NHMH-O 3x 2.5mm² | 10.6 | 42.4 | BLM-IC: Falling cable to niche | SIS100 | 132067 | BEA | <input type="checkbox" name="f01" value="132067" />
| 1S33.NISCHE.A56 | 1S33DJ1C.GT-T | 1S33DJ1C.GT-E | IFC-Powernet | NHMH-O 3x 2.5mm² | 10.6 | 42.4 | BLM-IC: Falling cable to niche | SIS100 | 132068 | BEA | <input type="checkbox" name="f01" value="132068" />
| 1S34.NISCHE.A58 | 1S34DJ1C.GT-T | 1S34DJ1C.GT-E | IFC-Powernet | NHMH-O 3x 2.5mm² | 10.6 | 42.4 | BLM-IC: Falling cable to niche | SIS100 | 132070 | BEA | <input type="checkbox" name="f01" value="132070" />
| 1S32.NISCHE.A54 | 1S32DJ1C.GT-T | 1S32DJ1C.GT-E | IFC-Powernet | NHMH-O 3x 2.5mm² | 10.6 | 42.4 | BLM-IC: Falling cable to niche | SIS100 | 132072 | BEA | <input type="checkbox" name="f01" value="132072" />
| 1S31.NISCHE.A52 | 1S31DJ1C.GT-T | 1S31DJ1C.GT-E | IFC-Powernet | NHMH-O 3x 2.5mm² | 10.6 | 42.4 | BLM-IC: Falling cable to niche | SIS100 | 132074 | BEA | <input type="checkbox" name="f01" value="132074" />
| 1S2E.NISCHE.A50 | 1S2EDJ1C.GT-T | 1S2EDJ1C.GT-E | IFC-Powernet | NHMH-O 3x 2.5mm² | 10.6 | 42.4 | BLM-IC: Falling cable to niche | SIS100 | 132076 | BEA | <input type="checkbox" name="f01" value="132076" />
| 1S3B.NISCHE.A69 | 1S3BDJ1C.GT-T | 1S3BDJ1C.GT-E | IFC-Powernet | NHMH-O 3x 2.5mm² | 10.6 | 42.4 | BLM-IC: Falling cable to niche | SIS100 | 132078 | BEA | <input type="checkbox" name="f01" value="132078" />
| 1S3C.NISCHE.A70a | 1S3CDJ1C.GT-T | 1S3CDJ1C.GT-E | IFC-Powernet | NHMH-O 3x 2.5mm² | 10.6 | 42.4 | BLM-IC: Falling cable to niche | SIS100 | 132080 | BEA | <input type="checkbox" name="f01" value="132080" />
| 1S3D.NISCHE.A72 | 1S3DDJ1C.GT-T | 1S3DDJ1C.GT-E | IFC-Powernet | NHMH-O 3x 2.5mm² | 10.6 | 42.4 | BLM-IC: Falling cable to niche | SIS100 | 132082 | BEA | <input type="checkbox" name="f01" value="132082" />
| 1S3A.NISCHE.A67a | 1S3ADJ1C.GT-T | 1S3ADJ1C.GT-E | IFC-Powernet | NHMH-O 3x 2.5mm² | 10.6 | 42.4 | BLM-IC: Falling cable to niche | SIS100 | 132084 | BEA | <input type="checkbox" name="f01" value="132084" />
| 1S39.NISCHE.A66 | 1S39DJ1C.GT-T | 1S39DJ1C.GT-E | IFC-Powernet | NHMH-O 3x 2.5mm² | 10.6 | 42.4 | BLM-IC: Falling cable to niche | SIS100 | 132086 | BEA | <input type="checkbox" name="f01" value="132086" />
| 1S38.NISCHE.A64a | 1S38DJ1C.GT-T | 1S38DJ1C.GT-E | IFC-Powernet | NHMH-O 3x 2.5mm² | 10.6 | 42.4 | BLM-IC: Falling cable to niche | SIS100 | 132088 | BEA | <input type="checkbox" name="f01" value="132088" />
| 1S37.NISCHE.A63 | 1S37DJ1C.GT-T | 1S37DJ1C.GT-E | IFC-Powernet | NHMH-O 3x 2.5mm² | 10.6 | 42.4 | BLM-IC: Falling cable to niche | SIS100 | 132090 | BEA | <input type="checkbox" name="f01" value="132090" />
| 1S36.NISCHE.A61a | 1S36DJ1C.GT-T | 1S36DJ1C.GT-E | IFC-Powernet | NHMH-O 3x 2.5mm² | 10.6 | 42.4 | BLM-IC: Falling cable to niche | SIS100 | 132092 | BEA | <input type="checkbox" name="f01" value="132092" />
| 1S35.NISCHE.A60 | 1S35DJ1C.GT-T | 1S35DJ1C.GT-E | IFC-Powernet | NHMH-O 3x 2.5mm² | 10.6 | 42.4 | BLM-IC: Falling cable to niche | SIS100 | 132094 | BEA | <input type="checkbox" name="f01" value="132094" />
| 1S44.NISCHE.A82 | 1S44DJ1C.GT-T | 1S44DJ1C.GT-E | IFC-Powernet | NHMH-O 3x 2.5mm² | 10.6 | 42.4 | BLM-IC: Falling cable to niche | SIS100 | 132096 | BEA | <input type="checkbox" name="f01" value="132096" />
| 1S43.NISCHE.A80 | 1S43DJ1C.GT-T | 1S43DJ1C.GT-E | IFC-Powernet | NHMH-O 3x 2.5mm² | 10.6 | 42.4 | BLM-IC: Falling cable to niche | SIS100 | 132098 | BEA | <input type="checkbox" name="f01" value="132098" />
| 1S42.NISCHE.A78 | 1S42DJ1C.GT-T | 1S42DJ1C.GT-E | IFC-Powernet | NHMH-O 3x 2.5mm² | 10.6 | 42.4 | BLM-IC: Falling cable to niche | SIS100 | 132100 | BEA | <input type="checkbox" name="f01" value="132100" />
| 1S41.NISCHE.A76 | 1S41DJ1C.GT-T | 1S41DJ1C.GT-E | IFC-Powernet | NHMH-O 3x 2.5mm² | 10.6 | 42.4 | BLM-IC: Falling cable to niche | SIS100 | 132102 | BEA | <input type="checkbox" name="f01" value="132102" />
| 1S3E.NISCHE.A74 | 1S3EDJ1C.GT-T | 1S3EDJ1C.GT-E | IFC-Powernet | NHMH-O 3x 2.5mm² | 10.6 | 42.4 | BLM-IC: Falling cable to niche | SIS100 | 132104 | BEA | <input type="checkbox" name="f01" value="132104" />
| 1S4C.NISCHE.A94a | 1S4CDJ1C.GT-T | 1S4CDJ1C.GT-E | IFC-Powernet | NHMH-O 3x 2.5mm² | 10.6 | 42.4 | BLM-IC: Falling cable to niche | SIS100 | 132106 | BEA | <input type="checkbox" name="f01" value="132106" />
| 1S4D.NISCHE.A96 | 1S4DDJ1C.GT-T | 1S4DDJ1C.GT-E | IFC-Powernet | NHMH-O 3x 2.5mm² | 10.6 | 42.4 | BLM-IC: Falling cable to niche | SIS100 | 132108 | BEA | <input type="checkbox" name="f01" value="132108" />
| 1S4B.NISCHE.A93 | 1S4BDJ1C.GT-T | 1S4BDJ1C.GT-E | IFC-Powernet | NHMH-O 3x 2.5mm² | 10.6 | 42.4 | BLM-IC: Falling cable to niche | SIS100 | 132110 | BEA | <input type="checkbox" name="f01" value="132110" />
| 1S4A.NISCHE.A91a | 1S4ADJ1C.GT-T | 1S4ADJ1C.GT-E | IFC-Powernet | NHMH-O 3x 2.5mm² | 10.6 | 42.4 | BLM-IC: Falling cable to niche | SIS100 | 132112 | BEA | <input type="checkbox" name="f01" value="132112" />
| 1S49.NISCHE.A90 | 1S49DJ1C.GT-T | 1S49DJ1C.GT-E | IFC-Powernet | NHMH-O 3x 2.5mm² | 10.6 | 42.4 | BLM-IC: Falling cable to niche | SIS100 | 132114 | BEA | <input type="checkbox" name="f01" value="132114" />
| 1S48.NISCHE.A88a | 1S48DJ1C.GT-T | 1S48DJ1C.GT-E | IFC-Powernet | NHMH-O 3x 2.5mm² | 10.6 | 42.4 | BLM-IC: Falling cable to niche | SIS100 | 132116 | BEA | <input type="checkbox" name="f01" value="132116" />
| 1S47.NISCHE.A87 | 1S47DJ1C.GT-T | 1S47DJ1C.GT-E | IFC-Powernet | NHMH-O 3x 2.5mm² | 10.6 | 42.4 | BLM-IC: Falling cable to niche | SIS100 | 132118 | BEA | <input type="checkbox" name="f01" value="132118" />
| 1S46.NISCHE.A85a | 1S46DJ1C.GT-T | 1S46DJ1C.GT-E | IFC-Powernet | NHMH-O 3x 2.5mm² | 10.6 | 42.4 | BLM-IC: Falling cable to niche | SIS100 | 132120 | BEA | <input type="checkbox" name="f01" value="132120" />
| 1S45.NISCHE.A84 | 1S45DJ1C.GT-T | 1S45DJ1C.GT-E | IFC-Powernet | NHMH-O 3x 2.5mm² | 10.6 | 42.4 | BLM-IC: Falling cable to niche | SIS100 | 132122 | BEA | <input type="checkbox" name="f01" value="132122" />
| 1S54.NISCHE.A106 | 1S54DJ1C.GT-T | 1S54DJ1C.GT-E | IFC-Powernet | NHMH-O 3x 2.5mm² | 10.6 | 42.4 | BLM-IC: Falling cable to niche | SIS100 | 132124 | BEA | <input type="checkbox" name="f01" value="132124" />
| 1S53.NISCHE.A104 | 1S53DJ1C.GT-T | 1S53DJ1C.GT-E | IFC-Powernet | NHMH-O 3x 2.5mm² | 10.6 | 42.4 | BLM-IC: Falling cable to niche | SIS100 | 132126 | BEA | <input type="checkbox" name="f01" value="132126" />
| 1S52.NISCHE.A102 | 1S52DJ1C.GT-T | 1S52DJ1C.GT-E | IFC-Powernet | NHMH-O 3x 2.5mm² | 10.6 | 42.4 | BLM-IC: Falling cable to niche | SIS100 | 132128 | BEA | <input type="checkbox" name="f01" value="132128" />
| 1S51.NISCHE.A100 | 1S51DJ1C.GT-T | 1S51DJ1C.GT-E | IFC-Powernet | NHMH-O 3x 2.5mm² | 10.6 | 42.4 | BLM-IC: Falling cable to niche | SIS100 | 132130 | BEA | <input type="checkbox" name="f01" value="132130" />
| 1S4E.NISCHE.A98 | 1S4EDJ1C.GT-T | 1S4EDJ1C.GT-E | IFC-Powernet | NHMH-O 3x 2.5mm² | 10.6 | 42.4 | BLM-IC: Falling cable to niche | SIS100 | 132132 | BEA | <input type="checkbox" name="f01" value="132132" />
| 1S5C.NISCHE.A118a | 1S5CDJ1C.GT-T | 1S5CDJ1C.GT-E | IFC-Powernet | NHMH-O 3x 2.5mm² | 10.6 | 42.4 | BLM-IC: Falling cable to niche | SIS100 | 132134 | BEA | <input type="checkbox" name="f01" value="132134" />
| 1S5D.NISCHE.A120 | 1S5DDJ1C.GT-T | 1S5DDJ1C.GT-E | IFC-Powernet | NHMH-O 3x 2.5mm² | 10.6 | 42.4 | BLM-IC: Falling cable to niche | SIS100 | 132136 | BEA | <input type="checkbox" name="f01" value="132136" />
| 1S5B.NISCHE.A117 | 1S5BDJ1C.GT-T | 1S5BDJ1C.GT-E | IFC-Powernet | NHMH-O 3x 2.5mm² | 10.6 | 42.4 | BLM-IC: Falling cable to niche | SIS100 | 132138 | BEA | <input type="checkbox" name="f01" value="132138" />
| 1S5A.NISCHE.A115a | 1S5ADJ1C.GT-T | 1S5ADJ1C.GT-E | IFC-Powernet | NHMH-O 3x 2.5mm² | 10.6 | 42.4 | BLM-IC: Falling cable to niche | SIS100 | 132140 | BEA | <input type="checkbox" name="f01" value="132140" />
| 1S59.NISCHE.A114 | 1S59DJ1C.GT-T | 1S59DJ1C.GT-E | IFC-Powernet | NHMH-O 3x 2.5mm² | 10.6 | 42.4 | BLM-IC: Falling cable to niche | SIS100 | 132142 | BEA | <input type="checkbox" name="f01" value="132142" />
| 1S58.NISCHE.A112a | 1S58DJ1C.GT-T | 1S58DJ1C.GT-E | IFC-Powernet | NHMH-O 3x 2.5mm² | 10.6 | 42.4 | BLM-IC: Falling cable to niche | SIS100 | 132144 | BEA | <input type="checkbox" name="f01" value="132144" />
| 1S57.NISCHE.A111 | 1S57DJ1C.GT-T | 1S57DJ1C.GT-E | IFC-Powernet | NHMH-O 3x 2.5mm² | 10.6 | 42.4 | BLM-IC: Falling cable to niche | SIS100 | 132146 | BEA | <input type="checkbox" name="f01" value="132146" />
| 1S56.NISCHE.A109a | 1S56DJ1C.GT-T | 1S56DJ1C.GT-E | IFC-Powernet | NHMH-O 3x 2.5mm² | 10.6 | 42.4 | BLM-IC: Falling cable to niche | SIS100 | 132148 | BEA | <input type="checkbox" name="f01" value="132148" />
| 1S55.NISCHE.A108 | 1S55DJ1C.GT-T | 1S55DJ1C.GT-E | IFC-Powernet | NHMH-O 3x 2.5mm² | 10.6 | 42.4 | BLM-IC: Falling cable to niche | SIS100 | 132150 | BEA | <input type="checkbox" name="f01" value="132150" />
| 1S64.NISCHE.A130 | 1S64DJ1C.GT-T | 1S64DJ1C.GT-E | IFC-Powernet | NHMH-O 3x 2.5mm² | 10.6 | 42.4 | BLM-IC: Falling cable to niche | SIS100 | 132152 | BEA | <input type="checkbox" name="f01" value="132152" />
| 1S63.NISCHE.A128 | 1S63DJ1C.GT-T | 1S63DJ1C.GT-E | IFC-Powernet | NHMH-O 3x 2.5mm² | 10.6 | 42.4 | BLM-IC: Falling cable to niche | SIS100 | 132154 | BEA | <input type="checkbox" name="f01" value="132154" />
| 1S62.NISCHE.A126 | 1S62DJ1C.GT-T | 1S62DJ1C.GT-E | IFC-Powernet | NHMH-O 3x 2.5mm² | 10.6 | 42.4 | BLM-IC: Falling cable to niche | SIS100 | 132156 | BEA | <input type="checkbox" name="f01" value="132156" />
| 1S61.NISCHE.A124 | 1S61DJ1C.GT-T | 1S61DJ1C.GT-E | IFC-Powernet | NHMH-O 3x 2.5mm² | 10.6 | 42.4 | BLM-IC: Falling cable to niche | SIS100 | 132158 | BEA | <input type="checkbox" name="f01" value="132158" />
| 1S5E.NISCHE.A122 | 1S5EDJ1C.GT-T | 1S5EDJ1C.GT-E | IFC-Powernet | NHMH-O 3x 2.5mm² | 10.6 | 42.4 | BLM-IC: Falling cable to niche | SIS100 | 132160 | BEA | <input type="checkbox" name="f01" value="132160" />
| 1S6C.NISCHE.A142a | 1S6CDJ1C.GT-T | 1S6CDJ1C.GT-E | IFC-Powernet | NHMH-O 3x 2.5mm² | 10.6 | 42.4 | BLM-IC: Falling cable to niche | SIS100 | 132163 | BEA | <input type="checkbox" name="f01" value="132163" />
| 1S6D.NISCHE.A144 | 1S6DDJ1C.GT-T | 1S6DDJ1C.GT-E | IFC-Powernet | NHMH-O 3x 2.5mm² | 10.6 | 42.4 | BLM-IC: Falling cable to niche | SIS100 | 132165 | BEA | <input type="checkbox" name="f01" value="132165" />
| 1S6B.NISCHE.A141 | 1S6BDJ1C.GT-T | 1S6BDJ1C.GT-E | IFC-Powernet | NHMH-O 3x 2.5mm² | 10.6 | 42.4 | BLM-IC: Falling cable to niche | SIS100 | 132167 | BEA | <input type="checkbox" name="f01" value="132167" />
| 1S6A.NISCHE.A139a | 1S6ADJ1C.GT-T | 1S6ADJ1C.GT-E | IFC-Powernet | NHMH-O 3x 2.5mm² | 10.6 | 42.4 | BLM-IC: Falling cable to niche | SIS100 | 132169 | BEA | <input type="checkbox" name="f01" value="132169" />
| 1S69.NISCHE.A138 | 1S69DJ1C.GT-T | 1S69DJ1C.GT-E | IFC-Powernet | NHMH-O 3x 2.5mm² | 10.6 | 42.4 | BLM-IC: Falling cable to niche | SIS100 | 132171 | BEA | <input type="checkbox" name="f01" value="132171" />
| 1S68.NISCHE.A136a | 1S68DJ1C.GT-T | 1S68DJ1C.GT-E | IFC-Powernet | NHMH-O 3x 2.5mm² | 10.6 | 42.4 | BLM-IC: Falling cable to niche | SIS100 | 132173 | BEA | <input type="checkbox" name="f01" value="132173" />
| 1S67.NISCHE.A135 | 1S67DJ1C.GT-T | 1S67DJ1C.GT-E | IFC-Powernet | NHMH-O 3x 2.5mm² | 10.6 | 42.4 | BLM-IC: Falling cable to niche | SIS100 | 132175 | BEA | <input type="checkbox" name="f01" value="132175" />
| 1S66.NISCHE.A133a | 1S66DJ1C.GT-T | 1S66DJ1C.GT-E | IFC-Powernet | NHMH-O 3x 2.5mm² | 10.6 | 42.4 | BLM-IC: Falling cable to niche | SIS100 | 132177 | BEA | <input type="checkbox" name="f01" value="132177" />
| 1S65.NISCHE.A132 | 1S65DJ1C.GT-T | 1S65DJ1C.GT-E | IFC-Powernet | NHMH-O 3x 2.5mm² | 10.6 | 42.4 | BLM-IC: Falling cable to niche | SIS100 | 132179 | BEA | <input type="checkbox" name="f01" value="132179" />
| 1S11.NISCHE.A4 | 1S11UHAPV.O.P | 1S11UHAPV.O.P.GV | IFC-Front End Cable | AEP-400FR | 10.29 | 25.4 | Halo-Kollimatoren | SIS100 | 397266 | BEA | <input type="checkbox" name="f01" value="397266" />
| 1S11.NISCHE.A4 | 1S11UHAPV.U.P | 1S11UHAPV.U.P.GV | IFC-Front End Cable | AEP-400FR | 10.29 | 25.4 | Halo-Kollimatoren | SIS100 | 397268 | BEA | <input type="checkbox" name="f01" value="397268" />
| 1S11.NISCHE.A4 | 1S11UHAPH.A.P | 1S11UHAPH.A.P.GV | IFC-Front End Cable | AEP-400FR | 10.29 | 25.4 | Halo-Kollimatoren | SIS100 | 397270 | BEA | <input type="checkbox" name="f01" value="397270" />
| 1S11.NISCHE.A4 | 1S11UHAPH.I.P | 1S11UHAPH.I.P.GV | IFC-Front End Cable | AEP-400FR | 10.29 | 25.4 | Halo-Kollimatoren | SIS100 | 397272 | BEA | <input type="checkbox" name="f01" value="397272" />
| 1S11.NISCHE.A4 | 1S11DS1VO.S | 1S11DS1VO.GV | IFC-Front End Cable | AEP-400FR | 10.29 | 25.4 | Halo-Kollimatoren | SIS100 | 397274 | BEA | <input type="checkbox" name="f01" value="397274" />
| 1S11.NISCHE.A4 | 1S11DS1VU.S | 1S11DS1VU.GV | IFC-Front End Cable | AEP-400FR | 10.29 | 25.4 | Halo-Kollimatoren | SIS100 | 397276 | BEA | <input type="checkbox" name="f01" value="397276" />
| 1S11.NISCHE.A4 | 1S11DS1HA.S | 1S11DS1HA.GV | IFC-Front End Cable | AEP-400FR | 10.29 | 25.4 | Halo-Kollimatoren | SIS100 | 397278 | BEA | <input type="checkbox" name="f01" value="397278" />
| 1S11.NISCHE.A4 | 1S11DS1HI.S | 1S11DS1HI.GV | IFC-Front End Cable | AEP-400FR | 10.29 | 25.4 | Halo-Kollimatoren | SIS100 | 397280 | BEA | <input type="checkbox" name="f01" value="397280" />
| 1S12.NISCHE.A6 | 1S12DS2VO.S | 1S12DS2VO.GV | IFC-Front End Cable | AEP-400FR | 10.29 | 25.4 | Halo-Kollimatoren | SIS100 | 397282 | BEA | <input type="checkbox" name="f01" value="397282" />
| 1S12.NISCHE.A6 | 1S12DS2VU.S | 1S12DS2VU.GV | IFC-Front End Cable | AEP-400FR | 10.29 | 25.4 | Halo-Kollimatoren | SIS100 | 397284 | BEA | <input type="checkbox" name="f01" value="397284" />
| 1S12.NISCHE.A6 | 1S12DS2HA.S | 1S12DS2HA.GV | IFC-Front End Cable | AEP-400FR | 10.29 | 25.4 | Halo-Kollimatoren | SIS100 | 397286 | BEA | <input type="checkbox" name="f01" value="397286" />
| 1S12.NISCHE.A6 | 1S12DS2HI.S | 1S11DS1VU.S.GT | IFC-Front End Cable | AEP-400FR | 10.29 | 25.4 | Halo-Kollimatoren | SIS100 | 397288 | BEA | <input type="checkbox" name="f01" value="397288" />
| 1S53.NISCHE.A104 | 1S53DS1VO.S | 1S53DS1VO.GV | IFC-Front End Cable | AEP-400FR | 10.29 | 25.4 | Halo-Kollimatoren | SIS100 | 397290 | BEA | <input type="checkbox" name="f01" value="397290" />
| 1S53.NISCHE.A104 | 1S53DS1VU.S | 1S53DS1VU.GV | IFC-Front End Cable | AEP-400FR | 10.29 | 25.4 | Halo-Kollimatoren | SIS100 | 397292 | BEA | <input type="checkbox" name="f01" value="397292" />
| 1S52.NISCHE.A102 | 1S52DSKHA.S | 1S52DSKHA.GV | IFC-Front End Cable | AEP-400FR | 10.29 | 25.4 | Halo-Kollimatoren | SIS100 | 397294 | BEA | <input type="checkbox" name="f01" value="397294" />
| 1S52.NISCHE.A102 | 1S52DSKHI.S | 1S52DSKHI.GV | IFC-Front End Cable | AEP-400FR | 10.29 | 25.4 | Halo-Kollimatoren | SIS100 | 397296 | BEA | <input type="checkbox" name="f01" value="397296" />
| 1S52.NISCHE.A102 | 1S52DS1HA.S | 1S52DS1HA.GV | IFC-Front End Cable | AEP-400FR | 10.29 | 25.4 | Halo-Kollimatoren | SIS100 | 397298 | BEA | <input type="checkbox" name="f01" value="397298" />
| 1S52.NISCHE.A102 | 1S52DS1HI.S | 1S52DS1HI.GV | IFC-Front End Cable | AEP-400FR | 10.29 | 25.4 | Halo-Kollimatoren | SIS100 | 397300 | BEA | <input type="checkbox" name="f01" value="397300" />
| 1S12.NISCHE.A6 | 1S12DS1VU.S | 1S12DS2HI.GV | IFC-Front End Cable | AEP-400FR | 10.29 | 25.4 | Halo-Kollimatoren | SIS100 | 397302 | BEA | <input type="checkbox" name="f01" value="397302" />
| 1S11.NISCHE.A4 | 1S11UHAIV.O.P | 1S11UHAIV.O.P.GV | IFC-Front End Cable | AEP-400FR | 10.29 | 25.4 | Halo-Kollimatoren | SIS100 | 397304 | BEA | <input type="checkbox" name="f01" value="397304" />
| 1S52.NISCHE.A102 | 1S52UHAIH.I.P | 1S52UHAIH.I.P.GV | IFC-Front End Cable | AEP-400FR | 10.29 | 25.4 | Halo-Kollimatoren | SIS100 | 397306 | BEA | <input type="checkbox" name="f01" value="397306" />
1S57.NISCHE.A111 | K0923A.U30.148#RACK105 | 1S57DS1.GV | K0923A.U30.148#RACK105[CPS] | IFC control and data cable | Dataflamm-C-Paar 10x2x0,25mm² | 10.6 | 85.5 | Collimator | SIS100 | 27177 | BEA | <input type="checkbox" name="f01" value="27177" />
1S58.NISCHE.A112a | K0923A.U30.148#RACK105 | 1S58DS1.GV | K0923A.U30.148#RACK105[CPS] | IFC control and data cable | Dataflamm-C-Paar 10x2x0,25mm² | 10.6 | 85.5 | Collimator | SIS100 | 27179 | BEA | <input type="checkbox" name="f01" value="27179" />
1S59.NISCHE.A114 | K0923A.U30.148#RACK105 | 1S59DS1.GV | K0923A.U30.148#RACK105[CPS] | IFC control and data cable | Dataflamm-C-Paar 10x2x0,25mm² | 10.6 | 85.5 | Collimator | SIS100 | 27181 | BEA | <input type="checkbox" name="f01" value="27181" />
1S5A.NISCHE.A115a | K0923A.U30.148#RACK105 | 1S5ADS1.GV | K0923A.U30.148#RACK105[CPS] | IFC control and data cable | Dataflamm-C-Paar 10x2x0,25mm² | 10.6 | 85.5 | Collimator | SIS100 | 27183 | BEA | <input type="checkbox" name="f01" value="27183" />
1S5B.NISCHE.A117 | K0923A.U30.148#RACK105 | 1S5BDS1.GV | K0923A.U30.148#RACK105[CPS] | IFC control and data cable | Dataflamm-C-Paar 10x2x0,25mm² | 10.6 | 85.5 | Collimator | SIS100 | 27185 | BEA | <input type="checkbox" name="f01" value="27185" />
1S5C.NISCHE.A118a | K0923A.U30.148#RACK105 | 1S5CDS1.GV | K0923A.U30.148#RACK105[CPS] | IFC control and data cable | Dataflamm-C-Paar 10x2x0,25mm² | 10.6 | 85.5 | Collimator | SIS100 | 27187 | BEA | <input type="checkbox" name="f01" value="27187" />
1S5D.NISCHE.A120 | K0923A.U30.148#RACK105 | 1S5DDS1.GV | K0923A.U30.148#RACK105[CPS] | IFC control and data cable | Dataflamm-C-Paar 10x2x0,25mm² | 10.6 | 85.5 | Collimator | SIS100 | 27189 | BEA | <input type="checkbox" name="f01" value="27189" />
1S5E.NISCHE.A122 | K0923A.U30.148#RACK105 | 1S5EDS1.GV | K0923A.U30.148#RACK105[CPS] | IFC control and data cable | Dataflamm-C-Paar 10x2x0,25mm² | 10.6 | 85.5 | Collimator | SIS100 | 27191 | BEA | <input type="checkbox" name="f01" value="27191" />
1S15.NISCHE.A12 | K0923A.U30.148#RACK105 | 1S55DS1.GV | K0923A.U30.148#RACK105[CPS] | IFC control and data cable | Dataflamm-C-Paar 10x2x0,25mm² | 10.6 | 85.5 | Collimator | SIS100 | 28835 | BEA | <input type="checkbox" name="f01" value="28835" />
1S56.NISCHE.A109a | K0923A.U30.148#RACK105 | 1S56DS1.GV | K0923A.U30.148#RACK105[CPS] | IFC control and data cable | Dataflamm-C-Paar 10x2x0,25mm² | 10.6 | 85.5 | Collimator | SIS100 | 28837 | BEA | <input type="checkbox" name="f01" value="28837" />
1S25.NISCHE.A36 | K0923A.U30.316#RACK108 | 1S25DS1.GV | K0923A.U30.316#RACK108[CPS] | IFC control and data cable | Dataflamm-C-Paar 10x2x0,25mm² | 10.6 | 85.5 | Collimator | SIS100 | 32375 | BEA | <input type="checkbox" name="f01" value="32375" />
1S26.NISCHE.A37a | K0923A.U30.316#RACK108 | 1S26DS1.GV | K0923A.U30.316#RACK108[CPS] | IFC control and data cable | Dataflamm-C-Paar 10x2x0,25mm² | 10.6 | 85.5 | Collimator | SIS100 | 32377 | BEA | <input type="checkbox" name="f01" value="32377" />
1S27.NISCHE.A39 | K0923A.U30.316#RACK108 | 1S27DS1.GV | K0923A.U30.316#RACK108[CPS] | IFC control and data cable | Dataflamm-C-Paar 10x2x0,25mm² | 10.6 | 85.5 | Collimator | SIS100 | 32379 | BEA | <input type="checkbox" name="f01" value="32379" />
1S28.NISCHE.A40a | K0923A.U30.316#RACK108 | 1S28DS1.GV | K0923A.U30.316#RACK108[CPS] | IFC control and data cable | Dataflamm-C-Paar 10x2x0,25mm² | 10.6 | 85.5 | Collimator | SIS100 | 32381 | BEA | <input type="checkbox" name="f01" value="32381" />
1S29.NISCHE.A42 | K0923A.U30.316#RACK108 | 1S29DS1.GV | K0923A.U30.316#RACK108[CPS] | IFC control and data cable | Dataflamm-C-Paar 10x2x0,25mm² | 10.6 | 85.5 | Collimator | SIS100 | 32383 | BEA | <input type="checkbox" name="f01" value="32383" />
1S2A.NISCHE.A43a | K0923A.U30.316#RACK108 | 1S2ADS1.GV | K0923A.U30.316#RACK108[CPS] | IFC control and data cable | Dataflamm-C-Paar 10x2x0,25mm² | 10.6 | 85.5 | Collimator | SIS100 | 32385 | BEA | <input type="checkbox" name="f01" value="32385" />
1S2B.NISCHE.A45 | K0923A.U30.316#RACK108 | 1S2BDS1.GV | K0923A.U30.316#RACK108[CPS] | IFC control and data cable | Dataflamm-C-Paar 10x2x0,25mm² | 10.6 | 85.5 | Collimator | SIS100 | 32387 | BEA | <input type="checkbox" name="f01" value="32387" />
1S2B.NISCHE.A45 | K0923A.U30.316#RACK108 | 1S2CDS1.GV | K0923A.U30.316#RACK108[CPS] | IFC control and data cable | Dataflamm-C-Paar 10x2x0,25mm² | 10.6 | 85.5 | Collimator | SIS100 | 32389 | BEA | <input type="checkbox" name="f01" value="32389" />
1S2D.NISCHE.A48 | K0923A.U30.316#RACK108 | 1S2DDS1.GV | K0923A.U30.316#RACK108[CPS] | IFC control and data cable | Dataflamm-C-Paar 10x2x0,25mm² | 10.6 | 85.5 | Collimator | SIS100 | 32391 | BEA | <input type="checkbox" name="f01" value="32391" />
1S2E.NISCHE.A50 | K0923A.U30.316#RACK108 | 1S2EDS1.GV | K0923A.U30.316#RACK108[CPS] | IFC control and data cable | Dataflamm-C-Paar 10x2x0,25mm² | 10.6 | 85.5 | Collimator | SIS100 | 32393 | BEA | <input type="checkbox" name="f01" value="32393" />
1S15.NISCHE.A12 | K0923A.U30.256#RACK505 | 1S15DS1.GV | K0923A.U30.256#RACK505[CPS] | IFC control and data cable | Dataflamm-C-Paar 10x2x0,25mm² | 10.6 | 85.5 | Collimator | SIS100 | 32884 | BEA | <input type="checkbox" name="f01" value="32884" />
1S16.NISCHE.A13a | K0923A.U30.256#RACK505 | 1S16DS1.GV | K0923A.U30.256#RACK505[CPS] | IFC control and data cable | Dataflamm-C-Paar 10x2x0,25mm² | 10.6 | 85.5 | Collimator | SIS100 | 32886 | BEA | <input type="checkbox" name="f01" value="32886" />
1S17.NISCHE.A15 | K0923A.U30.256#RACK505 | 1S17DS1.GV | K0923A.U30.256#RACK505[CPS] | IFC control and data cable | Dataflamm-C-Paar 10x2x0,25mm² | 10.6 | 85.5 | Collimator | SIS100 | 32888 | BEA | <input type="checkbox" name="f01" value="32888" />
1S18.NISCHE.A16a | K0923A.U30.256#RACK505 | 1S18DS1.GV | K0923A.U30.256#RACK505[CPS] | IFC control and data cable | Dataflamm-C-Paar 10x2x0,25mm² | 10.6 | 85.5 | Collimator | SIS100 | 32890 | BEA | <input type="checkbox" name="f01" value="32890" />
1S19.NISCHE.A18 | K0923A.U30.256#RACK505 | 1S19DS1.GV | K0923A.U30.256#RACK505[CPS] | IFC control and data cable | Dataflamm-C-Paar 10x2x0,25mm² | 10.6 | 85.5 | Collimator | SIS100 | 32892 | BEA | <input type="checkbox" name="f01" value="32892" />
1S1A.NISCHE.A19a | K0923A.U30.256#RACK505 | 1S1ADS1.GV | K0923A.U30.256#RACK505[CPS] | IFC control and data cable | Dataflamm-C-Paar 10x2x0,25mm² | 10.6 | 85.5 | Collimator | SIS100 | 32894 | BEA | <input type="checkbox" name="f01" value="32894" />
1S1B.NISCHE.A21 | K0923A.U30.256#RACK505 | 1S1BDS1.GV | K0923A.U30.256#RACK505[CPS] | IFC control and data cable | Dataflamm-C-Paar 10x2x0,25mm² | 10.6 | 85.5 | Collimator | SIS100 | 32896 | BEA | <input type="checkbox" name="f01" value="32896" />
1S1C.NISCHE.A22a | K0923A.U30.256#RACK505 | 1S1CDS1.GV | K0923A.U30.256#RACK505[CPS] | IFC control and data cable | Dataflamm-C-Paar 10x2x0,25mm² | 10.6 | 85.5 | Collimator | SIS100 | 32898 | BEA | <input type="checkbox" name="f01" value="32898" />
1S1D.NISCHE.A24 | K0923A.U30.256#RACK505 | 1S1DDS1.GV | K0923A.U30.256#RACK505[CPS] | IFC control and data cable | Dataflamm-C-Paar 10x2x0,25mm² | 10.6 | 85.5 | Collimator | SIS100 | 32900 | BEA | <input type="checkbox" name="f01" value="32900" />
1S1E.NISCHE.A26 | K0923A.U30.256#RACK505 | 1S1EDS1.GV | K0923A.U30.256#RACK505[CPS] | IFC control and data cable | Dataflamm-C-Paar 10x2x0,25mm² | 10.6 | 85.5 | Collimator | SIS100 | 32902 | BEA | <input type="checkbox" name="f01" value="32902" />
1S65.NISCHE.A132 | K0923A.U30.216#RACK105 | 1S65DS1.GV | K0923A.U30.216#RACK105[CPS] | IFC control and data cable | Dataflamm-C-Paar 10x2x0,25mm² | 10.6 | 85.5 | Collimator | SIS100 | 34040 | BEA | <input type="checkbox" name="f01" value="34040" />
1S66.NISCHE.A133a | K0923A.U30.216#RACK105 | 1S66DS1.GV | K0923A.U30.216#RACK105[CPS] | IFC control and data cable | Dataflamm-C-Paar 10x2x0,25mm² | 10.6 | 85.5 | Collimator | SIS100 | 34042 | BEA | <input type="checkbox" name="f01" value="34042" />
1S67.NISCHE.A135 | K0923A.U30.216#RACK105 | 1S67DS1.GV | K0923A.U30.216#RACK105[CPS] | IFC control and data cable | Dataflamm-C-Paar 10x2x0,25mm² | 10.6 | 85.5 | Collimator | SIS100 | 34044 | BEA | <input type="checkbox" name="f01" value="34044" />
1S68.NISCHE.A136a | K0923A.U30.216#RACK105 | 1S68DS1.GV | K0923A.U30.216#RACK105[CPS] | IFC control and data cable | Dataflamm-C-Paar 10x2x0,25mm² | 10.6 | 85.5 | Collimator | SIS100 | 34046 | BEA | <input type="checkbox" name="f01" value="34046" />
1S69.NISCHE.A138 | K0923A.U30.216#RACK105 | 1S69DS1.GV | K0923A.U30.216#RACK105[CPS] | IFC control and data cable | Dataflamm-C-Paar 10x2x0,25mm² | 10.6 | 85.5 | Collimator | SIS100 | 34048 | BEA | <input type="checkbox" name="f01" value="34048" />
1S6A.NISCHE.A139a | K0923A.U30.216#RACK105 | 1S6ADS1.GV | K0923A.U30.216#RACK105[CPS] | IFC control and data cable | Dataflamm-C-Paar 10x2x0,25mm² | 10.6 | 85.5 | Collimator | SIS100 | 34050 | BEA | <input type="checkbox" name="f01" value="34050" />
1S6B.NISCHE.A141 | K0923A.U30.216#RACK105 | 1S6BDS1.GV | K0923A.U30.216#RACK105[CPS] | IFC control and data cable | Dataflamm-C-Paar 10x2x0,25mm² | 10.6 | 85.5 | Collimator | SIS100 | 34052 | BEA | <input type="checkbox" name="f01" value="34052" />
1S6C.NISCHE.A142a | K0923A.U30.216#RACK105 | 1S6CDS1.GV | K0923A.U30.216#RACK105[CPS] | IFC control and data cable | Dataflamm-C-Paar 10x2x0,25mm² | 10.6 | 85.5 | Collimator | SIS100 | 34054 | BEA | <input type="checkbox" name="f01" value="34054" />
1S35.NISCHE.A60 | K0923A.U30.352#RACK105 | 1S35DS1.GV | K0923A.U30.352#RACK105[CPS] | IFC control and data cable | Dataflamm-C-Paar 10x2x0,25mm² | 10.6 | 85.5 | Collimator | SIS100 | 34114 | BEA | <input type="checkbox" name="f01" value="34114" />
1S36.NISCHE.A61a | K0923A.U30.352#RACK105 | 1S36DS1.GV | K0923A.U30.352#RACK105[CPS] | IFC control and data cable | Dataflamm-C-Paar 10x2x0,25mm² | 10.6 | 85.5 | Collimator | SIS100 | 34116 | BEA | <input type="checkbox" name="f01" value="34116" />
1S37.NISCHE.A63 | K0923A.U30.352#RACK105 | 1S37DS1.GV | K0923A.U30.352#RACK105[CPS] | IFC control and data cable | Dataflamm-C-Paar 10x2x0,25mm² | 10.6 | 85.5 | Collimator | SIS100 | 34118 | BEA | <input type="checkbox" name="f01" value="34118" />
1S38.NISCHE.A64a | K0923A.U30.352#RACK105 | 1S38DS1.GV | K0923A.U30.352#RACK105[CPS] | IFC control and data cable | Dataflamm-C-Paar 10x2x0,25mm² | 10.6 | 85.5 | Collimator | SIS100 | 34120 | BEA | <input type="checkbox" name="f01" value="34120" />
1S39.NISCHE.A66 | K0923A.U30.352#RACK105 | 1S39DS1.GV | K0923A.U30.352#RACK105[CPS] | IFC control and data cable | Dataflamm-C-Paar 10x2x0,25mm² | 10.6 | 85.5 | Collimator | SIS100 | 34122 | BEA | <input type="checkbox" name="f01" value="34122" />
1S3A.NISCHE.A67a | K0923A.U30.352#RACK105 | 1S3ADS1.GV | K0923A.U30.352#RACK105[CPS] | IFC control and data cable | Dataflamm-C-Paar 10x2x0,25mm² | 10.6 | 85.5 | Collimator | SIS100 | 34124 | BEA | <input type="checkbox" name="f01" value="34124" />
1S3B.NISCHE.A69 | K0923A.U30.352#RACK105 | 1S3BDS1.GV | K0923A.U30.352#RACK105[CPS] | IFC control and data cable | Dataflamm-C-Paar 10x2x0,25mm² | 10.6 | 85.5 | Collimator | SIS100 | 34126 | BEA | <input type="checkbox" name="f01" value="34126" />
1S3C.NISCHE.A70a | K0923A.U30.352#RACK105 | 1S3CDS1.GV | K0923A.U30.352#RACK105[CPS] | IFC control and data cable | Dataflamm-C-Paar 10x2x0,25mm² | 10.6 | 85.5 | Collimator | SIS100 | 34128 | BEA | <input type="checkbox" name="f01" value="34128" />
1S3D.NISCHE.A72 | K0923A.U30.352#RACK105 | 1S3DDS1.GV | K0923A.U30.352#RACK105[CPS] | IFC control and data cable | Dataflamm-C-Paar 10x2x0,25mm² | 10.6 | 85.5 | Collimator | SIS100 | 34130 | BEA | <input type="checkbox" name="f01" value="34130" />
1S3E.NISCHE.A74 | K0923A.U30.352#RACK105 | 1S3EDS1.GV | K0923A.U30.352#RACK105[CPS] | IFC control and data cable | Dataflamm-C-Paar 10x2x0,25mm² | 10.6 | 85.5 | Collimator | SIS100 | 34132 | BEA | <input type="checkbox" name="f01" value="34132" />
1S45.NISCHE.A84 | K0923A.U30.376#RACK308 | 1S45DS1.GV | K0923A.U30.376#RACK308[CPS] | IFC control and data cable | Dataflamm-C-Paar 10x2x0,25mm² | 10.6 | 85.5 | Collimator | SIS100 | 34313 | BEA | <input type="checkbox" name="f01" value="34313" />
1S46.NISCHE.A85a | K0923A.U30.376#RACK308 | 1S46DS1.GV | K0923A.U30.376#RACK308[CPS] | IFC control and data cable | Dataflamm-C-Paar 10x2x0,25mm² | 10.6 | 85.5 | Collimator | SIS100 | 34315 | BEA | <input type="checkbox" name="f01" value="34315" />
1S47.NISCHE.A87 | K0923A.U30.376#RACK308 | 1S47DS1.GV | K0923A.U30.376#RACK308[CPS] | IFC control and data cable | Dataflamm-C-Paar 10x2x0,25mm² | 10.6 | 85.5 | Collimator | SIS100 | 34317 | BEA | <input type="checkbox" name="f01" value="34317" />
1S48.NISCHE.A88a | K0923A.U30.376#RACK308 | 1S48DS1.GV | K0923A.U30.376#RACK308[CPS] | IFC control and data cable | Dataflamm-C-Paar 10x2x0,25mm² | 10.6 | 85.5 | Collimator | SIS100 | 34319 | BEA | <input type="checkbox" name="f01" value="34319" />
1S49.NISCHE.A90 | K0923A.U30.376#RACK308 | 1S49DS1.GV | K0923A.U30.376#RACK308[CPS] | IFC control and data cable | Dataflamm-C-Paar 10x2x0,25mm² | 10.6 | 85.5 | Collimator | SIS100 | 34321 | BEA | <input type="checkbox" name="f01" value="34321" />
1S4A.NISCHE.A91a | K0923A.U30.376#RACK308 | 1S4ADS1.GV | K0923A.U30.376#RACK308[CPS] | IFC control and data cable | Dataflamm-C-Paar 10x2x0,25mm² | 10.6 | 85.5 | Collimator | SIS100 | 34323 | BEA | <input type="checkbox" name="f01" value="34323" />
1S4B.NISCHE.A93 | K0923A.U30.376#RACK308 | 1S4BDS1.GV | K0923A.U30.376#RACK308[CPS] | IFC control and data cable | Dataflamm-C-Paar 10x2x0,25mm² | 10.6 | 85.5 | Collimator | SIS100 | 34325 | BEA | <input type="checkbox" name="f01" value="34325" />
1S4C.NISCHE.A94a | K0923A.U30.376#RACK308 | 1S4CDS1.GV | K0923A.U30.376#RACK308[CPS] | IFC control and data cable | Dataflamm-C-Paar 10x2x0,25mm² | 10.6 | 85.5 | Collimator | SIS100 | 34327 | BEA | <input type="checkbox" name="f01" value="34327" />
1S4D.NISCHE.A96 | K0923A.U30.376#RACK308 | 1S4DDS1.GV | K0923A.U30.376#RACK308[CPS] | IFC control and data cable | Dataflamm-C-Paar 10x2x0,25mm² | 10.6 | 85.5 | Collimator | SIS100 | 34420 | BEA | <input type="checkbox" name="f01" value="34420" />
1S4E.NISCHE.A98 | K0923A.U30.376#RACK308 | 1S4EDS1.GV | K0923A.U30.376#RACK308[CPS] | IFC control and data cable | Dataflamm-C-Paar 10x2x0,25mm² | 10.6 | 85.5 | Collimator | SIS100 | 34422 | BEA | <input type="checkbox" name="f01" value="34422" />
1S6D.NISCHE.A144 | K0923A.U30.216#RACK105 | 1S6DDS1.GV | K0923A.U30.216#RACK105[CPS] | IFC control and data cable | Dataflamm-C-Paar 10x2x0,25mm² | 10.6 | 85.5 | Collimator | SIS100 | 34427 | BEA | <input type="checkbox" name="f01" value="34427" />
1S6E.NISCHE.A2 | K0923A.U30.216#RACK105 | 1S6EDS1.GV | K0923A.U30.216#RACK105[CPS] | IFC control and data cable | Dataflamm-C-Paar 10x2x0,25mm² | 10.6 | 85.5 | Collimator | SIS100 | 34429 | BEA | <input type="checkbox" name="f01" value="34429" />
1S13.NISCHE.A8 | K0923A.U30.256#RACK505 | 1S13DL1IC.US.GV | K0923A.U30.256#RACK505[CPS] | IFC control and data cable | Dataflamm-C-Paar 10x2x0,25mm² | 10.6 | 85.5 | BLM-IC | SIS100 | 89348 | BEA | <input type="checkbox" name="f01" value="89348" />
1S22.NISCHE.A30 | K0923A.U30.256#RACK505 | 1S22DL4IC.GV | K0923A.U30.256#RACK505[CPS] | IFC control and data cable | Dataflamm-C-Paar 10x2x0,25mm² | 10.6 | 85.5 | BLM-IC | SIS100 | 89349 | BEA | <input type="checkbox" name="f01" value="89349" />
1S14.NISCHE.A10 | K0923A.U30.256#RACK505 | 1S14DL1IC.US.GV | K0923A.U30.256#RACK505[CPS] | IFC control and data cable | Dataflamm-C-Paar 10x2x0,25mm² | 10.6 | 85.5 | BLM-IC | SIS100 | 89350 | BEA | <input type="checkbox" name="f01" value="89350" />
1S14.NISCHE.A10 | K0923A.U30.256#RACK505 | 1S14DL1IC.US.GV | K0923A.U30.256#RACK505[CPS] | IFC control and data cable | Dataflamm-C-Paar 10x2x0,25mm² | 10.6 | 85.5 | BLM-IC | SIS100 | 89351 | BEA | <input type="checkbox" name="f01" value="89351" />
1S15.NISCHE.A12 | K0923A.U30.256#RACK505 | 1S15DL1IC.US.GV | K0923A.U30.256#RACK505[CPS] | IFC control and data cable | Dataflamm-C-Paar 10x2x0,25mm² | 10.6 | 85.5 | BLM-IC | SIS100 | 89352 | BEA | <input type="checkbox" name="f01" value="89352" />
1S15.NISCHE.A12 | K0923A.U30.256#RACK505 | 1S15DL2IC.DS.GV | K0923A.U30.256#RACK505[CPS] | IFC control and data cable | Dataflamm-C-Paar 10x2x0,25mm² | 10.6 | 85.5 | BLM-IC | SIS100 | 89353 | BEA | <input type="checkbox" name="f01" value="89353" />
1S16.NISCHE.A13A | K0923A.U30.256#RACK505 | 1S16DL1IC.US.GV | K0923A.U30.256#RACK505[CPS] | IFC control and data cable | Dataflamm-C-Paar 10x2x0,25mm² | 10.6 | 85.5 | BLM-IC | SIS100 | 89354 | BEA | <input type="checkbox" name="f01" value="89354" />
1S16.NISCHE.A13A | K0923A.U30.256#RACK505 | 1S16DL2IC.DS.GV | K0923A.U30.256#RACK505[CPS] | IFC control and data cable | Dataflamm-C-Paar 10x2x0,25mm² | 10.6 | 85.5 | BLM-IC | SIS100 | 89355 | BEA | <input type="checkbox" name="f01" value="89355" />
1S17.NISCHE.A15 | K0923A.U30.256#RACK505 | 1S17DL1IC.US.GV | K0923A.U30.256#RACK505[CPS] | IFC control and data cable | Dataflamm-C-Paar 10x2x0,25mm² | 10.6 | 85.5 | BLM-IC | SIS100 | 89356 | BEA | <input type="checkbox" name="f01" value="89356" />
1S17.NISCHE.A15 | K0923A.U30.256#RACK505 | 1S17DL2IC.DS.GV | K0923A.U30.256#RACK505[CPS] | IFC control and data cable | Dataflamm-C-Paar 10x2x0,25mm² | 10.6 | 85.5 | BLM-IC | SIS100 | 89357 | BEA | <input type="checkbox" name="f01" value="89357" />
1S18.NISCHE.A16a | K0923A.U30.256#RACK505 | 1S18DL1IC.US.GV | K0923A.U30.256#RACK505[CPS] | IFC control and data cable | Dataflamm-C-Paar 10x2x0,25mm² | 10.6 | 85.5 | BLM-IC | SIS100 | 89358 | BEA | <input type="checkbox" name="f01" value="89358" />
1S18.NISCHE.A16a | K0923A.U30.256#RACK505 | 1S18DL2IC.DS.GV | K0923A.U30.256#RACK505[CPS] | IFC control and data cable | Dataflamm-C-Paar 10x2x0,25mm² | 10.6 | 85.5 | BLM-IC | SIS100 | 89359 | BEA | <input type="checkbox" name="f01" value="89359" />
1S19.NISCHE.A18 | K0923A.U30.256#RACK505 | 1S19DL1IC.US.GV | K0923A.U30.256#RACK505[CPS] | IFC control and data cable | Dataflamm-C-Paar 10x2x0,25mm² | 10.6 | 85.5 | BLM-IC | SIS100 | 89360 | BEA | <input type="checkbox" name="f01" value="89360" />
1S19.NISCHE.A18 | K0923A.U30.256#RACK505 | 1S19DL2IC.DS.GV | K0923A.U30.256#RACK505[CPS] | IFC control and data cable | Dataflamm-C-Paar 10x2x0,25mm² | 10.6 | 85.5 | BLM-IC | SIS100 | 89361 | BEA | <input type="checkbox" name="f01" value="89361" />
1S1A.NISCHE.A19a | K0923A.U30.256#RACK505 | 1S1ADL1IC.US.GV | K0923A.U30.256#RACK505[CPS] | IFC control and data cable | Dataflamm-C-Paar 10x2x0,25mm² | 10.6 | 85.5 | BLM-IC | SIS100 | 89362 | BEA | <input type="checkbox" name="f01" value="89362" />
1S1A.NISCHE.A19a | K0923A.U30.256#RACK505 | 1S1ADL2IC.DS.GV | K0923A.U30.256#RACK505[CPS] | IFC control and data cable | Dataflamm-C-Paar 10x2x0,25mm² | 10.6 | 85.5 | BLM-IC | SIS100 | 89363 | BEA | <input type="checkbox" name="f01" value="89363" />
1S1B.NISCHE.A21 | K0923A.U30.256#RACK505 | 1S1BDL1IC.US.GV | K0923A.U30.256#RACK505[CPS] | IFC control and data cable | Dataflamm-C-Paar 10x2x0,25mm² | 10.6 | 85.5 | BLM-IC | SIS100 | 89364 | BEA | <input type="checkbox" name="f01" value="89364" />
1S1B.NISCHE.A21 | K0923A.U30.256#RACK505 | 1S1BDL2IC.DS.GV | K0923A.U30.256#RACK505[CPS] | IFC control and data cable | Dataflamm-C-Paar 10x2x0,25mm² | 10.6 | 85.5 | BLM-IC | SIS100 | 89365 | BEA | <input type="checkbox" name="f01" value="89365" />
1S1C.NISCHE.A22a | K0923A.U30.256#RACK505 | 1S1CDL1IC.US.GV | K0923A.U30.256#RACK505[CPS] | IFC control and data cable | Dataflamm-C-Paar 10x2x0,25mm² | 10.6 | 85.5 | BLM-IC | SIS100 | 89366 | BEA | <input type="checkbox" name="f01" value="89366" />
1S1C.NISCHE.A22a | K0923A.U30.256#RACK505 | 1S1CDL2IC.DS.GV | K0923A.U30.256#RACK505[CPS] | IFC control and data cable | Dataflamm-C-Paar 10x2x0,25mm² | 10.6 | 85.5 | BLM-IC | SIS100 | 89367 | BEA | <input type="checkbox" name="f01" value="89367" />
1S1D.NISCHE.A24 | K0923A.U30.256#RACK505 | 1S1DDL1IC.US.GV | K0923A.U30.256#RACK505[CPS] | IFC control and data cable | Dataflamm-C-Paar 10x2x0,25mm² | 10.6 | 85.5 | BLM-IC | SIS100 | 89368 | BEA | <input type="checkbox" name="f01" value="89368" />
1S1D.NISCHE.A24 | K0923A.U30.256#RACK505 | 1S1DDL2IC.DS.GV | K0923A.U30.256#RACK505[CPS] | IFC control and data cable | Dataflamm-C-Paar 10x2x0,25mm² | 10.6 | 85.5 | BLM-IC | SIS100 | 89369 | BEA | <input type="checkbox" name="f01" value="89369" />
1S1E.NISCHE.A26 | K0923A.U30.256#RACK505 | 1S1EDL1IC.US.GV | K0923A.U30.256#RACK505[CPS] | IFC control and data cable | Dataflamm-C-Paar 10x2x0,25mm² | 10.6 | 85.5 | BLM-IC | SIS100 | 89370 | BEA | <input type="checkbox" name="f01" value="89370" />
1S1E.NISCHE.A26 | K0923A.U30.256#RACK505 | 1S1EDL2IC.DS.GV | K0923A.U30.256#RACK505[CPS] | IFC control and data cable | Dataflamm-C-Paar 10x2x0,25mm² | 10.6 | 85.5 | BLM-IC | SIS100 | 89371 | BEA | <input type="checkbox" name="f01" value="89371" />
1S21.NISCHE.A28 | K0923A.U30.256#RACK505 | 1S21DL1IC.US.GV | K0923A.U30.256#RACK505[CPS] | IFC control and data cable | Dataflamm-C-Paar 10x2x0,25mm² | 10.6 | 85.5 | BLM-IC | SIS100 | 89372 | BEA | <input type="checkbox" name="f01" value="89372" />
1S21.NISCHE.A28 | K0923A.U30.256#RACK505 | 1S21DL2IC.DS.GV | K0923A.U30.256#RACK505[CPS] | IFC control and data cable | Dataflamm-C-Paar 10x2x0,25mm² | 10.6 | 85.5 | BLM-IC | SIS100 | 89373 | BEA | <input type="checkbox" name="f01" value="89373" />
1S22.NISCHE.A30 | K0923A.U30.256#RACK505 | 1S22DL1IC.US.GV | K0923A.U30.256#RACK505[CPS] | IFC control and data cable | Dataflamm-C-Paar 10x2x0,25mm² | 10.6 | 85.5 | BLM-IC | SIS100 | 89374 | BEA | <input type="checkbox" name="f01" value="89374" />
1S22.NISCHE.A30 | K0923A.U30.256#RACK505 | 1S22DL2IC.DS.GV | K0923A.U30.256#RACK505[CPS] | IFC control and data cable | Dataflamm-C-Paar 10x2x0,25mm² | 10.6 | 85.5 | BLM-IC | SIS100 | 89375 | BEA | <input type="checkbox" name="f01" value="89375" />
1S22.NISCHE.A30 | K0923A.U30.256#RACK505 | 1S22DL1IC.GV | K0923A.U30.256#RACK505[CPS] | IFC control and data cable | Dataflamm-C-Paar 10x2x0,25mm² | 10.6 | 85.5 | BLM-IC | SIS100 | 89376 | BEA | <input type="checkbox" name="f01" value="89376" />
1S22.NISCHE.A30 | K0923A.U30.256#RACK505 | 1S22DL2IC.GV | K0923A.U30.256#RACK505[CPS] | IFC control and data cable | Dataflamm-C-Paar 10x2x0,25mm² | 10.6 | 85.5 | BLM-IC | SIS100 | 89377 | BEA | <input type="checkbox" name="f01" value="89377" />
1S22.NISCHE.A30 | K0923A.U30.256#RACK505 | 1S22DL3IC.GV | K0923A.U30.256#RACK505[CPS] | IFC control and data cable | Dataflamm-C-Paar 10x2x0,25mm² | 10.6 | 85.5 | BLM-IC | SIS100 | 89378 | BEA | <input type="checkbox" name="f01" value="89378" />
1S13.NISCHE.A8 | K0923A.U30.256#RACK505 | 1S13DL2IC.DS.GV | K0923A.U30.256#RACK505[CPS] | IFC control and data cable | Dataflamm-C-Paar 10x2x0,25mm² | 10.6 | 85.5 | BLM-IC | SIS100 | 89379 | BEA | <input type="checkbox" name="f01" value="89379" />
1S23.NISCHE.A32 | K0923A.U30.316#RACK108 | 1S23DL1IC.US.GV | K0923A.U30.316#RACK108[CPS] | IFC control and data cable | Dataflamm-C-Paar 10x2x0,25mm² | 10.6 | 85.5 | BLM-IC | SIS100 | 89380 | BEA | <input type="checkbox" name="f01" value="89380" />
1S32.NISCHE.A54 | K0923A.U30.316#RACK108 | 1S32DL4IC.GV | K0923A.U30.316#RACK108[CPS] | IFC control and data cable | Dataflamm-C-Paar 10x2x0,25mm² | 10.6 | 85.5 | BLM-IC | SIS100 | 89381 | BEA | <input type="checkbox" name="f01" value="89381" />
1S24.NISCHE.A34 | K0923A.U30.316#RACK108 | 1S24DL1IC.US.GV | K0923A.U30.316#RACK108[CPS] | IFC control and data cable | Dataflamm-C-Paar 10x2x0,25mm² | 10.6 | 85.5 | BLM-IC | SIS100 | 89382 | BEA | <input type="checkbox" name="f01" value="89382" />
1S24.NISCHE.A34 | K0923A.U30.316#RACK108 | 1S24DL2IC.DS.GV | K0923A.U30.316#RACK108[CPS] | IFC control and data cable | Dataflamm-C-Paar 10x2x0,25mm² | 10.6 | 85.5 | BLM-IC | SIS100 | 89383 | BEA | <input type="checkbox" name="f01" value="89383" />
1S25.NISCHE.A36 | K0923A.U30.316#RACK108 | 1S25DL1IC.US.GV | K0923A.U30.316#RACK108[CPS] | IFC control and data cable | Dataflamm-C-Paar 10x2x0,25mm² | 10.6 | 85.5 | BLM-IC | SIS100 | 89384 | BEA | <input type="checkbox" name="f01" value="89384" />
1S25.NISCHE.A36 | K0923A.U30.316#RACK108 | 1S25DL2IC.DS.GV | K0923A.U30.316#RACK108[CPS] | IFC control and data cable | Dataflamm-C-Paar 10x2x0,25mm² | 10.6 | 85.5 | BLM-IC | SIS100 | 89385 | BEA | <input type="checkbox" name="f01" value="89385" />
1S26.NISCHE.A37A | K0923A.U30.316#RACK108 | 1S26DL1IC.US.GV | K0923A.U30.316#RACK108[CPS] | IFC control and data cable | Dataflamm-C-Paar 10x2x0,25mm² | 10.6 | 85.5 | BLM-IC | SIS100 | 89386 | BEA | <input type="checkbox" name="f01" value="89386" />
1S26.NISCHE.A37A | K0923A.U30.316#RACK108 | 1S26DL2IC.DS.GV | K0923A.U30.316#RACK108[CPS] | IFC control and data cable | Dataflamm-C-Paar 10x2x0,25mm² | 10.6 | 85.5 | BLM-IC | SIS100 | 89387 | BEA | <input type="checkbox" name="f01" value="89387" />
1S27.NISCHE.A39 | K0923A.U30.316#RACK108 | 1S27DL1IC.US.GV | K0923A.U30.316#RACK108[CPS] | IFC control and data cable | Dataflamm-C-Paar 10x2x0,25mm² | 10.6 | 85.5 | BLM-IC | SIS100 | 89388 | BEA | <input type="checkbox" name="f01" value="89388" />
1S27.NISCHE.A39 | K0923A.U30.316#RACK108 | 1S27DL2IC.DS.GV | K0923A.U30.316#RACK108[CPS] | IFC control and data cable | Dataflamm-C-Paar 10x2x0,25mm² | 10.6 | 85.5 | BLM-IC | SIS100 | 89389 | BEA | <input type="checkbox" name="f01" value="89389" />
1S28.NISCHE.A40a | K0923A.U30.316#RACK108 | 1S28DL1IC.US.GV | K0923A.U30.316#RACK108[CPS] | IFC control and data cable | Dataflamm-C-Paar 10x2x0,25mm² | 10.6 | 85.5 | BLM-IC | SIS100 | 89390 | BEA | <input type="checkbox" name="f01" value="89390" />
1S28.NISCHE.A40a | K0923A.U30.316#RACK108 | 1S28DL2IC.DS.GV | K0923A.U30.316#RACK108[CPS] | IFC control and data cable | Dataflamm-C-Paar 10x2x0,25mm² | 10.6 | 85.5 | BLM-IC | SIS100 | 89391 | BEA | <input type="checkbox" name="f01" value="89391" />
1S29.NISCHE.A42 | K0923A.U30.316#RACK108 | 1S29DL1IC.US.GV | K0923A.U30.316#RACK108[CPS] | IFC control and data cable | Dataflamm-C-Paar 10x2x0,25mm² | 10.6 | 85.5 | BLM-IC | SIS100 | 89392 | BEA | <input type="checkbox" name="f01" value="89392" />
1S29.NISCHE.A42 | K0923A.U30.316#RACK108 | 1S29DL2IC.DS.GV | K0923A.U30.316#RACK108[CPS] | IFC control and data cable | Dataflamm-C-Paar 10x2x0,25mm² | 10.6 | 85.5 | BLM-IC | SIS100 | 89393 | BEA | <input type="checkbox" name="f01" value="89393" />
1S2A.NISCHE.A43a | K0923A.U30.316#RACK108 | 1S2ADL1IC.US.GV | K0923A.U30.316#RACK108[CPS] | IFC control and data cable | Dataflamm-C-Paar 10x2x0,25mm² | 10.6 | 85.5 | BLM-IC | SIS100 | 89394 | BEA | <input type="checkbox" name="f01" value="89394" />
1S2A.NISCHE.A43a | K0923A.U30.316#RACK108 | 1S2ADL2IC.DS.GV | K0923A.U30.316#RACK108[CPS] | IFC control and data cable | Dataflamm-C-Paar 10x2x0,25mm² | 10.6 | 85.5 | BLM-IC | SIS100 | 89395 | BEA | <input type="checkbox" name="f01" value="89395" />
1S2B.NISCHE.A45 | K0923A.U30.316#RACK108 | 1S2BDL1IC.US.GV | K0923A.U30.316#RACK108[CPS] | IFC control and data cable | Dataflamm-C-Paar 10x2x0,25mm² | 10.6 | 85.5 | BLM-IC | SIS100 | 89396 | BEA | <input type="checkbox" name="f01" value="89396" />
1S2B.NISCHE.A45 | K0923A.U30.316#RACK108 | 1S2BDL2IC.DS.GV | K0923A.U30.316#RACK108[CPS] | IFC control and data cable | Dataflamm-C-Paar 10x2x0,25mm² | 10.6 | 85.5 | BLM-IC | SIS100 | 89397 | BEA | <input type="checkbox" name="f01" value="89397" />
1S2C.NISCHE.A46a | K0923A.U30.316#RACK108 | 1S2CDL1IC.US.GV | K0923A.U30.316#RACK108[CPS] | IFC control and data cable | Dataflamm-C-Paar 10x2x0,25mm² | 10.6 | 85.5 | BLM-IC | SIS100 | 89398 | BEA | <input type="checkbox" name="f01" value="89398" />
1S2C.NISCHE.A46a | K0923A.U30.316#RACK108 | 1S2CDL2IC.DS.GV | K0923A.U30.316#RACK108[CPS] | IFC control and data cable | Dataflamm-C-Paar 10x2x0,25mm² | 10.6 | 85.5 | BLM-IC | SIS100 | 89399 | BEA | <input type="checkbox" name="f01" value="89399" />
1S2D.NISCHE.A48 | K0923A.U30.316#RACK108 | 1S2DDL1IC.US.GV | K0923A.U30.316#RACK108[CPS] | IFC control and data cable | Dataflamm-C-Paar 10x2x0,25mm² | 10.6 | 85.5 | BLM-IC | SIS100 | 89400 | BEA | <input type="checkbox" name="f01" value="89400" />
1S2D.NISCHE.A48 | K0923A.U30.316#RACK108 | 1S2DDL2IC.DS.GV | K0923A.U30.316#RACK108[CPS] | IFC control and data cable | Dataflamm-C-Paar 10x2x0,25mm² | 10.6 | 85.5 | BLM-IC | SIS100 | 89401 | BEA | <input type="checkbox" name="f01" value="89401" />
1S2E.NISCHE.A50 | K0923A.U30.316#RACK108 | 1S2EDL1IC.US.GV | K0923A.U30.316#RACK108[CPS] | IFC control and data cable | Dataflamm-C-Paar 10x2x0,25mm² | 10.6 | 85.5 | BLM-IC | SIS100 | 89402 | BEA | <input type="checkbox" name="f01" value="89402" />
1S2E.NISCHE.A50 | K0923A.U30.316#RACK108 | 1S2EDL1IC.DS.GV | K0923A.U30.316#RACK108[CPS] | IFC control and data cable | Dataflamm-C-Paar 10x2x0,25mm² | 10.6 | 85.5 | BLM-IC | SIS100 | 89403 | BEA | <input type="checkbox" name="f01" value="89403" />
1S31.NISCHE.A52 | K0923A.U30.316#RACK108 | 1S31DL1IC.US.GV | K0923A.U30.316#RACK108[CPS] | IFC control and data cable | Dataflamm-C-Paar 10x2x0,25mm² | 10.6 | 85.5 | BLM-IC | SIS100 | 89404 | BEA | <input type="checkbox" name="f01" value="89404" />
1S31.NISCHE.A52 | K0923A.U30.316#RACK108 | 1S31DL2IC.DS.GV | K0923A.U30.316#RACK108[CPS] | IFC control and data cable | Dataflamm-C-Paar 10x2x0,25mm² | 10.6 | 85.5 | BLM-IC | SIS100 | 89405 | BEA | <input type="checkbox" name="f01" value="89405" />
1S32.NISCHE.A54 | K0923A.U30.316#RACK108 | 1S32DL2IC.DS.GV | K0923A.U30.316#RACK108[CPS] | IFC control and data cable | Dataflamm-C-Paar 10x2x0,25mm² | 10.6 | 85.5 | BLM-IC | SIS100 | 89406 | BEA | <input type="checkbox" name="f01" value="89406" />
1S32.NISCHE.A54 | K0923A.U30.316#RACK108 | 1S32DL2IC.DS.GV | K0923A.U30.316#RACK108[CPS] | IFC control and data cable | Dataflamm-C-Paar 10x2x0,25mm² | 10.6 | 85.5 | BLM-IC | SIS100 | 89407 | BEA | <input type="checkbox" name="f01" value="89407" />
1S32.NISCHE.A54 | K0923A.U30.316#RACK108 | 1S32DL1IC.GV | K0923A.U30.316#RACK108[CPS] | IFC control and data cable | Dataflamm-C-Paar 10x2x0,25mm² | 10.6 | 85.5 | BLM-IC | SIS100 | 89408 | BEA | <input type="checkbox" name="f01" value="89408" />
1S32.NISCHE.A54 | K0923A.U30.316#RACK108 | 1S32DL2IC.GV | K0923A.U30.316#RACK108[CPS] | IFC control and data cable | Dataflamm-C-Paar 10x2x0,25mm² | 10.6 | 85.5 | BLM-IC | SIS100 | 89409 | BEA | <input type="checkbox" name="f01" value="89409" />
1S32.NISCHE.A54 | K0923A.U30.316#RACK108 | 1S32DL3IC.GV | K0923A.U30.316#RACK108[CPS] | IFC control and data cable | Dataflamm-C-Paar 10x2x0,25mm² | 10.6 | 85.5 | BLM-IC | SIS100 | 89410 | BEA | <input type="checkbox" name="f01" value="89410" />
1S23.NISCHE.A32 | K0923A.U30.316#RACK108 | 1S23DL2IC.DS.GV | K0923A.U30.316#RACK108[CPS] | IFC control and data cable | Dataflamm-C-Paar 10x2x0,25mm² | 10.6 | 85.5 | BLM-IC | SIS100 | 89411 | BEA | <input type="checkbox" name="f01" value="89411" />
1S33.NISCHE.A56 | K0923A.U30.352#RACK105 | 1S33DL1IC.US.GV | K0923A.U30.352#RACK105[CPS] | IFC control and data cable | Dataflamm-C-Paar 10x2x0,25mm² | 10.6 | 85.5 | BLM-IC | SIS100 | 89412 | BEA | <input type="checkbox" name="f01" value="89412" />
1S42.NISCHE.A78 | K0923A.U30.352#RACK105 | 1S42DL4IC.GV | K0923A.U30.352#RACK105[CPS] | IFC control and data cable | Dataflamm-C-Paar 10x2x0,25mm² | 10.6 | 85.5 | BLM-IC | SIS100 | 89413 | BEA | <input type="checkbox" name="f01" value="89413" />
1S34.NISCHE.A58 | K0923A.U30.352#RACK105 | 1S34DL1IC.US.GV | K0923A.U30.352#RACK105[CPS] | IFC control and data cable | Dataflamm-C-Paar 10x2x0,25mm² | 10.6 | 85.5 | BLM-IC | SIS100 | 89414 | BEA | <input type="checkbox" name="f01" value="89414" />
1S34.NISCHE.A58 | K0923A.U30.352#RACK105 | 1S34DL2IC.DS.GV | K0923A.U30.352#RACK105[CPS] | IFC control and data cable | Dataflamm-C-Paar 10x2x0,25mm² | 10.6 | 85.5 | BLM-IC | SIS100 | 89415 | BEA | <input type="checkbox" name="f01" value="89415" />
1S35.NISCHE.A60 | K0923A.U30.352#RACK105 | 1S35DL1IC.US.GV | K0923A.U30.352#RACK105[CPS] | IFC control and data cable | Dataflamm-C-Paar 10x2x0,25mm² | 10.6 | 85.5 | BLM-IC | SIS100 | 89416 | BEA | <input type="checkbox" name="f01" value="89416" />
1S35.NISCHE.A60 | K0923A.U30.352#RACK105 | 1S35DL2IC.DS.GV | K0923A.U30.352#RACK105[CPS] | IFC control and data cable | Dataflamm-C-Paar 10x2x0,25mm² | 10.6 | 85.5 | BLM-IC | SIS100 | 89417 | BEA | <input type="checkbox" name="f01" value="89417" />
1S36.NISCHE.A61a | K0923A.U30.352#RACK105 | 1S36DL1IC.US.GV | K0923A.U30.352#RACK105[CPS] | IFC control and data cable | Dataflamm-C-Paar 10x2x0,25mm² | 10.6 | 85.5 | BLM-IC | SIS100 | 89418 | BEA | <input type="checkbox" name="f01" value="89418" />
1S36.NISCHE.A61a | K0923A.U30.352#RACK105 | 1S36DL2IC.DS.GV | K0923A.U30.352#RACK105[CPS] | IFC control and data cable | Dataflamm-C-Paar 10x2x0,25mm² | 10.6 | 85.5 | BLM-IC | SIS100 | 89419 | BEA | <input type="checkbox" name="f01" value="89419" />
1S37.NISCHE.A63 | K0923A.U30.352#RACK105 | 1S37DL2IC.DS.GV | K0923A.U30.352#RACK105[CPS] | IFC control and data cable | Dataflamm-C-Paar 10x2x0,25mm² | 10.6 | 85.5 | BLM-IC | SIS100 | 89420 | BEA | <input type="checkbox" name="f01" value="89420" />
1S37.NISCHE.A63 | K0923A.U30.352#RACK105 | 1S37DL2IC.DS.GV | K0923A.U30.352#RACK105[CPS] | IFC control and data cable | Dataflamm-C-Paar 10x2x0,25mm² | 10.6 | 85.5 | BLM-IC | SIS100 | 89421 | BEA | <input type="checkbox" name="f01" value="89421" />
1S38.NISCHE.A64a | K0923A.U30.352#RACK105 | 1S38DL1IC.US.GV | K0923A.U30.352#RACK105[CPS] | IFC control and data cable | Dataflamm-C-Paar 10x2x0,25mm² | 10.6 | 85.5 | BLM-IC | SIS100 | 89422 | BEA | <input type="checkbox" name="f01" value="89422" />
1S38.NISCHE.A64a | K0923A.U30.352#RACK105 | 1S38DL2IC.DS.GV | K0923A.U30.352#RACK105[CPS] | IFC control and data cable | Dataflamm-C-Paar 10x2x0,25mm² | 10.6 | 85.5 | BLM-IC | SIS100 | 89423 | BEA | <input type="checkbox" name="f01" value="89423" />
1S39.NISCHE.A66 | K0923A.U30.352#RACK105 | 1S39DL1IC.US.GV | K0923A.U30.352#RACK105[CPS] | IFC control and data cable | Dataflamm-C-Paar 10x2x0,25mm² | 10.6 | 85.5 | BLM-IC | SIS100 | 89424 | BEA | <input type="checkbox" name="f01" value="89424" />
1S39.NISCHE.A66 | K0923A.U30.352#RACK105 | 1S39DL2IC.DS.GV | K0923A.U30.352#RACK105[CPS] | IFC control and data cable | Dataflamm-C-Paar 10x2x0,25mm² | 10.6 | 85.5 | BLM-IC | SIS100 | 89425 | BEA | <input type="checkbox" name="f01" value="89425" />
1S3A.NISCHE.A67a | K0923A.U30.352#RACK105 | 1S3ADL1IC.US.GV | K0923A.U30.352#RACK105[CPS] | IFC control and data cable | Dataflamm-C-Paar 10x2x0,25mm² | 10.6 | 85.5 | BLM-IC | SIS100 | 89426 | BEA | <input type="checkbox" name="f01" value="89426" />
1S3A.NISCHE.A67a | K0923A.U30.352#RACK105 | 1S3ADL2IC.DS.GV | K0923A.U30.352#RACK105[CPS] | IFC control and data cable | Dataflamm-C-Paar 10x2x0,25mm² | 10.6 | 85.5 | BLM-IC | SIS100 | 89427 | BEA | <input type="checkbox" name="f01" value="89427" />
1S3B.NISCHE.A69 | K0923A.U30.352#RACK105 | 1S3BDL1IC.US.GV | K0923A.U30.352#RACK105[CPS] | IFC control and data cable | Dataflamm-C-Paar 10x2x0,25mm² | 10.6 | 85.5 | BLM-IC | SIS100 | 89428 | BEA | <input type="checkbox" name="f01" value="89428" />
1S3B.NISCHE.A69 | K0923A.U30.352#RACK105 | 1S3BDL2IC.DS.GV | K0923A.U30.352#RACK105[CPS] | IFC control and data cable | Dataflamm-C-Paar 10x2x0,25mm² | 10.6 | 85.5 | BLM-IC | SIS100 | 89429 | BEA | <input type="checkbox" name="f01" value="89429" />
1S3C.NISCHE.A70a | K0923A.U30.352#RACK105 | 1S3CDL1IC.US.GV | K0923A.U30.352#RACK105[CPS] | IFC control and data cable | Dataflamm-C-Paar 10x2x0,25mm² | 10.6 | 85.5 | BLM-IC | SIS100 | 89430 | BEA | <input type="checkbox" name="f01" value="89430" />
1S3C.NISCHE.A70a | K0923A.U30.352#RACK105 | 1S3CDL2IC.DS.GV | K0923A.U30.352#RACK105[CPS] | IFC control and data cable | Dataflamm-C-Paar 10x2x0,25mm² | 10.6 | 85.5 | BLM-IC | SIS100 | 89431 | BEA | <input type="checkbox" name="f01" value="89431" />
1S3D.NISCHE.A72 | K0923A.U30.352#RACK105 | 1S3DDL1IC.US.GV | K0923A.U30.352#RACK105[CPS] | IFC control and data cable | Dataflamm-C-Paar 10x2x0,25mm² | 10.6 | 85.5 | BLM-IC | SIS100 | 89432 | BEA | <input type="checkbox" name="f01" value="89432" />
1S3D.NISCHE.A72 | K0923A.U30.352#RACK105 | 1S3DDL2IC.DS.GV | K0923A.U30.352#RACK105[CPS] | IFC control and data cable | Dataflamm-C-Paar 10x2x0,25mm² | 10.6 | 85.5 | BLM-IC | SIS100 | 89433 | BEA | <input type="checkbox" name="f01" value="89433" />
1S3E.NISCHE.A74 | K0923A.U30.352#RACK105 | 1S3EDL1IC.US.GV | K0923A.U30.352#RACK105[CPS] | IFC control and data cable | Dataflamm-C-Paar 10x2x0,25mm² | 10.6 | 85.5 | BLM-IC | SIS100 | 89434 | BEA | <input type="checkbox" name="f01" value="89434" />
1S3E.NISCHE.A74 | K0923A.U30.352#RACK105 | 1S3EDL2IC.DS.GV | K0923A.U30.352#RACK105[CPS] | IFC control and data cable | Dataflamm-C-Paar 10x2x0,25mm² | 10.6 | 85.5 | BLM-IC | SIS100 | 89435 | BEA | <input type="checkbox" name="f01" value="89435" />
1S41.NISCHE.A76 | K0923A.U30.352#RACK105 | 1S41DL1IC.US.GV | K0923A.U30.352#RACK105[CPS] | IFC control and data cable | Dataflamm-C-Paar 10x2x0,25mm² | 10.6 | 85.5 | BLM-IC | SIS100 | 89436 | BEA | <input type="checkbox" name="f01" value="89436" />
1S41.NISCHE.A76 | K0923A.U30.352#RACK105 | 1S41DL2IC.DS.GV | K0923A.U30.352#RACK105[CPS] | IFC control and data cable | Dataflamm-C-Paar 10x2x0,25mm² | 10.6 | 85.5 | BLM-IC | SIS100 | 89437 | BEA | <input type="checkbox" name="f01" value="89437" />
1S42.NISCHE.A78 | K0923A.U30.352#RACK105 | 1S42DL2IC.GV | K0923A.U30.352#RACK105[CPS] | IFC control and data cable | Dataflamm-C-Paar 10x2x0,25mm² | 10.6 | 85.5 | BLM-IC | SIS100 | 89438 | BEA | <input type="checkbox" name="f01" value="89438" />
1S42.NISCHE.A78 | K0923A.U30.352#RACK105 | 1S42DL2IC.DS.GV | K0923A.U30.352#RACK105[CPS] | IFC control and data cable | Dataflamm-C-Paar 10x2x0,25mm² | 10.6 | 85.5 | BLM-IC | SIS100 | 89439 | BEA | <input type="checkbox" name="f01" value="89439" />
1S42.NISCHE.A78 | K0923A.U30.352#RACK105 | 1S42DL1IC.GV | K0923A.U30.352#RACK105[CPS] | IFC control and data cable | Dataflamm-C-Paar 10x2x0,25mm² | 10.6 | 85.5 | BLM-IC | SIS100 | 89440 | BEA | <input type="checkbox" name="f01" value="89440" />
1S42.NISCHE.A78 | K0923A.U30.352#RACK105 | 1S42DL1IC.US.GV | K0923A.U30.352#RACK105[CPS] | IFC control and data cable | Dataflamm-C-Paar 10x2x0,25mm² | 10.6 | 85.5 | BLM-IC | SIS100 | 89441 | BEA | <input type="checkbox" name="f01" value="89441" />
1S42.NISCHE.A78 | K0923A.U30.352#RACK105 | 1S42DL3IC.GV | K0923A.U30.352#RACK105[CPS] | IFC control and data cable | Dataflamm-C-Paar 10x2x0,25mm² | 10.6 | 85.5 | BLM-IC | SIS100 | 89442 | BEA | <input type="checkbox" name="f01" value="89442" />
1S33.NISCHE.A56 | K0923A.U30.352#RACK105 | 1S33DL2IC.DS.GV | K0923A.U30.352#RACK105[CPS] | IFC control and data cable | Dataflamm-C-Paar 10x2x0,25mm² | 10.6 | 85.5 | BLM-IC | SIS100 | 89443 | BEA | <input type="checkbox" name="f01" value="89443" />
1S43.NISCHE.A80 | K0923A.U30.376#RACK308 | 1S43DL1IC.US.GV | K0923A.U30.376#RACK308[CPS] | IFC control and data cable | Dataflamm-C-Paar 10x2x0,25mm² | 10.6 | 85.5 | BLM-IC | SIS100 | 89444 | BEA | <input type="checkbox" name="f01" value="89444" />
1S53.NISCHE.A104 | K0923A.U30.376#RACK308 | 1S53DL6IC.GV | K0923A.U30.376#RACK308[CPS] | IFC control and data cable | Dataflamm-C-Paar 10x2x0,25mm² | 10.6 | 85.5 | BLM-IC | SIS100 | 89445 | BEA | <input type="checkbox" name="f01" value="89445" />
1S44.NISCHE.A82 | K0923A.U30.376#RACK308 | 1S44DL1IC.US.GV | K0923A.U30.376#RACK308[CPS] | IFC control and data cable | Dataflamm-C-Paar 10x2x0,25mm² | 10.6 | 85.5 | BLM-IC | SIS100 | 89446 | BEA | <input type="checkbox" name="f01" value="89446" />
1S44.NISCHE.A82 | K0923A.U30.376#RACK308 | 1S44DL2IC.DS.GV | K0923A.U30.376#RACK308[CPS] | IFC control and data cable | Dataflamm-C-Paar 10x2x0,25mm² | 10.6 | 85.5 | BLM-IC | SIS100 | 89447 | BEA | <input type="checkbox" name="f01" value="89447" />
1S45.NISCHE.A84 | K0923A.U30.376#RACK308 | 1S45DL1IC.US.GV | K0923A.U30.376#RACK308[CPS] | IFC control and data cable | Dataflamm-C-Paar 10x2x0,25mm² | 10.6 | 85.5 | BLM-IC | SIS100 | 89448 | BEA | <input type="checkbox" name="f01" value="89448" />
1S45.NISCHE.A84 | K0923A.U30.376#RACK308 | 1S45DL2IC.DS.GV | K0923A.U30.376#RACK308[CPS] | IFC control and data cable | Dataflamm-C-Paar 10x2x0,25mm² | 10.6 | 85.5 | BLM-IC | SIS100 | 89449 | BEA | <input type="checkbox" name="f01" value="89449" />
1S46.NISCHE.A85a | K0923A.U30.376#RACK308 | 1S46DL1IC.US.GV | K0923A.U30.376#RACK308[CPS] | IFC control and data cable | Dataflamm-C-Paar 10x2x0,25mm² | 10.6 | 85.5 | BLM-IC | SIS100 | 89450 | BEA | <input type="checkbox" name="f01" value="89450" />
1S46.NISCHE.A85a | K0923A.U30.376#RACK308 | 1S46DL2IC.DS.GV | K0923A.U30.376#RACK308[CPS] | IFC control and data cable | Dataflamm-C-Paar 10x2x0,25mm² | 10.6 | 85.5 | BLM-IC | SIS100 | 89451 | BEA | <input type="checkbox" name="f01" value="89451" />
1S47.NISCHE.A87 | K0923A.U30.376#RACK308 | 1S47DL1IC.US.GV | K0923A.U30.376#RACK308[CPS] | IFC control and data cable | Dataflamm-C-Paar 10x2x0,25mm² | 10.6 | 85.5 | BLM-IC | SIS100 | 89452 | BEA | <input type="checkbox" name="f01" value="89452" />
1S47.NISCHE.A87 | K0923A.U30.376#RACK308 | 1S47DL1IC.DS.GV | K0923A.U30.376#RACK308[CPS] | IFC control and data cable | Dataflamm-C-Paar 10x2x0,25mm² | 10.6 | 85.5 | BLM-IC | SIS100 | 89453 | BEA | <input type="checkbox" name="f01" value="89453" />
1S48.NISCHE.A88a | K0923A.U30.376#RACK308 | 1S48DL1IC.US.GV | K0923A.U30.376#RACK308[CPS] | IFC control and data cable | Dataflamm-C-Paar 10x2x0,25mm² | 10.6 | 85.5 | BLM-IC | SIS100 | 89454 | BEA | <input type="checkbox" name="f01" value="89454" />
1S48.NISCHE.A88a | K0923A.U30.376#RACK308 | 1S48DL2IC.DS.GV | K0923A.U30.376#RACK308[CPS] | IFC control and data cable | Dataflamm-C-Paar 10x2x0,25mm² | 10.6 | 85.5 | BLM-IC | SIS100 | 89455 | BEA | <input type="checkbox" name="f01" value="89455" />
1S49.NISCHE.A90 | K0923A.U30.376#RACK308 | 1S49DL1IC.US.GV | K0923A.U30.376#RACK308[CPS] | IFC control and data cable | Dataflamm-C-Paar 10x2x0,25mm² | 10.6 | 85.5 | BLM-IC | SIS100 | 89456 | BEA | <input type="checkbox" name="f01" value="89456" />
1S49.NISCHE.A90 | K0923A.U30.376#RACK308 | 1S49DL2IC.DS.GV | K0923A.U30.376#RACK308[CPS] | IFC control and data cable | Dataflamm-C-Paar 10x2x0,25mm² | 10.6 | 85.5 | BLM-IC | SIS100 | 89457 | BEA | <input type="checkbox" name="f01" value="89457" />
1S4A.NISCHE.A91a | K0923A.U30.376#RACK308 | 1S4ADL1IC.US.GV | K0923A.U30.376#RACK308[CPS] | IFC control and data cable | Dataflamm-C-Paar 10x2x0,25mm² | 10.6 | 85.5 | BLM-IC | SIS100 | 89458 | BEA | <input type="checkbox" name="f01" value="89458" />
1S4A.NISCHE.A91a | K0923A.U30.376#RACK308 | 1S4ADL2IC.DS.GV | K0923A.U30.376#RACK308[CPS] | IFC control and data cable | Dataflamm-C-Paar 10x2x0,25mm² | 10.6 | 85.5 | BLM-IC | SIS100 | 89459 | BEA | <input type="checkbox" name="f01" value="89459" />
1S4B.NISCHE.A93 | K0923A.U30.376#RACK308 | 1S4BDL1IC.US.GV | K0923A.U30.376#RACK308[CPS] | IFC control and data cable | Dataflamm-C-Paar 10x2x0,25mm² | 10.6 | 85.5 | BLM-IC | SIS100 | 89460 | BEA | <input type="checkbox" name="f01" value="89460" />
1S4B.NISCHE.A93 | K0923A.U30.376#RACK308 | 1S4BDL2IC.DS.GV | K0923A.U30.376#RACK308[CPS] | IFC control and data cable | Dataflamm-C-Paar 10x2x0,25mm² | 10.6 | 85.5 | BLM-IC | SIS100 | 89461 | BEA | <input type="checkbox" name="f01" value="89461" />
1S4C.NISCHE.A94a | K0923A.U30.376#RACK308 | 1S4CDL1IC.US.GV | K0923A.U30.376#RACK308[CPS] | IFC control and data cable | Dataflamm-C-Paar 10x2x0,25mm² | 10.6 | 85.5 | BLM-IC | SIS100 | 89462 | BEA | <input type="checkbox" name="f01" value="89462" />
1S4C.NISCHE.A94a | K0923A.U30.376#RACK308 | 1S4CDL2IC.DS.GV | K0923A.U30.376#RACK308[CPS] | IFC control and data cable | Dataflamm-C-Paar 10x2x0,25mm² | 10.6 | 85.5 | BLM-IC | SIS100 | 89463 | BEA | <input type="checkbox" name="f01" value="89463" />
1S4D.NISCHE.A96 | K0923A.U30.376#RACK308 | 1S4DDL1IC.US.GV | K0923A.U30.376#RACK308[CPS] | IFC control and data cable | Dataflamm-C-Paar 10x2x0,25mm² | 10.6 | 85.5 | BLM-IC | SIS100 | 89464 | BEA | <input type="checkbox" name="f01" value="89464" />
1S53.NISCHE.A104 | K0923A.U30.148#RACK105 | 1S53DL1IC.US.GV | K0923A.U30.148#RACK105[CPS] | IFC control and data cable | Dataflamm-C-Paar 10x2x0,25mm² | 10.6 | 85.5 | BLM-IC | SIS100 | 89465 | BEA | <input type="checkbox" name="f01" value="89465" />
1S4D.NISCHE.A96 | K0923A.U30.376#RACK308 | 1S4DDL2IC.DS.GV | K0923A.U30.376#RACK308[CPS] | IFC control and data cable | Dataflamm-C-Paar 10x2x0,25mm² | 10.6 | 85.5 | BLM-IC | SIS100 | 89466 | BEA | <input type="checkbox" name="f01" value="89466" />
1S4E.NISCHE.A98 | K0923A.U30.376#RACK308 | 1S4EDL1IC.US.GV | K0923A.U30.376#RACK308[CPS] | IFC control and data cable | Dataflamm-C-Paar 10x2x0,25mm² | 10.6 | 85.5 | BLM-IC | SIS100 | 89467 | BEA | <input type="checkbox" name="f01" value="89467" />
1S4E.NISCHE.A98 | K0923A.U30.376#RACK308 | 1S4EDL2IC.DS.GV | K0923A.U30.376#RACK308[CPS] | IFC control and data cable | Dataflamm-C-Paar 10x2x0,25mm² | 10.6 | 85.5 | BLM-IC | SIS100 | 89468 | BEA | <input type="checkbox" name="f01" value="89468" />
1S51.NISCHE.A100 | K0923A.U30.376#RACK308 | 1S51DL1IC.US.GV | K0923A.U30.376#RACK308[CPS] | IFC control and data cable | Dataflamm-C-Paar 10x2x0,25mm² | 10.6 | 85.5 | BLM-IC | SIS100 | 89469 | BEA | <input type="checkbox" name="f01" value="89469" />
1S51.NISCHE.A100 | K0923A.U30.376#RACK308 | 1S51DL2IC.DS.GV | K0923A.U30.376#RACK308[CPS] | IFC control and data cable | Dataflamm-C-Paar 10x2x0,25mm² | 10.6 | 85.5 | BLM-IC | SIS100 | 89470 | BEA | <input type="checkbox" name="f01" value="89470" />
1S52.NISCHE.A102 | K0923A.U30.376#RACK308 | 1S52DL1IC.US.GV | K0923A.U30.376#RACK308[CPS] | IFC control and data cable | Dataflamm-C-Paar 10x2x0,25mm² | 10.6 | 85.5 | BLM-IC | SIS100 | 89471 | BEA | <input type="checkbox" name="f01" value="89471" />
1S52.NISCHE.A102 | K0923A.U30.376#RACK308 | 1S52DL2IC.DS.GV | K0923A.U30.376#RACK308[CPS] | IFC control and data cable | Dataflamm-C-Paar 10x2x0,25mm² | 10.6 | 85.5 | BLM-IC | SIS100 | 89472 | BEA | <input type="checkbox" name="f01" value="89472" />
1S52.NISCHE.A102 | K0923A.U30.376#RACK308 | 1S52DL3IC.GV | K0923A.U30.376#RACK308[CPS] | IFC control and data cable | Dataflamm-C-Paar 10x2x0,25mm² | 10.6 | 85.5 | BLM-IC | SIS100 | 89473 | BEA | <input type="checkbox" name="f01" value="89473" />
1S52.NISCHE.A102 | K0923A.U30.376#RACK308 | 1S52DL4IC.GV | K0923A.U30.376#RACK308[CPS] | IFC control and data cable | Dataflamm-C-Paar 10x2x0,25mm² | 10.6 | 85.5 | BLM-IC | SIS100 | 89474 | BEA | <input type="checkbox" name="f01" value="89474" />
1S53.NISCHE.A104 | K0923A.U30.376#RACK308 | 1S53DL3IC.GV | K0923A.U30.376#RACK308[CPS] | IFC control and data cable | Dataflamm-C-Paar 10x2x0,25mm² | 10.6 | 85.5 | BLM-IC | SIS100 | 89475 | BEA | <input type="checkbox" name="f01" value="89475" />
1S53.NISCHE.A104 | K0923A.U30.376#RACK308 | 1S53DL4IC.GV | K0923A.U30.376#RACK308[CPS] | IFC control and data cable | Dataflamm-C-Paar 10x2x0,25mm² | 10.6 | 85.5 | BLM-IC | SIS100 | 89476 | BEA | <input type="checkbox" name="f01" value="89476" />
1S53.NISCHE.A104 | K0923A.U30.376#RACK308 | 1S53DL5IC.GV | K0923A.U30.376#RACK308[CPS] | IFC control and data cable | Dataflamm-C-Paar 10x2x0,25mm² | 10.6 | 85.5 | BLM-IC | SIS100 | 89477 | BEA | <input type="checkbox" name="f01" value="89477" />
1S53.NISCHE.A104 | K0923A.U30.376#RACK308 | 1S53DL7IC.GV | K0923A.U30.376#RACK308[CPS] | IFC control and data cable | Dataflamm-C-Paar 10x2x0,25mm² | 10.6 | 85.5 | BLM-IC | SIS100 | 89478 | BEA | <input type="checkbox" name="f01" value="89478" />
1S53.NISCHE.A104 | K0923A.U30.376#RACK308 | 1S53DLAIC.GV | K0923A.U30.376#RACK308[CPS] | IFC control and data cable | Dataflamm-C-Paar 10x2x0,25mm² | 10.6 | 85.5 | BLM-IC | SIS100 | 89479 | BEA | <input type="checkbox" name="f01" value="89479" />
1S53.NISCHE.A104 | K0923A.U30.376#RACK308 | 1S53DL9IC.GV | K0923A.U30.376#RACK308[CPS] | IFC control and data cable | Dataflamm-C-Paar 10x2x0,25mm² | 10.6 | 85.5 | BLM-IC | SIS100 | 89480 | BEA | <input type="checkbox" name="f01" value="89480" />
1S53.NISCHE.A104 | K0923A.U30.376#RACK308 | 1S53DL8IC.GV | K0923A.U30.376#RACK308[CPS] | IFC control and data cable | Dataflamm-C-Paar 10x2x0,25mm² | 10.6 | 85.5 | BLM-IC | SIS100 | 89481 | BEA | <input type="checkbox" name="f01" value="89481" />
1S61.NISCHE.A124 | K0923A.U30.148#RACK105 | 1S61DL6IC.GV | K0923A.U30.148#RACK105[CPS] | IFC control and data cable | Dataflamm-C-Paar 10x2x0,25mm² | 10.6 | 85.5 | BLM-IC | SIS100 | 89482 | BEA | <input type="checkbox" name="f01" value="89482" />
1S54.NISCHE.A106 | K0923A.U30.148#RACK105 | 1S54DL1IC.US.GV | K0923A.U30.148#RACK105[CPS] | IFC control and data cable | Dataflamm-C-Paar 10x2x0,25mm² | 10.6 | 85.5 | BLM-IC | SIS100 | 89483 | BEA | <input type="checkbox" name="f01" value="89483" />
1S54.NISCHE.A106 | K0923A.U30.148#RACK105 | 1S54DL2IC.DS.GV | K0923A.U30.148#RACK105[CPS] | IFC control and data cable | Dataflamm-C-Paar 10x2x0,25mm² | 10.6 | 85.5 | BLM-IC | SIS100 | 89484 | BEA | <input type="checkbox" name="f01" value="89484" />
1S55.NISCHE.A108 | K0923A.U30.148#RACK105 | 1S55DL1IC.US.GV | K0923A.U30.148#RACK105[CPS] | IFC control and data cable | Dataflamm-C-Paar 10x2x0,25mm² | 10.6 | 85.5 | BLM-IC | SIS100 | 89485 | BEA | <input type="checkbox" name="f01" value="89485" />
1S55.NISCHE.A108 | K0923A.U30.148#RACK105 | 1S55DL2IC.DS.GV | K0923A.U30.148#RACK105[CPS] | IFC control and data cable | Dataflamm-C-Paar 10x2x0,25mm² | 10.6 | 85.5 | BLM-IC | SIS100 | 89486 | BEA | <input type="checkbox" name="f01" value="89486" />
1S56.NISCHE.A109a | K0923A.U30.148#RACK105 | 1S56DL1IC.US.GV | K0923A.U30.148#RACK105[CPS] | IFC control and data cable | Dataflamm-C-Paar 10x2x0,25mm² | 10.6 | 85.5 | BLM-IC | SIS100 | 89487 | BEA | <input type="checkbox" name="f01" value="89487" />
1S56.NISCHE.A109a | K0923A.U30.148#RACK105 | 1S56DL2IC.DS.GV | K0923A.U30.148#RACK105[CPS] | IFC control and data cable | Dataflamm-C-Paar 10x2x0,25mm² | 10.6 | 85.5 | BLM-IC | SIS100 | 89488 | BEA | <input type="checkbox" name="f01" value="89488" />
1S57.NISCHE.A111 | K0923A.U30.148#RACK105 | 1S57DL1IC.US.GV | K0923A.U30.148#RACK105[CPS] | IFC control and data cable | Dataflamm-C-Paar 10x2x0,25mm² | 10.6 | 85.5 | BLM-IC | SIS100 | 89489 | BEA | <input type="checkbox" name="f01" value="89489" />
1S57.NISCHE.A111 | K0923A.U30.148#RACK105 | 1S57DL2IC.DS.GV | K0923A.U30.148#RACK105[CPS] | IFC control and data cable | Dataflamm-C-Paar 10x2x0,25mm² | 10.6 | 85.5 | BLM-IC | SIS100 | 89490 | BEA | <input type="checkbox" name="f01" value="89490" />
1S58.NISCHE.A112a | K0923A.U30.148#RACK105 | 1S58DL1IC.US.GV | K0923A.U30.148#RACK105[CPS] | IFC control and data cable | Dataflamm-C-Paar 10x2x0,25mm² | 10.6 | 85.5 | BLM-IC | SIS100 | 89491 | BEA | <input type="checkbox" name="f01" value="89491" />
1S58.NISCHE.A112a | K0923A.U30.148#RACK105 | 1S58DL2IC.DS.GV | K0923A.U30.148#RACK105[CPS] | IFC control and data cable | Dataflamm-C-Paar 10x2x0,25mm² | 10.6 | 85.5 | BLM-IC | SIS100 | 89492 | BEA | <input type="checkbox" name="f01" value="89492" />
1S59.NISCHE.A114 | K0923A.U30.148#RACK105 | 1S59DL1IC.US.GV | K0923A.U30.148#RACK105[CPS] | IFC control and data cable | Dataflamm-C-Paar 10x2x0,25mm² | 10.6 | 85.5 | BLM-IC | SIS100 | 89493 | BEA | <input type="checkbox" name="f01" value="89493" />
1S59.NISCHE.A114 | K0923A.U30.148#RACK105 | 1S59DL2IC.DS.GV | K0923A.U30.148#RACK105[CPS] | IFC control and data cable | Dataflamm-C-Paar 10x2x0,25mm² | 10.6 | 85.5 | BLM-IC | SIS100 | 89494 | BEA | <input type="checkbox" name="f01" value="89494" />
1S5A.NISCHE.A115a | K0923A.U30.148#RACK105 | 1S5ADL1IC.US.GV | K0923A.U30.148#RACK105[CPS] | IFC control and data cable | Dataflamm-C-Paar 10x2x0,25mm² | 10.6 | 85.5 | BLM-IC | SIS100 | 89495 | BEA | <input type="checkbox" name="f01" value="89495" />
1S5A.NISCHE.A115a | K0923A.U30.148#RACK105 | 1S5ADL2IC.DS.GV | K0923A.U30.148#RACK105[CPS] | IFC control and data cable | Dataflamm-C-Paar 10x2x0,25mm² | 10.6 | 85.5 | BLM-IC | SIS100 | 89496 | BEA | <input type="checkbox" name="f01" value="89496" />
1S5B.NISCHE.A117 | K0923A.U30.148#RACK105 | 1S5BDL1IC.US.GV | K0923A.U30.148#RACK105[CPS] | IFC control and data cable | Dataflamm-C-Paar 10x2x0,25mm² | 10.6 | 85.5 | BLM-IC | SIS100 | 89497 | BEA | <input type="checkbox" name="f01" value="89497" />
1S5B.NISCHE.A117 | K0923A.U30.148#RACK105 | 1S5BDL2IC.DS.GV | K0923A.U30.148#RACK105[CPS] | IFC control and data cable | Dataflamm-C-Paar 10x2x0,25mm² | 10.6 | 85.5 | BLM-IC | SIS100 | 89498 | BEA | <input type="checkbox" name="f01" value="89498" />
1S5C.NISCHE.A118a | K0923A.U30.148#RACK105 | 1S5CDL1IC.US.GV | K0923A.U30.148#RACK105[CPS] | IFC control and data cable | Dataflamm-C-Paar 10x2x0,25mm² | 10.6 | 85.5 | BLM-IC | SIS100 | 89499 | BEA | <input type="checkbox" name="f01" value="89499" />
1S68.NISCHE.A136a | K0923A.U30.216#RACK105 | 1S68DL2IC.DS.GV | K0923A.U30.216#RACK105[CPS] | IFC control and data cable | Dataflamm-C-Paar 10x2x0,25mm² | 10.6 | 85.5 | BLM-IC | SIS100 | 89500 | BEA | <input type="checkbox" name="f01" value="89500" />
1S5C.NISCHE.A118a | K0923A.U30.148#RACK105 | 1S5CDL2IC.DS.GV | K0923A.U30.148#RACK105[CPS] | IFC control and data cable | Dataflamm-C-Paar 10x2x0,25mm² | 10.6 | 85.5 | BLM-IC | SIS100 | 89501 | BEA | <input type="checkbox" name="f01" value="89501" />
1S5D.NISCHE.A120 | K0923A.U30.148#RACK105 | 1S5DDL1IC.US.GV | K0923A.U30.148#RACK105[CPS] | IFC control and data cable | Dataflamm-C-Paar 10x2x0,25mm² | 10.6 | 85.5 | BLM-IC | SIS100 | 89502 | BEA | <input type="checkbox" name="f01" value="89502" />
1S5D.NISCHE.A120 | K0923A.U30.148#RACK105 | 1S5DDL2IC.DS.GV | K0923A.U30.148#RACK105[CPS] | IFC control and data cable | Dataflamm-C-Paar 10x2x0,25mm² | 10.6 | 85.5 | BLM-IC | SIS100 | 89503 | BEA | <input type="checkbox" name="f01" value="89503" />
1S5E.NISCHE.A122 | K0923A.U30.148#RACK105 | 1S5EDL1IC.US.GV | K0923A.U30.148#RACK105[CPS] | IFC control and data cable | Dataflamm-C-Paar 10x2x0,25mm² | 10.6 | 85.5 | BLM-IC | SIS100 | 89504 | BEA | <input type="checkbox" name="f01" value="89504" />
1S5E.NISCHE.A122 | K0923A.U30.148#RACK105 | 1S5EDL2IC.DS.GV | K0923A.U30.148#RACK105[CPS] | IFC control and data cable | Dataflamm-C-Paar 10x2x0,25mm² | 10.6 | 85.5 | BLM-IC | SIS100 | 89505 | BEA | <input type="checkbox" name="f01" value="89505" />
1S61.NISCHE.A124 | K0923A.U30.148#RACK105 | 1S61DL1IC.US.GV | K0923A.U30.148#RACK105[CPS] | IFC control and data cable | Dataflamm-C-Paar 10x2x0,25mm² | 10.6 | 85.5 | BLM-IC | SIS100 | 89506 | BEA | <input type="checkbox" name="f01" value="89506" />
1S61.NISCHE.A124 | K0923A.U30.148#RACK105 | 1S61DL2IC.DS.GV | K0923A.U30.148#RACK105[CPS] | IFC control and data cable | Dataflamm-C-Paar 10x2x0,25mm² | 10.6 | 85.5 | BLM-IC | SIS100 | 89507 | BEA | <input type="checkbox" name="f01" value="89507" />
1S62.NISCHE.A126 | K0923A.U30.148#RACK105 | 1S62DL1IC.US.GV | K0923A.U30.148#RACK105[CPS] | IFC control and data cable | Dataflamm-C-Paar 10x2x0,25mm² | 10.6 | 85.5 | BLM-IC | SIS100 | 89508 | BEA | <input type="checkbox" name="f01" value="89508" />
1S62.NISCHE.A126 | K0923A.U30.148#RACK105 | 1S62DL2IC.DS.GV | K0923A.U30.148#RACK105[CPS] | IFC control and data cable | Dataflamm-C-Paar 10x2x0,25mm² | 10.6 | 85.5 | BLM-IC | SIS100 | 89509 | BEA | <input type="checkbox" name="f01" value="89509" />
1S61.NISCHE.A124 | K0923A.U30.148#RACK105 | 1S61DL3IC.GV | K0923A.U30.148#RACK105[CPS] | IFC control and data cable | Dataflamm-C-Paar 10x2x0,25mm² | 10.6 | 85.5 | BLM-IC | SIS100 | 89510 | BEA | <input type="checkbox" name="f01" value="89510" />
1S61.NISCHE.A124 | K0923A.U30.148#RACK105 | 1S61DL4IC.GV | K0923A.U30.148#RACK105[CPS] | IFC control and data cable | Dataflamm-C-Paar 10x2x0,25mm² | 10.6 | 85.5 | BLM-IC | SIS100 | 89511 | BEA | <input type="checkbox" name="f01" value="89511" />
1S61.NISCHE.A124 | K0923A.U30.148#RACK105 | 1S61DL5IC.GV | K0923A.U30.148#RACK105[CPS] | IFC control and data cable | Dataflamm-C-Paar 10x2x0,25mm² | 10.6 | 85.5 | BLM-IC | SIS100 | 89512 | BEA | <input type="checkbox" name="f01" value="89512" />
1S63.NISCHE.A128 | K0923A.U30.216#RACK105 | 1S63DL1IC.US.GV | K0923A.U30.216#RACK105[CPS] | IFC control and data cable | Dataflamm-C-Paar 10x2x0,25mm² | 10.6 | 85.5 | BLM-IC | SIS100 | 89513 | BEA | <input type="checkbox" name="f01" value="89513" />
1S11.NISCHE.A4 | K0923A.U30.216#RACK105 | 1S11DL1IC.US.GV | K0923A.U30.216#RACK105[CPS] | IFC control and data cable | Dataflamm-C-Paar 10x2x0,25mm² | 10.6 | 85.5 | BLM-IC | SIS100 | 89514 | BEA | <input type="checkbox" name="f01" value="89514" />
1S64.NISCHE.A130 | K0923A.U30.216#RACK105 | 1S64DL1IC.US.GV | K0923A.U30.216#RACK105[CPS] | IFC control and data cable | Dataflamm-C-Paar 10x2x0,25mm² | 10.6 | 85.5 | BLM-IC | SIS100 | 89515 | BEA | <input type="checkbox" name="f01" value="89515" />
1S64.NISCHE.A130 | K0923A.U30.216#RACK105 | 1S64DL2IC.DS.GV | K0923A.U30.216#RACK105[CPS] | IFC control and data cable | Dataflamm-C-Paar 10x2x0,25mm² | 10.6 | 85.5 | BLM-IC | SIS100 | 89516 | BEA | <input type="checkbox" name="f01" value="89516" />
1S65.NISCHE.A132 | K0923A.U30.216#RACK105 | 1S65DL1IC.US.GV | K0923A.U30.216#RACK105[CPS] | IFC control and data cable | Dataflamm-C-Paar 10x2x0,25mm² | 10.6 | 85.5 | BLM-IC | SIS100 | 89517 | BEA | <input type="checkbox" name="f01" value="89517" />
1S65.NISCHE.A132 | K0923A.U30.216#RACK105 | 1S65DL2IC.DS.GV | K0923A.U30.216#RACK105[CPS] | IFC control and data cable | Dataflamm-C-Paar 10x2x0,25mm² | 10.6 | 85.5 | BLM-IC | SIS100 | 89518 | BEA | <input type="checkbox" name="f01" value="89518" />
1S66.NISCHE.A133a | K0923A.U30.216#RACK105 | 1S66DL1IC.US.GV | K0923A.U30.216#RACK105[CPS] | IFC control and data cable | Dataflamm-C-Paar 10x2x0,25mm² | 10.6 | 85.5 | BLM-IC | SIS100 | 89519 | BEA | <input type="checkbox" name="f01" value="89519" />
1S66.NISCHE.A133a | K0923A.U30.216#RACK105 | 1S66DL2IC.DS.GV | K0923A.U30.216#RACK105[CPS] | IFC control and data cable | Dataflamm-C-Paar 10x2x0,25mm² | 10.6 | 85.5 | BLM-IC | SIS100 | 89520 | BEA | <input type="checkbox" name="f01" value="89520" />
1S67.NISCHE.A135 | K0923A.U30.216#RACK105 | 1S67DL1IC.US.GV | K0923A.U30.216#RACK105[CPS] | IFC control and data cable | Dataflamm-C-Paar 10x2x0,25mm² | 10.6 | 85.5 | BLM-IC | SIS100 | 89521 | BEA | <input type="checkbox" name="f01" value="89521" />
1S67.NISCHE.A135 | K0923A.U30.216#RACK105 | 1S67DL2IC.DS.GV | K0923A.U30.216#RACK105[CPS] | IFC control and data cable | Dataflamm-C-Paar 10x2x0,25mm² | 10.6 | 85.5 | BLM-IC | SIS100 | 89522 | BEA | <input type="checkbox" name="f01" value="89522" />
1S68.NISCHE.A136a | K0923A.U30.216#RACK105 | 1S68DL1IC.US.GV | K0923A.U30.216#RACK105[CPS] | IFC control and data cable | Dataflamm-C-Paar 10x2x0,25mm² | 10.6 | 85.5 | BLM-IC | SIS100 | 89523 | BEA | <input type="checkbox" name="f01" value="89523" />
1S69.NISCHE.A138 | K0923A.U30.216#RACK105 | 1S69DL1IC.US.GV | K0923A.U30.216#RACK105[CPS] | IFC control and data cable | Dataflamm-C-Paar 10x2x0,25mm² | 10.6 | 85.5 | BLM-IC | SIS100 | 89524 | BEA | <input type="checkbox" name="f01" value="89524" />
1S69.NISCHE.A138 | K0923A.U30.216#RACK105 | 1S69DL2IC.DS.GV | K0923A.U30.216#RACK105[CPS] | IFC control and data cable | Dataflamm-C-Paar 10x2x0,25mm² | 10.6 | 85.5 | BLM-IC | SIS100 | 89525 | BEA | <input type="checkbox" name="f01" value="89525" />
1S6A.NISCHE.A139a | K0923A.U30.216#RACK105 | 1S6ADL1IC.US.GV | K0923A.U30.216#RACK105[CPS] | IFC control and data cable | Dataflamm-C-Paar 10x2x0,25mm² | 10.6 | 85.5 | BLM-IC | SIS100 | 89526 | BEA | <input type="checkbox" name="f01" value="89526" />
1S6A.NISCHE.A139a | K0923A.U30.216#RACK105 | 1S6ADL2IC.DS.GV | K0923A.U30.216#RACK105[CPS] | IFC control and data cable | Dataflamm-C-Paar 10x2x0,25mm² | 10.6 | 85.5 | BLM-IC | SIS100 | 89527 | BEA | <input type="checkbox" name="f01" value="89527" />
1S6B.NISCHE.A141 | K0923A.U30.216#RACK105 | 1S6BDL1IC.US.GV | K0923A.U30.216#RACK105[CPS] | IFC control and data cable | Dataflamm-C-Paar 10x2x0,25mm² | 10.6 | 85.5 | BLM-IC | SIS100 | 89528 | BEA | <input type="checkbox" name="f01" value="89528" />
1S6B.NISCHE.A141 | K0923A.U30.216#RACK105 | 1S6BDL2IC.DS.GV | K0923A.U30.216#RACK105[CPS] | IFC control and data cable | Dataflamm-C-Paar 10x2x0,25mm² | 10.6 | 85.5 | BLM-IC | SIS100 | 89529 | BEA | <input type="checkbox" name="f01" value="89529" />
1S6C.NISCHE.A142a | K0923A.U30.216#RACK105 | 1S6CDL1IC.US.GV | K0923A.U30.216#RACK105[CPS] | IFC control and data cable | Dataflamm-C-Paar 10x2x0,25mm² | 10.6 | 85.5 | BLM-IC | SIS100 | 89530 | BEA | <input type="checkbox" name="f01" value="89530" />
1S6C.NISCHE.A142a | K0923A.U30.216#RACK105 | 1S6CDL2IC.DS.GV | K0923A.U30.216#RACK105[CPS] | IFC control and data cable | Dataflamm-C-Paar 10x2x0,25mm² | 10.6 | 85.5 | BLM-IC | SIS100 | 89531 | BEA | <input type="checkbox" name="f01" value="89531" />
1S6D.NISCHE.A144 | K0923A.U30.216#RACK105 | 1S6DDL1IC.US.GV | K0923A.U30.216#RACK105[CPS] | IFC control and data cable | Dataflamm-C-Paar 10x2x0,25mm² | 10.6 | 85.5 | BLM-IC | SIS100 | 89532 | BEA | <input type="checkbox" name="f01" value="89532" />
1S6D.NISCHE.A144 | K0923A.U30.216#RACK105 | 1S6DDL2IC.DS.GV | K0923A.U30.216#RACK105[CPS] | IFC control and data cable | Dataflamm-C-Paar 10x2x0,25mm² | 10.6 | 85.5 | BLM-IC | SIS100 | 89533 | BEA | <input type="checkbox" name="f01" value="89533" />
1S6E.NISCHE.A2 | K0923A.U30.216#RACK105 | 1S6EDL1IC.US.GV | K0923A.U30.216#RACK105[CPS] | IFC control and data cable | Dataflamm-C-Paar 10x2x0,25mm² | 10.6 | 85.5 | BLM-IC | SIS100 | 89534 | BEA | <input type="checkbox" name="f01" value="89534" />
1S6E.NISCHE.A2 | K0923A.U30.216#RACK105 | 1S6EDL2IC.DS.GV | K0923A.U30.216#RACK105[CPS] | IFC control and data cable | Dataflamm-C-Paar 10x2x0,25mm² | 10.6 | 85.5 | BLM-IC | SIS100 | 89535 | BEA | <input type="checkbox" name="f01" value="89535" />
1S62.NISCHE.A126 | K0923A.U30.216#RACK105 | 1S62DL1IC.GV | K0923A.U30.216#RACK105[CPS] | IFC control and data cable | Dataflamm-C-Paar 10x2x0,25mm² | 10.6 | 85.5 | BLM-IC | SIS100 | 89536 | BEA | <input type="checkbox" name="f01" value="89536" />
1S62.NISCHE.A126 | K0923A.U30.216#RACK105 | 1S62DL2IC.GV | K0923A.U30.216#RACK105[CPS] | IFC control and data cable | Dataflamm-C-Paar 10x2x0,25mm² | 10.6 | 85.5 | BLM-IC | SIS100 | 89537 | BEA | <input type="checkbox" name="f01" value="89537" />
1S11.NISCHE.A4 | K0923A.U30.216#RACK105 | 1S11DL2IC.DS.GV | K0923A.U30.216#RACK105[CPS] | IFC control and data cable | Dataflamm-C-Paar 10x2x0,25mm² | 10.6 | 85.5 | BLM-IC | SIS100 | 89538 | BEA | <input type="checkbox" name="f01" value="89538" />
1S12.NISCHE.A6 | K0923A.U30.216#RACK105 | 1S12DL1IC.US.GV | K0923A.U30.216#RACK105[CPS] | IFC control and data cable | Dataflamm-C-Paar 10x2x0,25mm² | 10.6 | 85.5 | BLM-IC | SIS100 | 89539 | BEA | <input type="checkbox" name="f01" value="89539" />
1S12.NISCHE.A6 | K0923A.U30.216#RACK105 | 1S12DL2IC.DS.GV | K0923A.U30.216#RACK105[CPS] | IFC control and data cable | Dataflamm-C-Paar 10x2x0,25mm² | 10.6 | 85.5 | BLM-IC | SIS100 | 89540 | BEA | <input type="checkbox" name="f01" value="89540" />
1S62.NISCHE.A126 | K0923A.U30.216#RACK105 | 1S62DL4IC.GV | K0923A.U30.216#RACK105[CPS] | IFC control and data cable | Dataflamm-C-Paar 10x2x0,25mm² | 10.6 | 85.5 | BLM-IC | SIS100 | 89541 | BEA | <input type="checkbox" name="f01" value="89541" />
1S62.NISCHE.A126 | K0923A.U30.216#RACK105 | 1S62DL3IC.GV | K0923A.U30.216#RACK105[CPS] | IFC control and data cable | Dataflamm-C-Paar 10x2x0,25mm² | 10.6 | 85.5 | BLM-IC | SIS100 | 89542 | BEA | <input type="checkbox" name="f01" value="89542" />
1S63.NISCHE.A128 | K0923A.U30.216#RACK105 | 1S63DL2IC.DS.GV | K0923A.U30.216#RACK105[CPS] | IFC control and data cable | Dataflamm-C-Paar 10x2x0,25mm² | 10.6 | 85.5 | BLM-IC | SIS100 | 89543 | BEA | <input type="checkbox" name="f01" value="89543" />
1S53.NISCHE.A104 | K0923A.U30.148#RACK105 | 1S53DL2IC.DS.GV | K0923A.U30.148#RACK105[CPS] | IFC control and data cable | Dataflamm-C-Paar 10x2x0,25mm² | 10.6 | 85.5 | BLM-IC | SIS100 | 89544 | BEA | <input type="checkbox" name="f01" value="89544" />
1S43.NISCHE.A80 | K0923A.U30.376#RACK308 | 1S43DL2IC.DS.GV | K0923A.U30.376#RACK308[CPS] | IFC control and data cable | Dataflamm-C-Paar 10x2x0,25mm² | 10.6 | 85.5 | BLM-IC | SIS100 | 89545 | BEA | <input type="checkbox" name="f01" value="89545" />
1S13.NISCHE.A8 | K0923A.U30.256#RACK505 | 1S13DD1S | K0923A.U30.256#RACK505[CPS] | IFC control and data cable | Dataflamm-C-Paar 10x2x0,25mm² | 10.6 | 85.5 | BS (Beam Stopper) | SIS100 | 91128 | BEA | <input type="checkbox" name="f01" value="91128" />
1S23.NISCHE.A32 | K0923A.U30.316#RACK108 | 1S23DD1S | K0923A.U30.316#RACK108[CPS] | IFC control and data cable | Dataflamm-C-Paar 10x2x0,25mm² | 10.6 | 85.5 | BS (Beam Stopper) | SIS100 | 91129 | BEA | <input type="checkbox" name="f01" value="91129" />
1S33.NISCHE.A56 | K0923A.U30.352#RACK105 | 1S33DD1S | K0923A.U30.352#RACK105[CPS] | IFC control and data cable | Dataflamm-C-Paar 10x2x0,25mm² | 10.6 | 85.5 | BS (Beam Stopper) | SIS100 | 91130 | BEA | <input type="checkbox" name="f01" value="91130" />
1S63.NISCHE.A128 | K0923A.U30.216#RACK105 | 1S63DD1S | K0923A.U30.216#RACK105[CPS] | IFC control and data cable | Dataflamm-C-Paar 10x2x0,25mm² | 10.6 | 85.5 | BS (Beam Stopper) | SIS100 | 91131 | BEA | <input type="checkbox" name="f01" value="91131" />
1S53.NISCHE.A104 | K0923A.U30.148#RACK105 | 1S53DD1S | K0923A.U30.148#RACK105[CPS] | IFC control and data cable | Dataflamm-C-Paar 10x2x0,25mm² | 10.6 | 85.5 | BS (Beam Stopper) | SIS100 | 91132 | BEA | <input type="checkbox" name="f01" value="91132" />
1S43.NISCHE.A80 | K0923A.U30.376#RACK308 | 1S43DD1S | K0923A.U30.376#RACK308[CPS] | IFC control and data cable | Dataflamm-C-Paar 10x2x0,25mm² | 10.6 | 85.5 | BS (Beam Stopper) | SIS100 | 91133 | BEA | <input type="checkbox" name="f01" value="91133" />
1S11.NISCHE.A4 | K0923A.U30.256#RACK505 | 1S11UHAPV.O.P.GV | K0923A.U30.256#RACK505[CPS] | IFC control and data cable | Dataflamm-C-Paar 10x2x0,25mm² | 10.6 | 85.5 | Halo-Kollimatoren | SIS100 | 397265 | BEA | <input type="checkbox" name="f01" value="397265" />
1S11.NISCHE.A4 | K0923A.U30.256#RACK505 | 1S11UHAPV.U.P.GV | K0923A.U30.256#RACK505[CPS] | IFC control and data cable | Dataflamm-C-Paar 10x2x0,25mm² | 10.6 | 85.5 | Halo-Kollimatoren | SIS100 | 397267 | BEA | <input type="checkbox" name="f01" value="397267" />
1S11.NISCHE.A4 | K0923A.U30.256#RACK505 | 1S11UHAPH.A.P.GV | K0923A.U30.256#RACK505[CPS] | IFC control and data cable | Dataflamm-C-Paar 10x2x0,25mm² | 10.6 | 85.5 | Halo-Kollimatoren | SIS100 | 397269 | BEA | <input type="checkbox" name="f01" value="397269" />
1S11.NISCHE.A4 | K0923A.U30.256#RACK505 | 1S11UHAPH.I.P.GV | K0923A.U30.256#RACK505[CPS] | IFC control and data cable | Dataflamm-C-Paar 10x2x0,25mm² | 10.6 | 85.5 | Halo-Kollimatoren | SIS100 | 397271 | BEA | <input type="checkbox" name="f01" value="397271" />
1S11.NISCHE.A4 | K0923A.U30.256#RACK505 | 1S11DS1VO.GV | K0923A.U30.256#RACK505[CPS] | IFC control and data cable | Dataflamm-C-Paar 10x2x0,25mm² | 10.6 | 85.5 | Halo-Kollimatoren | SIS100 | 397273 | BEA | <input type="checkbox" name="f01" value="397273" />
1S11.NISCHE.A4 | K0923A.U30.256#RACK505 | 1S11DS1VU.GV | K0923A.U30.256#RACK505[CPS] | IFC control and data cable | Dataflamm-C-Paar 10x2x0,25mm² | 10.6 | 85.5 | Halo-Kollimatoren | SIS100 | 397275 | BEA | <input type="checkbox" name="f01" value="397275" />
1S11.NISCHE.A4 | K0923A.U30.256#RACK505 | 1S11DS1HA.GV | K0923A.U30.256#RACK505[CPS] | IFC control and data cable | Dataflamm-C-Paar 10x2x0,25mm² | 10.6 | 85.5 | Halo-Kollimatoren | SIS100 | 397277 | BEA | <input type="checkbox" name="f01" value="397277" />
1S11.NISCHE.A4 | K0923A.U30.256#RACK505 | 1S11DS1HI.GV | K0923A.U30.256#RACK505[CPS] | IFC control and data cable | Dataflamm-C-Paar 10x2x0,25mm² | 10.6 | 85.5 | Halo-Kollimatoren | SIS100 | 397279 | BEA | <input type="checkbox" name="f01" value="397279" />
1S12.NISCHE.A6 | K0923A.U30.256#RACK505 | 1S12DS2VO.GV | K0923A.U30.256#RACK505[CPS] | IFC control and data cable | Dataflamm-C-Paar 10x2x0,25mm² | 10.6 | 85.5 | Halo-Kollimatoren | SIS100 | 397281 | BEA | <input type="checkbox" name="f01" value="397281" />
1S12.NISCHE.A6 | K0923A.U30.256#RACK505 | 1S12DS2VU.GV | K0923A.U30.256#RACK505[CPS] | IFC control and data cable | Dataflamm-C-Paar 10x2x0,25mm² | 10.6 | 85.5 | Halo-Kollimatoren | SIS100 | 397283 | BEA | <input type="checkbox" name="f01" value="397283" />
1S12.NISCHE.A6 | K0923A.U30.256#RACK505 | 1S12DS2HA.GV | K0923A.U30.256#RACK505[CPS] | IFC control and data cable | Dataflamm-C-Paar 10x2x0,25mm² | 10.6 | 85.5 | Halo-Kollimatoren | SIS100 | 397285 | BEA | <input type="checkbox" name="f01" value="397285" />
1S12.NISCHE.A6 | K0923A.U30.256#RACK505 | 1S11DS1VU.S.GT | K0923A.U30.256#RACK505[CPS] | IFC control and data cable | Dataflamm-C-Paar 10x2x0,25mm² | 10.6 | 85.5 | Halo-Kollimatoren | SIS100 | 397287 | BEA | <input type="checkbox" name="f01" value="397287" />
1S53.NISCHE.A104 | K0923A.U30.148#RACK105 | 1S53DS1VO.GV | K0923A.U30.148#RACK105[CPS] | IFC control and data cable | Dataflamm-C-Paar 10x2x0,25mm² | 10.6 | 85.5 | Halo-Kollimatoren | SIS100 | 397289 | BEA | <input type="checkbox" name="f01" value="397289" />
1S53.NISCHE.A104 | K0923A.U30.148#RACK105 | 1S53DS1VU.GV | K0923A.U30.148#RACK105[CPS] | IFC control and data cable | Dataflamm-C-Paar 10x2x0,25mm² | 10.6 | 85.5 | Halo-Kollimatoren | SIS100 | 397291 | BEA | <input type="checkbox" name="f01" value="397291" />
1S52.NISCHE.A102 | K0923A.U30.148#RACK105 | 1S52DSKHA.GV | K0923A.U30.148#RACK105[CPS] | IFC control and data cable | Dataflamm-C-Paar 10x2x0,25mm² | 10.6 | 85.5 | Halo-Kollimatoren | SIS100 | 397293 | BEA | <input type="checkbox" name="f01" value="397293" />
1S52.NISCHE.A102 | K0923A.U30.148#RACK105 | 1S52DSKHI.GV | K0923A.U30.148#RACK105[CPS] | IFC control and data cable | Dataflamm-C-Paar 10x2x0,25mm² | 10.6 | 85.5 | Halo-Kollimatoren | SIS100 | 397295 | BEA | <input type="checkbox" name="f01" value="397295" />
1S52.NISCHE.A102 | K0923A.U30.148#RACK105 | 1S52DS1HA.GV | K0923A.U30.148#RACK105[CPS] | IFC control and data cable | Dataflamm-C-Paar 10x2x0,25mm² | 10.6 | 85.5 | Halo-Kollimatoren | SIS100 | 397297 | BEA | <input type="checkbox" name="f01" value="397297" />
1S52.NISCHE.A102 | K0923A.U30.148#RACK105 | 1S52DS1HI.GV | K0923A.U30.148#RACK105[CPS] | IFC control and data cable | Dataflamm-C-Paar 10x2x0,25mm² | 10.6 | 85.5 | Halo-Kollimatoren | SIS100 | 397299 | BEA | <input type="checkbox" name="f01" value="397299" />
1S12.NISCHE.A6 | K0923A.U30.256#RACK505 | 1S12DS2HI.GV | K0923A.U30.256#RACK505[CPS] | IFC control and data cable | Dataflamm-C-Paar 10x2x0,25mm² | 10.6 | 85.5 | Halo-Kollimatoren | SIS100 | 397301 | BEA | <input type="checkbox" name="f01" value="397301" />
1S11.NISCHE.A4 | K0923A.U30.256#RACK505 | 1S11UHAIV.O.P.GV | K0923A.U30.256#RACK505[CPS] | IFC control and data cable | Dataflamm-C-Paar 10x2x0,25mm² | 10.6 | 85.5 | Halo-Kollimatoren | SIS100 | 397303 | BEA | <input type="checkbox" name="f01" value="397303" />
1S52.NISCHE.A102 | K0923A.U30.148#RACK105 | 1S52UHAIH.I.P.GV | K0923A.U30.148#RACK105[CPS] | IFC control and data cable | Dataflamm-C-Paar 10x2x0,25mm² | 10.6 | 85.5 | Halo-Kollimatoren | SIS100 | 397305 | BEA | <input type="checkbox" name="f01" value="397305" />
1S57.NISCHE.A111 | equals component | 1S57DX1.GV | K0923A.U30.134#RACK104[CPS] | External Power Supply | JZ-500 HMH-C 7G1 (#11704, Ktlg.Ausgabe 27) | 8.7 | 100 | BPM | SIS100 | 27389 | BEA | <input type="checkbox" name="f01" value="27389" />
1S58.NISCHE.A112a | equals component | 1S58DX1.GV | K0923A.U30.134#RACK104[CPS] | External Power Supply | JZ-500 HMH-C 7G1 (#11704, Ktlg.Ausgabe 27) | 8.7 | 100 | BPM | SIS100 | 27395 | BEA | <input type="checkbox" name="f01" value="27395" />
1S59.NISCHE.A114 | equals component | 1S59DX1.GV | K0923A.U30.148#RACK102[CPS] | External Power Supply | JZ-500 HMH-C 7G1 (#11704, Ktlg.Ausgabe 27) | 8.7 | 100 | BPM | SIS100 | 27401 | BEA | <input type="checkbox" name="f01" value="27401" />
1S5A.NISCHE.A115a | equals component | 1S5ADX1.GV | K0923A.U30.148#RACK102[CPS] | External Power Supply | JZ-500 HMH-C 7G1 (#11704, Ktlg.Ausgabe 27) | 8.7 | 100 | BPM | SIS100 | 27407 | BEA | <input type="checkbox" name="f01" value="27407" />
1S5B.NISCHE.A117 | equals component | 1S5BDX1.GV | K0923A.U30.148#RACK102[CPS] | External Power Supply | JZ-500 HMH-C 7G1 (#11704, Ktlg.Ausgabe 27) | 8.7 | 100 | BPM | SIS100 | 27413 | BEA | <input type="checkbox" name="f01" value="27413" />
1S5C.NISCHE.A118a | equals component | 1S5CDX1.GV | K0923A.U30.148#RACK104[CPS] | External Power Supply | JZ-500 HMH-C 7G1 (#11704, Ktlg.Ausgabe 27) | 8.7 | 100 | BPM | SIS100 | 27799 | BEA | <input type="checkbox" name="f01" value="27799" />
1S5D.NISCHE.A120 | equals component | 1S5DDX1.GV | K0923A.U30.148#RACK104[CPS] | External Power Supply | JZ-500 HMH-C 7G1 (#11704, Ktlg.Ausgabe 27) | 8.7 | 100 | BPM | SIS100 | 27805 | BEA | <input type="checkbox" name="f01" value="27805" />
1S5E.NISCHE.A122 | equals component | 1S5EDX1.GV | K0923A.U30.148#RACK104[CPS] | External Power Supply | JZ-500 HMH-C 7G1 (#11704, Ktlg.Ausgabe 27) | 8.7 | 100 | BPM | SIS100 | 27907 | BEA | <input type="checkbox" name="f01" value="27907" />
1S61.NISCHE.A124 | equals component | 1S61DX1.GV | K0923A.U30.148#RACK104[CPS] | External Power Supply | JZ-500 HMH-C 7G1 (#11704, Ktlg.Ausgabe 27) | 8.7 | 100 | BPM | SIS100 | 28070 | BEA | <input type="checkbox" name="f01" value="28070" />
1S62.NISCHE.A126 | equals component | 1S62DX1.GV | K0923A.U30.160#RACK302[CPS] | External Power Supply | JZ-500 HMH-C 7G1 (#11704, Ktlg.Ausgabe 27) | 8.7 | 100 | BPM | SIS100 | 28076 | BEA | <input type="checkbox" name="f01" value="28076" />
1S63.NISCHE.A128 | equals component | 1S63DX1.GV | K0923A.U30.160#RACK302[CPS] | External Power Supply | JZ-500 HMH-C 7G1 (#11704, Ktlg.Ausgabe 27) | 8.7 | 100 | BPM | SIS100 | 28082 | BEA | <input type="checkbox" name="f01" value="28082" />
1S27.NISCHE.A39 |  | 1S27DX1.GV | K0923A.U30.264#RACK205[CPS] | External Power Supply | JZ-500 HMH-C 7G1 (#11704, Ktlg.Ausgabe 27) | 8.7 | 100 | BPM | SIS100 | 30994 | BEA | <input type="checkbox" name="f01" value="30994" />
1S28.NISCHE.A40a |  | 1S28DX1.GV | K0923A.U30.264#RACK205[CPS] | External Power Supply | JZ-500 HMH-C 7G1 (#11704, Ktlg.Ausgabe 27) | 8.7 | 100 | BPM | SIS100 | 31000 | BEA | <input type="checkbox" name="f01" value="31000" />
1S29.NISCHE.A42 | K0923A.U30.316#RACK105 | 1S29DX1.GV | K0923A.U30.316#RACK105[CPS] | External Power Supply | JZ-500 HMH-C 7G1 (#11704, Ktlg.Ausgabe 27) | 8.7 | 100 | BPM | SIS100 | 31006 | BEA | <input type="checkbox" name="f01" value="31006" />
1S2A.NISCHE.A43a | K0923A.U30.316#RACK105 | 1S2ADX1.GV | K0923A.U30.316#RACK105[CPS] | External Power Supply | JZ-500 HMH-C 7G1 (#11704, Ktlg.Ausgabe 27) | 8.7 | 100 | BPM | SIS100 | 31104 | BEA | <input type="checkbox" name="f01" value="31104" />
1S2B.NISCHE.A45 | K0923A.U30.316#RACK105 | 1S2BDX1.GV | K0923A.U30.316#RACK105[CPS] | External Power Supply | JZ-500 HMH-C 7G1 (#11704, Ktlg.Ausgabe 27) | 8.7 | 100 | BPM | SIS100 | 31110 | BEA | <input type="checkbox" name="f01" value="31110" />
1S2C.NISCHE.A46a | K0923A.U30.316#RACK107 | 1S2CDX1.GV | K0923A.U30.316#RACK107[CPS] | External Power Supply | JZ-500 HMH-C 7G1 (#11704, Ktlg.Ausgabe 27) | 8.7 | 100 | BPM | SIS100 | 31453 | BEA | <input type="checkbox" name="f01" value="31453" />
1S2D.NISCHE.A48 | K0923A.U30.316#RACK107 | 1S2DDX1.GV | K0923A.U30.316#RACK107[CPS] | External Power Supply | JZ-500 HMH-C 7G1 (#11704, Ktlg.Ausgabe 27) | 8.7 | 100 | BPM | SIS100 | 31459 | BEA | <input type="checkbox" name="f01" value="31459" />
1S2E.NISCHE.A50 | K0923A.U30.316#RACK107 | 1S2EDX1.GV | K0923A.U30.316#RACK107[CPS] | External Power Supply | JZ-500 HMH-C 7G1 (#11704, Ktlg.Ausgabe 27) | 8.7 | 100 | BPM | SIS100 | 31465 | BEA | <input type="checkbox" name="f01" value="31465" />
1S31.NISCHE.A52 | K0923A.U30.316#RACK107 | 1S31DX1.GV | K0923A.U30.316#RACK107[CPS] | External Power Supply | JZ-500 HMH-C 7G1 (#11704, Ktlg.Ausgabe 27) | 8.7 | 100 | BPM | SIS100 | 31494 | BEA | <input type="checkbox" name="f01" value="31494" />
1S22.NISCHE.A30 | equals component | 1S22DX1.GV | K0923A.U30.264#RACK207[CPS] | External Power Supply | JZ-500 HMH-C 7G1 (#11704, Ktlg.Ausgabe 27) | 8.7 | 100 | BPM | SIS100 | 32350 | BEA | <input type="checkbox" name="f01" value="32350" />
1S23.NISCHE.A32 | equals component | 1S23DX1.GV | K0923A.U30.264#RACK207[CPS] | External Power Supply | JZ-500 HMH-C 7G1 (#11704, Ktlg.Ausgabe 27) | 8.7 | 100 | BPM | SIS100 | 32356 | BEA | <input type="checkbox" name="f01" value="32356" />
1S24.NISCHE.A34 | equals component | 1S24DX1.GV | K0923A.U30.264#RACK207[CPS] | External Power Supply | JZ-500 HMH-C 7G1 (#11704, Ktlg.Ausgabe 27) | 8.7 | 100 | BPM | SIS100 | 32454 | BEA | <input type="checkbox" name="f01" value="32454" />
1S25.NISCHE.A36 | equals component | 1S25DX1.GV | K0923A.U30.264#RACK207[CPS] | External Power Supply | JZ-500 HMH-C 7G1 (#11704, Ktlg.Ausgabe 27) | 8.7 | 100 | BPM | SIS100 | 32460 | BEA | <input type="checkbox" name="f01" value="32460" />
1S26.NISCHE.A37a |  | 1S26DX1.GV | K0923A.U30.264#RACK205[CPS] | External Power Supply | JZ-500 HMH-C 7G1 (#11704, Ktlg.Ausgabe 27) | 8.7 | 100 | BPM | SIS100 | 32466 | BEA | <input type="checkbox" name="f01" value="32466" />
1S42.NISCHE.A78 |  | 1S42DX1.GV | K0923A.U30.360#RACK205[CPS] | External Power Supply | JZ-500 HMH-C 7G1 (#11704, Ktlg.Ausgabe 27) | 8.7 | 100 | BPM | SIS100 | 32535 | BEA | <input type="checkbox" name="f01" value="32535" />
1S43.NISCHE.A80 |  | 1S43DX1.GV | K0923A.U30.360#RACK205[CPS] | External Power Supply | JZ-500 HMH-C 7G1 (#11704, Ktlg.Ausgabe 27) | 8.7 | 100 | BPM | SIS100 | 32541 | BEA | <input type="checkbox" name="f01" value="32541" />
1S44.NISCHE.A84 |  | 1S44DX1.GV | K0923A.U30.360#RACK205[CPS] | External Power Supply | JZ-500 HMH-C 7G1 (#11704, Ktlg.Ausgabe 27) | 8.7 | 100 | BPM | SIS100 | 32547 | BEA | <input type="checkbox" name="f01" value="32547" />
1S45.NISCHE.A84 |  | 1S45DX1.GV | K0923A.U30.360#RACK205[CPS] | External Power Supply | JZ-500 HMH-C 7G1 (#11704, Ktlg.Ausgabe 27) | 8.7 | 100 | BPM | SIS100 | 32553 | BEA | <input type="checkbox" name="f01" value="32553" />
1S46.NISCHE.A85a |  | 1S46DX1.GV | K0923A.U30.360#RACK203[CPS] | External Power Supply | JZ-500 HMH-C 7G1 (#11704, Ktlg.Ausgabe 27) | 8.7 | 100 | BPM | SIS100 | 32559 | BEA | <input type="checkbox" name="f01" value="32559" />
1S69.NISCHE.A138 | equals component | 1S69DX1.GV | K0923A.U30.216#RACK102[CPS] | External Power Supply | JZ-500 HMH-C 7G1 (#11704, Ktlg.Ausgabe 27) | 8.7 | 100 | BPM | SIS100 | 32565 | BEA | <input type="checkbox" name="f01" value="32565" />
1S16.NISCHE.A13a | equals component | 1S16DX1.GV | K0923A.U30.240#RACK402[CPS] | External Power Supply | JZ-500 HMH-C 7G1 (#11704, Ktlg.Ausgabe 27) | 8.7 | 100 | BPM | SIS100 | 32606 | BEA | <input type="checkbox" name="f01" value="32606" />
1S17.NISCHE.A15 | equals component | 1S17DX1.GV | K0923A.U30.240#RACK402[CPS] | External Power Supply | JZ-500 HMH-C 7G1 (#11704, Ktlg.Ausgabe 27) | 8.7 | 100 | BPM | SIS100 | 32612 | BEA | <input type="checkbox" name="f01" value="32612" />
1S18.NISCHE.A16a | equals component | 1S18DX1.GV | K0923A.U30.240#RACK402[CPS] | External Power Supply | JZ-500 HMH-C 7G1 (#11704, Ktlg.Ausgabe 27) | 8.7 | 100 | BPM | SIS100 | 32618 | BEA | <input type="checkbox" name="f01" value="32618" />
1S19.NISCHE.A18 |  | 1S19DX1.GV | K0923A.U30.256#RACK502[CPS] | External Power Supply | JZ-500 HMH-C 7G1 (#11704, Ktlg.Ausgabe 27) | 8.7 | 100 | BPM | SIS100 | 32624 | BEA | <input type="checkbox" name="f01" value="32624" />
1S37.NISCHE.A63 | K0923A.U30.340#RACK305 | 1S37DX1.GV | K0923A.U30.340#RACK305[CPS] | External Power Supply | JZ-500 HMH-C 7G1 (#11704, Ktlg.Ausgabe 27) | 8.7 | 100 | BPM | SIS100 | 32630 | BEA | <input type="checkbox" name="f01" value="32630" />
1S6A.NISCHE.A139a | equals component | 1S6ADX1.GV | K0923A.U30.216#RACK102[CPS] | External Power Supply | JZ-500 HMH-C 7G1 (#11704, Ktlg.Ausgabe 27) | 8.7 | 100 | BPM | SIS100 | 32666 | BEA | <input type="checkbox" name="f01" value="32666" />
1S6B.NISCHE.A141 | equals component | 1S6BDX1.GV | K0923A.U30.216#RACK102[CPS] | External Power Supply | JZ-500 HMH-C 7G1 (#11704, Ktlg.Ausgabe 27) | 8.7 | 100 | BPM | SIS100 | 32672 | BEA | <input type="checkbox" name="f01" value="32672" />
1S6C.NISCHE.A142a | equals component | 1S6CDX1.GV | K0923A.U30.216#RACK104[CPS] | External Power Supply | JZ-500 HMH-C 7G1 (#11704, Ktlg.Ausgabe 27) | 8.7 | 100 | BPM | SIS100 | 32678 | BEA | <input type="checkbox" name="f01" value="32678" />
1S6D.NISCHE.A144 | equals component | 1S6DDX1.GV | K0923A.U30.216#RACK104[CPS] | External Power Supply | JZ-500 HMH-C 7G1 (#11704, Ktlg.Ausgabe 27) | 8.7 | 100 | BPM | SIS100 | 32684 | BEA | <input type="checkbox" name="f01" value="32684" />
1S38.NISCHE.A64a | K0923A.U30.340#RACK305 | 1S38DX1.GV | K0923A.U30.340#RACK305[CPS] | External Power Supply | JZ-500 HMH-C 7G1 (#11704, Ktlg.Ausgabe 27) | 8.7 | 100 | BPM | SIS100 | 32728 | BEA | <input type="checkbox" name="f01" value="32728" />
1S39.NISCHE.A66 |  | 1S39DX1.GV | K0923A.U30.352#RACK102[CPS] | External Power Supply | JZ-500 HMH-C 7G1 (#11704, Ktlg.Ausgabe 27) | 8.7 | 100 | BPM | SIS100 | 32734 | BEA | <input type="checkbox" name="f01" value="32734" />
1S3A.NISCHE.A67a |  | 1S3ADX1.GV | K0923A.U30.352#RACK102[CPS] | External Power Supply | JZ-500 HMH-C 7G1 (#11704, Ktlg.Ausgabe 27) | 8.7 | 100 | BPM | SIS100 | 32740 | BEA | <input type="checkbox" name="f01" value="32740" />
1S3b.NISCHE.A69 |  | 1S3BDX1.GV | K0923A.U30.352#RACK102[CPS] | External Power Supply | JZ-500 HMH-C 7G1 (#11704, Ktlg.Ausgabe 27) | 8.7 | 100 | BPM | SIS100 | 32746 | BEA | <input type="checkbox" name="f01" value="32746" />
1S47.NISCHE.A87 |  | 1S47DX1.GV | K0923A.U30.360#RACK203[CPS] | External Power Supply | JZ-500 HMH-C 7G1 (#11704, Ktlg.Ausgabe 27) | 8.7 | 100 | BPM | SIS100 | 32935 | BEA | <input type="checkbox" name="f01" value="32935" />
1S48.NISCHE.A88a |  | 1S48DX1.GV | K0923A.U30.360#RACK203[CPS] | External Power Supply | JZ-500 HMH-C 7G1 (#11704, Ktlg.Ausgabe 27) | 8.7 | 100 | BPM | SIS100 | 32941 | BEA | <input type="checkbox" name="f01" value="32941" />
1S1A.NISCHE.A19a |  | 1S1ADX1.GV | K0923A.U30.256#RACK502[CPS] | External Power Supply | JZ-500 HMH-C 7G1 (#11704, Ktlg.Ausgabe 27) | 8.7 | 100 | BPM | SIS100 | 32999 | BEA | <input type="checkbox" name="f01" value="32999" />
1S1B.NISCHE.A21 |  | 1S1BDX1.GV | K0923A.U30.256#RACK502[CPS] | External Power Supply | JZ-500 HMH-C 7G1 (#11704, Ktlg.Ausgabe 27) | 8.7 | 100 | BPM | SIS100 | 33005 | BEA | <input type="checkbox" name="f01" value="33005" />
1S49.NISCHE.A90 |  | 1S49DX1.GV | K0923A.U30.376#RACK305[CPS] | External Power Supply | JZ-500 HMH-C 7G1 (#11704, Ktlg.Ausgabe 27) | 8.7 | 100 | BPM | SIS100 | 33036 | BEA | <input type="checkbox" name="f01" value="33036" />
1S4A.NISCHE.A91a |  | 1S4ADX1.GV | K0923A.U30.376#RACK305[CPS] | External Power Supply | JZ-500 HMH-C 7G1 (#11704, Ktlg.Ausgabe 27) | 8.7 | 100 | BPM | SIS100 | 33042 | BEA | <input type="checkbox" name="f01" value="33042" />
1S4B.NISCHE.A93 |  | 1S4BDX1.GV | K0923A.U30.376#RACK305[CPS] | External Power Supply | JZ-500 HMH-C 7G1 (#11704, Ktlg.Ausgabe 27) | 8.7 | 100 | BPM | SIS100 | 33048 | BEA | <input type="checkbox" name="f01" value="33048" />
1S6E.NISCHE.A2 | equals component | 1S6EDX1.GV | K0923A.U30.216#RACK104[CPS] | External Power Supply | JZ-500 HMH-C 7G1 (#11704, Ktlg.Ausgabe 27) | 8.7 | 100 | BPM | SIS100 | 33054 | BEA | <input type="checkbox" name="f01" value="33054" />
1S1C.NISCHE.A22a |  | 1S1CDX1.GV | K0923A.U30.256#RACK504[CPS] | External Power Supply | JZ-500 HMH-C 7G1 (#11704, Ktlg.Ausgabe 27) | 8.7 | 100 | BPM | SIS100 | 33104 | BEA | <input type="checkbox" name="f01" value="33104" />
1S1D.NISCHE.A24 |  | 1S1DDX1.GV | K0923A.U30.256#RACK504[CPS] | External Power Supply | JZ-500 HMH-C 7G1 (#11704, Ktlg.Ausgabe 27) | 8.7 | 100 | BPM | SIS100 | 33110 | BEA | <input type="checkbox" name="f01" value="33110" />
1S1E.NISCHE.A26 |  | 1S1EDX1.GV | K0923A.U30.256#RACK504[CPS] | External Power Supply | JZ-500 HMH-C 7G1 (#11704, Ktlg.Ausgabe 27) | 8.7 | 100 | BPM | SIS100 | 33116 | BEA | <input type="checkbox" name="f01" value="33116" />
1S3C.NISCHE.A70a |  | 1S3CDX1.GV | K0923A.U30.352#RACK104[CPS] | External Power Supply | JZ-500 HMH-C 7G1 (#11704, Ktlg.Ausgabe 27) | 8.7 | 100 | BPM | SIS100 | 33122 | BEA | <input type="checkbox" name="f01" value="33122" />
1S3D.NISCHE.A72 |  | 1S3DDX1.GV | K0923A.U30.352#RACK104[CPS] | External Power Supply | JZ-500 HMH-C 7G1 (#11704, Ktlg.Ausgabe 27) | 8.7 | 100 | BPM | SIS100 | 33128 | BEA | <input type="checkbox" name="f01" value="33128" />
1S3E.NISCHE.A74 |  | 1S3EDX1.GV | K0923A.U30.352#RACK104[CPS] | External Power Supply | JZ-500 HMH-C 7G1 (#11704, Ktlg.Ausgabe 27) | 8.7 | 100 | BPM | SIS100 | 33226 | BEA | <input type="checkbox" name="f01" value="33226" />
1S51.NISCHE.A100 | equals component | 1S51DX1.GV | K0923A.U30.376#RACK307[CPS] | External Power Supply | JZ-500 HMH-C 7G1 (#11704, Ktlg.Ausgabe 27) | 8.7 | 100 | BPM | SIS100 | 33335 | BEA | <input type="checkbox" name="f01" value="33335" />
1S21.NISCHE.A28 |  | 1S21DX1.GV | K0923A.U30.256#RACK504[CPS] | External Power Supply | JZ-500 HMH-C 7G1 (#11704, Ktlg.Ausgabe 27) | 8.7 | 100 | BPM | SIS100 | 33398 | BEA | <input type="checkbox" name="f01" value="33398" />
1S4C.NISCHE.A94a |  | 1S4CDX1.GV | K0923A.U30.376#RACK307[CPS] | External Power Supply | JZ-500 HMH-C 7G1 (#11704, Ktlg.Ausgabe 27) | 8.7 | 100 | BPM | SIS100 | 33422 | BEA | <input type="checkbox" name="f01" value="33422" />
1S4D.NISCHE.A96 |  | 1S4DDX1.GV | K0923A.U30.376#RACK307[CPS] | External Power Supply | JZ-500 HMH-C 7G1 (#11704, Ktlg.Ausgabe 27) | 8.7 | 100 | BPM | SIS100 | 33428 | BEA | <input type="checkbox" name="f01" value="33428" />
1S4E.NISCHE.A98 |  | 1S4EDX1.GV | K0923A.U30.376#RACK307[CPS] | External Power Supply | JZ-500 HMH-C 7G1 (#11704, Ktlg.Ausgabe 27) | 8.7 | 100 | BPM | SIS100 | 33434 | BEA | <input type="checkbox" name="f01" value="33434" />
1S52.NISCHE.A102 | K0923A.U30.134#RACK104 | 1S52DX1.GV | K0923A.U30.134#RACK104[CPS] | External Power Supply | JZ-500 HMH-C 7G1 (#11704, Ktlg.Ausgabe 27) | 8.7 | 100 | BPM unklar: Quadrupol in warmer Sektion, gibs laut CDB nicht mehr | SIS100 | 33715 | BEA | <input type="checkbox" name="f01" value="33715" />
1S53.NISCHE.A104 | equals component | 1S53DX1.GV | K0923A.U30.134#RACK102[CPS] | External Power Supply | JZ-500 HMH-C 7G1 (#11704, Ktlg.Ausgabe 27) | 8.7 | 100 | BPM | SIS100 | 33721 | BEA | <input type="checkbox" name="f01" value="33721" />
1S54.NISCHE.A106 | equals component | 1S54DX1.GV | K0923A.U30.134#RACK102[CPS] | External Power Supply | JZ-500 HMH-C 7G1 (#11704, Ktlg.Ausgabe 27) | 8.7 | 100 | BPM | SIS100 | 33727 | BEA | <input type="checkbox" name="f01" value="33727" />
1S55.NISCHE.A108 | equals component | 1S55DX1.GV | K0923A.U30.134#RACK102[CPS] | External Power Supply | JZ-500 HMH-C 7G1 (#11704, Ktlg.Ausgabe 27) | 8.7 | 100 | BPM | SIS100 | 33733 | BEA | <input type="checkbox" name="f01" value="33733" />
1S56.NISCHE.A109a | equals component | 1S56DX1.GV | K0923A.U30.134#RACK104[CPS] | External Power Supply | JZ-500 HMH-C 7G1 (#11704, Ktlg.Ausgabe 27) | 8.7 | 100 | BPM | SIS100 | 33827 | BEA | <input type="checkbox" name="f01" value="33827" />
1S41.NISCHE.A76 |  | 1S41DX1.GV | K0923A.U30.352#RACK104[CPS] | External Power Supply | JZ-500 HMH-C 7G1 (#11704, Ktlg.Ausgabe 27) | 8.7 | 100 | BPM | SIS100 | 34140 | BEA | <input type="checkbox" name="f01" value="34140" />
1S64.NISCHE.A130 | equals component | 1S64DX1.GV | K0923A.U30.160#RACK302[CPS] | External Power Supply | JZ-500 HMH-C 7G1 (#11704, Ktlg.Ausgabe 27) | 8.7 | 100 | BPM | SIS100 | 34146 | BEA | <input type="checkbox" name="f01" value="34146" />
1S65.NISCHE.A132 | equals component | 1S65DX1.GV | K0923A.U30.160#RACK302[CPS] | External Power Supply | JZ-500 HMH-C 7G1 (#11704, Ktlg.Ausgabe 27) | 8.7 | 100 | BPM | SIS100 | 34152 | BEA | <input type="checkbox" name="f01" value="34152" />
1S66.NISCHE.A133a | equals component | 1S66DX1.GV | K0923A.U30.160#RACK304[CPS] | External Power Supply | JZ-500 HMH-C 7G1 (#11704, Ktlg.Ausgabe 27) | 8.7 | 100 | BPM | SIS100 | 34158 | BEA | <input type="checkbox" name="f01" value="34158" />
1S67.NISCHE.A135 | equals component | 1S67DX1.GV | K0923A.U30.160#RACK304[CPS] | External Power Supply | JZ-500 HMH-C 7G1 (#11704, Ktlg.Ausgabe 27) | 8.7 | 100 | BPM | SIS100 | 34164 | BEA | <input type="checkbox" name="f01" value="34164" />
1S32.NISCHE.A54 | K0923A.U30.340#RACK307 | 1S32DX1.GV | K0923A.U30.340#RACK307[CPS] | External Power Supply | JZ-500 HMH-C 7G1 (#11704, Ktlg.Ausgabe 27) | 8.7 | 100 | BPM | SIS100 | 34206 | BEA | <input type="checkbox" name="f01" value="34206" />
1S33.NISCHE.A56 | K0923A.U30.340#RACK307 | 1S33DX1.GV | K0923A.U30.340#RACK307[CPS] | External Power Supply | JZ-500 HMH-C 7G1 (#11704, Ktlg.Ausgabe 27) | 8.7 | 100 | BPM | SIS100 | 34212 | BEA | <input type="checkbox" name="f01" value="34212" />
1S34.NISCHE.A58 | K0923A.U30.340#RACK307 | 1S34DX1.GV | K0923A.U30.340#RACK307[CPS] | External Power Supply | JZ-500 HMH-C 7G1 (#11704, Ktlg.Ausgabe 27) | 8.7 | 100 | BPM | SIS100 | 34218 | BEA | <input type="checkbox" name="f01" value="34218" />
1S35.NISCHE.A60 | K0923A.U30.340#RACK307 | 1S35DX1.GV | K0923A.U30.340#RACK307[CPS] | External Power Supply | JZ-500 HMH-C 7G1 (#11704, Ktlg.Ausgabe 27) | 8.7 | 100 | BPM | SIS100 | 34224 | BEA | <input type="checkbox" name="f01" value="34224" />
1S36.NISCHE.A61a | K0923A.U30.340#RACK305 | 1S36DX1.GV | K0923A.U30.340#RACK305[CPS] | External Power Supply | JZ-500 HMH-C 7G1 (#11704, Ktlg.Ausgabe 27) | 8.7 | 100 | BPM | SIS100 | 34230 | BEA | <input type="checkbox" name="f01" value="34230" />
1S68.NISCHE.A136a | equals component | 1S68DX1.GV | K0923A.U30.160#RACK304[CPS] | External Power Supply | JZ-500 HMH-C 7G1 (#11704, Ktlg.Ausgabe 27) | 8.7 | 100 | BPM | SIS100 | 34262 | BEA | <input type="checkbox" name="f01" value="34262" />
1S11.NISCHE.A4 | equals component | 1S11DX1.GV | K0923A.U30.216#RACK104[CPS] | External Power Supply | JZ-500 HMH-C 7G1 (#11704, Ktlg.Ausgabe 27) | 8.7 | 100 | BPM | SIS100 | 34366 | BEA | <input type="checkbox" name="f01" value="34366" />
1S12.NISCHE.A6 | equals component | 1S12DX1.GV | K0923A.U30.240#RACK404[CPS] | External Power Supply | JZ-500 HMH-C 7G1 (#11704, Ktlg.Ausgabe 27) | 8.7 | 100 | BPM | SIS100 | 34372 | BEA | <input type="checkbox" name="f01" value="34372" />
1S13.NISCHE.A8 | equals component | 1S13DX1.GV | K0923A.U30.240#RACK404[CPS] | External Power Supply | JZ-500 HMH-C 7G1 (#11704, Ktlg.Ausgabe 27) | 8.7 | 100 | BPM | SIS100 | 34378 | BEA | <input type="checkbox" name="f01" value="34378" />
1S14.NISCHE.A10 | equals component | 1S14DX1.GV | K0923A.U30.240#RACK404[CPS] | External Power Supply | JZ-500 HMH-C 7G1 (#11704, Ktlg.Ausgabe 27) | 8.7 | 100 | BPM | SIS100 | 34384 | BEA | <input type="checkbox" name="f01" value="34384" />
1S15.NISCHE.A12 | equals component | 1S15DX1.GV | K0923A.U30.240#RACK404[CPS] | External Power Supply | JZ-500 HMH-C 7G1 (#11704, Ktlg.Ausgabe 27) | 8.7 | 100 | BPM | SIS100 | 34481 | BEA | <input type="checkbox" name="f01" value="34481" />
1S52.NISCHE.A102 | K0923A.U30.134#RACK102 | 1S52DX2.GV | K0923A.U30.134#RACK102[CPS] | External Power Supply | JZ-500 HMH-C 7G1 (#11704, Ktlg.Ausgabe 27) | 8.7 | 100 | BPM unklar: Quadrupol in warmer Sektion, gibs laut CDB nicht mehr | SIS100 | 397260 | BEA | <input type="checkbox" name="f01" value="397260" />
1S62.NISCHE.A126 | equals component | 1S62DX_Q | K0923A.U30.160#RACK304[CPS] | Ext. Power | JZ-500 HMH-C 7G1 (#11704, Ktlg.Ausgabe 27) | 8.7 | 100 | QBPM | SIS100 | 33163 | BEA | <input type="checkbox" name="f01" value="33163" />
1S62.NISCHE.A126 | K0923A.U30.160#RACK304 | 1S62DX_Q | K0923A.U30.160#RACK304[CPS] | Ext. Power | JZ-500 HMH-C 7G1 (#11704, Ktlg.Ausgabe 27) | 8.7 | 100 | QBPM | SIS100 | 33164 | BEA | <input type="checkbox" name="f01" value="33164" />
1S24BU2.Rack02 | 1S26.NISCHE.A037a.Rack01 | 1S24BU2.BG-ST3 | 1S24BU2.BG-SR | Control: Gap-Switch | SI-Breakout-Cable 6-Channel 200/230/500μm NA.37 8.7mm | 8.7 | 87 | Supply-Room to Nische, 3x Connector blue/ 3x Connector black | SIS100 | 94964 | RRF
1S24BU1.Rack02 | 1S25.NISCHE.A36 | 1S24BU1.BG-ST3 | 1S24BU1.BG-SR | Control: Gap-Switch | SI-Breakout-Cable 6-Channel 200/230/500μm NA.37 8.7mm | 8.7 | 87 | Supply-Room to Nische, 3x Connector blue/ 3x Connector black | SIS100 | 94965 | RRF
1S26.NISCHE.A037a.Rack01 | 1S24BU2 | 1S24BU2.BG-SR | 1S24BU2 | Control: Gap-Switch | Ölflex Classic 110H 2x0,75 | 5.5 | 22 | FOT to Gap Switch R (Control) (Niche to Cavity) | SIS100 | 95072 | RRF
1S25.NISCHE.A36 | 1S24BU1 | 1S24BU1.BG-SR | 1S24BU1 | Control: Gap-Switch | Ölflex Classic 110H 2x0,75 | 5.5 | 22 | FOT to Gap Switch R (Control) (Niche to Cavity) | SIS100 | 95073 | RRF
1S26.NISCHE.A037a.Rack01 | 1S24BU2 | 1S24BU2.BG-SR | 1S24BU2 | Control: Gap-Switch | Ölflex Classic 110H 2x0,75 | 5.5 | 22 | FOT to Gap Switch L (Control) (Niche to Cavity) | SIS100 | 95074 | RRF
1S25.NISCHE.A36 | 1S24BU1 | 1S24BU1.BG-SR | 1S24BU1 | Control: Gap-Switch | Ölflex Classic 110H 2x0,75 | 5.5 | 22 | FOT to Gap Switch L (Control) (Niche to Cavity) | SIS100 | 95075 | RRF
1S25.NISCHE.A36 | 1S24BU1 | 1S24BU1.BG-SR | 1S24BU1 | Control: Gap-Switch | Ölflex Classic 110H 2x0,75 | 5.5 | 22 | FOT to Gap Switch R (Control) (Niche to Cavity) | SIS100 | 273984 | RRF
1S25.NISCHE.A36 | 1S24BU1 | 1S24BU1.BG-SR | 1S24BU1 | Control: Gap-Switch | Ölflex Classic 110H 2x0,75 | 5.5 | 22 | FOT to Gap Switch L (Control) (Niche to Cavity) | SIS100 | 273985 | RRF
1S26.NISCHE.A037a.Rack01 | 1S24BU2 | 1S24BU2.BG-SR | 1S24BU2 | Control: Gap-Switch | Ölflex Classic 110H 2x0,75 | 5.5 | 22 | FOT to Gap Switch R (Control) (Niche to Cavity) | SIS100 | 273986 | RRF
1S26.NISCHE.A037a.Rack01 | 1S24BU2 | 1S24BU2.BG-SR | 1S24BU2 | Control: Gap-Switch | Ölflex Classic 110H 2x0,75 | 5.5 | 22 | FOT to Gap Switch L (Control) (Niche to Cavity) | SIS100 | 274007 | RRF
1S21.NISCHE.A28 | 1S21BE11 | 1S21BE11.BG-SR | 1S21BE11 | Control: Gap-Relais (FOT Niche to Cavity) | Ölflex Classic 110H 2x0,75 | 5.5 | 22 | FOT to Gap-Relais (Control) (Niche to Cavity) | SIS100 | 86467 | RRF
1S21.NISCHE.A28 | 1S21BE12 | 1S21BE12.BG-SR | 1S21BE12 | Control: Gap-Relais (FOT Niche to Cavity) | Ölflex Classic 110H 2x0,75 | 5.5 | 22 | FOT to Gap-Relais (Control) (Niche to Cavity) | SIS100 | 86470 | RRF
1S21.NISCHE.A28 | 1S22BE11 | 1S22BE11.BG-SR | 1S22BE11 | Control: Gap-Relais (FOT Niche to Cavity) | Ölflex Classic 110H 2x0,75 | 5.5 | 22 | FOT to Gap-Relais (Control) (Niche to Cavity) | SIS100 | 86471 | RRF
1S24.NISCHE.A34 | 1S23BE11 | 1S23BE11.BG-SR | 1S23BE11 | Control: Gap-Relais (FOT Niche to Cavity) | Ölflex Classic 110H 2x0,75 | 5.5 | 22 | FOT to Gap-Relais (Control) (Niche to Cavity) | SIS100 | 86473 | RRF
1S26.NISCHE.A037a.Rack01 | 1S23BE12 | 1S23BE12.BG-SR | 1S23BE12 | Control: Gap-Relais (FOT Niche to Cavity) | Ölflex Classic 110H 2x0,75 | 5.5 | 22 | FOT to Gap-Relais (Control) (Niche to Cavity) | SIS100 | 86474 | RRF
1S2E.NISCHE.A50 | 1S31BE11 | 1S31BE11.BG-SR | 1S31BE11 | Control: Gap-Relais (FOT Niche to Cavity) | Ölflex Classic 110H 2x0,75 | 5.5 | 22 | FOT to Gap-Relais (Control) (Niche to Cavity) | SIS100 | 86475 | RRF
1S2E.NISCHE.A50 | 1S31BE12 | 1S31BE12.BG-SR | 1S31BE12 | Control: Gap-Relais (FOT Niche to Cavity) | Ölflex Classic 110H 2x0,75 | 5.5 | 22 | FOT to Gap-Relais (Control) (Niche to Cavity) | SIS100 | 86476 | RRF
1S2E.NISCHE.A50 | 1S32BE11 | 1S32BE11.BG-SR | 1S32BE11 | Control: Gap-Relais (FOT Niche to Cavity) | Ölflex Classic 110H 2x0,75 | 5.5 | 22 | FOT to Gap-Relais (Control) (Niche to Cavity) | SIS100 | 86477 | RRF
1S31.NISCHE.A52 | 1S32BE12 | 1S32BE12.BG-SR | 1S32BE12 | Control: Gap-Relais (FOT Niche to Cavity) | Ölflex Classic 110H 2x0,75 | 5.5 | 22 | FOT to Gap-Relais (Control) (Niche to Cavity) | SIS100 | 86478 | RRF
1S31.NISCHE.A52 | 1S33BE11 | 1S33BE11.BG-SR | 1S33BE11 | Control: Gap-Relais (FOT Niche to Cavity) | Ölflex Classic 110H 2x0,75 | 5.5 | 22 | FOT to Gap-Relais (Control) (Niche to Cavity) | SIS100 | 86479 | RRF
1S34.NISCHE.A58 | 1S33BE12 | 1S33BE12.BG-SR | 1S33BE12 | Control: Gap-Relais (FOT Niche to Cavity) | Ölflex Classic 110H 2x0,75 | 5.5 | 22 | FOT to Gap-Relais (Control) (Niche to Cavity) | SIS100 | 86480 | RRF
1S41.NISCHE.A76 | 1S41BE11 | 1S41BE11.BG-SR | 1S41BE11 | Control: Gap-Relais (FOT Niche to Cavity) | Ölflex Classic 110H 2x0,75 | 5.5 | 22 | FOT to Gap-Relais (Control) (Niche to Cavity) | SIS100 | 86481 | RRF
1S41.NISCHE.A76 | 1S41BE12 | 1S41BE12.BG-SR | 1S41BE12 | Control: Gap-Relais (FOT Niche to Cavity) | Ölflex Classic 110H 2x0,75 | 5.5 | 22 | FOT to Gap-Relais (Control) (Niche to Cavity) | SIS100 | 86482 | RRF
1S41.NISCHE.A76 | 1S42BE11 | 1S42BE11.BG-SR | 1S42BE11 | Control: Gap-Relais (FOT Niche to Cavity) | Ölflex Classic 110H 2x0,75 | 5.5 | 22 | FOT to Gap-Relais (Control) (Niche to Cavity) | SIS100 | 86483 | RRF
1S42.NISCHE.A78 | 1S42BE12 | 1S42BE12.BG-SR | 1S42BE12 | Control: Gap-Relais (FOT Niche to Cavity) | Ölflex Classic 110H 2x0,75 | 5.5 | 22 | FOT to Gap-Relais (Control) (Niche to Cavity) | SIS100 | 86484 | RRF
1S44.NISCHE.A82 | 1S43BE11 | 1S43BE11.BG-SR | 1S43BE11 | Control: Gap-Relais (FOT Niche to Cavity) | Ölflex Classic 110H 2x0,75 | 5.5 | 22 | FOT to Gap-Relais (Control) (Niche to Cavity) | SIS100 | 86485 | RRF
1S45.NISCHE.A84 | 1S43BE12 | 1S43BE12.BG-SR | 1S43BE12 | Control: Gap-Relais (FOT Niche to Cavity) | Ölflex Classic 110H 2x0,75 | 5.5 | 22 | FOT to Gap-Relais (Control) (Niche to Cavity) | SIS100 | 86486 | RRF
1S64.NISCHE.A130 | 1S63BE11 | 1S63BE11.BG-SR | 1S63BE11 | Control: Gap-Relais (FOT Niche to Cavity) | Ölflex Classic 110H 2x0,75 | 5.5 | 22 | FOT to Gap-Relais (Control) (Niche to Cavity) | SIS100 | 86487 | RRF
1S65.NISCHE.A132 | 1S63BE12 | 1S63BE12.BG-SR | 1S63BE12 | Control: Gap-Relais (FOT Niche to Cavity) | Ölflex Classic 110H 2x0,75 | 5.5 | 22 | FOT to Gap-Relais (Control) (Niche to Cavity) | SIS100 | 86488 | RRF
1S24.NISCHE.A34 | 1S22BE12 | 1S22BE12.BG-SR | 1S22BE12 | Control: Gap-Relais (FOT Niche to Cavity) | Ölflex Classic 110H 2x0,75 | 5.5 | 22 | FOT to Gap-Relais (Control) (Niche to Cavity) | SIS100 | 86527 | RRF
1S21BE11.Rack01 | 1S21.NISCHE.A28 | 1S21BE11.BG-ST1 | 1S21BE11.BG-SR1 | Control: Gap-Relais (FOT LLRF to FOT Niche) | SI-Breakout-Cable 6-Channel 200/230/500μm NA.37 8.7mm | 8.7 | 87 | Durchbruch 2.1 Sektor 2.1 / 3x Connector blue / 3x Connector black | SIS100 | 87023 | RRF
1S21BE12.Rack01 | 1S21.NISCHE.A28 | 1S21BE12.BG-ST1 | 1S21BE12.BG-SR1 | Control: Gap-Relais (FOT LLRF to FOT Niche) | SI-Breakout-Cable 6-Channel 200/230/500μm NA.37 8.7mm | 8.7 | 87 | Durchbruch 2.1 Sektor 2.1 / 3x Connector blue / 3x Connector black | SIS100 | 87024 | RRF
1S22BE11.Rack01 | 1S21.NISCHE.A28 | 1S22BE11.BG-ST1 | 1S22BE11.BG-SR1 | Control: Gap-Relais (FOT LLRF to FOT Niche) | SI-Breakout-Cable 6-Channel 200/230/500μm NA.37 8.7mm | 8.7 | 87 | Durchbruch 2.2 Sektor 2.2 / 3x Connector blue / 3x Connector black | SIS100 | 87025 | RRF
1S22BE12.Rack01 | 1S24.NISCHE.A34 | 1S22BE12.BG-ST1 | 1S22BE12.BG-SR1 | Control: Gap-Relais (FOT LLRF to FOT Niche) | SI-Breakout-Cable 6-Channel 200/230/500μm NA.37 8.7mm | 8.7 | 87 | Durchbruch 2.2 Sektor 2.2 / 3x Connector blue / 3x Connector black | SIS100 | 87026 | RRF
1S23BE11.Rack01 | 1S24.NISCHE.A34 | 1S23BE11.BG-ST1 | 1S23BE11.BG-SR1 | Control: Gap-Relais (FOT LLRF to FOT Niche) | SI-Breakout-Cable 6-Channel 200/230/500μm NA.37 8.7mm | 8.7 | 87 | Durchbruch 2.3 Sektor 2.3 / 3x Connector blue / 3x Connector black | SIS100 | 87027 | RRF
1S23BE12.Rack01 | 1S26.NISCHE.A037a.Rack01 | 1S23BE12.BG-ST1 | 1S23BE12.BG-SR1 | Control: Gap-Relais (FOT LLRF to FOT Niche) | SI-Breakout-Cable 6-Channel 200/230/500μm NA.37 8.7mm | 8.7 | 87 | Durchbruch 2.3 Sektor 2.3 / 3x Connector blue / 3x Connector black | SIS100 | 87028 | RRF
1S31BE11.Rack01 | 1S2E.NISCHE.A50 | 3S63BE11.BG-ST1 | 1S31BE11.BG-SR1 | Control: Gap-Relais (FOT LLRF to FOT Niche) | SI-Breakout-Cable 6-Channel 200/230/500μm NA.37 8.7mm | 8.7 | 87 | Durchbruch 3.1 Sektor 3.1 / 3x Connector blue / 3x Connector black | SIS100 | 87029 | RRF
1S31BE12.Rack01 | 1S2E.NISCHE.A50 | 1S31BE12.BG-ST1 | 1S31BE12.BG-SR1 | Control: Gap-Relais (FOT LLRF to FOT Niche) | SI-Breakout-Cable 6-Channel 200/230/500μm NA.37 8.7mm | 8.7 | 87 | Durchbruch 3.1 Sektor 3.1 / 3x Connector blue / 3x Connector black | SIS100 | 87030 | RRF
1S32BE11.Rack01 | 1S2E.NISCHE.A50 | 1S32BE11.BG-ST1 | 1S32BE11.BG-SR1 | Control: Gap-Relais (FOT LLRF to FOT Niche) | SI-Breakout-Cable 6-Channel 200/230/500μm NA.37 8.7mm | 8.7 | 87 | Durchbruch 3.2 Sektor 3.2 / 3x Connector blue / 3x Connector black | SIS100 | 87031 | RRF
1S32BE12.Rack01 | 1S31.NISCHE.A52 | 1S32BE12.BG-ST1 | 1S32BE12.BG-SR1 | Control: Gap-Relais (FOT LLRF to FOT Niche) | SI-Breakout-Cable 6-Channel 200/230/500μm NA.37 8.7mm | 8.7 | 87 | Durchbruch 3.2 Sektor 3.2 / 3x Connector blue / 3x Connector black | SIS100 | 87032 | RRF
1S33BE11.Rack01 | 1S31.NISCHE.A52 | 1S33BE11.BG-ST1 | 1S33BE11.BG-SR1 | Control: Gap-Relais (FOT LLRF to FOT Niche) | SI-Breakout-Cable 6-Channel 200/230/500μm NA.37 8.7mm | 8.7 | 87 | Durchbruch 3.3 Sektor 3.3 / 3x Connector blue / 3x Connector black | SIS100 | 87033 | RRF
1S33BE12.Rack01 | 1S34.NISCHE.A58 | 1S33BE12.BG-ST1 | 1S33BE12.BG-SR1 | Control: Gap-Relais (FOT LLRF to FOT Niche) | SI-Breakout-Cable 6-Channel 200/230/500μm NA.37 8.7mm | 8.7 | 87 | Durchbruch 3.3 Sektor 3.3 / 3x Connector blue / 3x Connector black | SIS100 | 87034 | RRF
1S41BE11.Rack01 | 1S41.NISCHE.A76 | 1S41BE11.BG-ST1 | 1S41BE11.BG-SR1 | Control: Gap-Relais (FOT LLRF to FOT Niche) | SI-Breakout-Cable 6-Channel 200/230/500μm NA.37 8.7mm | 8.7 | 87 | Durchbruch 4.1 Sektor 4.1 / 3x Connector blue / 3x Connector black | SIS100 | 87035 | RRF
1S41BE12.Rack01 | 1S41.NISCHE.A76 | 1S41BE12.BG-ST1 | 1S41BE12.BG-SR1 | Control: Gap-Relais (FOT LLRF to FOT Niche) | SI-Breakout-Cable 6-Channel 200/230/500μm NA.37 8.7mm | 8.7 | 87 | Durchbruch 4.1 Sektor 4.1 / 3x Connector blue / 3x Connector black | SIS100 | 87036 | RRF
1S42BE11.Rack01 | 1S41.NISCHE.A76 | 1S42BE11.BG-ST1 | 1S42BE11.BG-SR1 | Control: Gap-Relais (FOT LLRF to FOT Niche) | SI-Breakout-Cable 6-Channel 200/230/500μm NA.37 8.7mm | 8.7 | 87 | Durchbruch 4.2 Sektor 4.2 / 3x Connector blue / 3x Connector black | SIS100 | 87037 | RRF
1S42BE12.Rack01 | 1S42.NISCHE.A78 | 1S42BE12.BG-ST1 | 1S42BE12.BG-SR1 | Control: Gap-Relais (FOT LLRF to FOT Niche) | SI-Breakout-Cable 6-Channel 200/230/500μm NA.37 8.7mm | 8.7 | 87 | Durchbruch 4.2 Sektor 4.2 / 3x Connector blue / 3x Connector black | SIS100 | 87038 | RRF
1S43BE11.Rack01 | 1S44.NISCHE.A82 | 1S43BE11.BG-ST1 | 1S43BE11.BG-SR1 | Control: Gap-Relais (FOT LLRF to FOT Niche) | SI-Breakout-Cable 6-Channel 200/230/500μm NA.37 8.7mm | 8.7 | 87 | Durchbruch 4.3 Sektor 4.3 / 3x Connector blue / 3x Connector black | SIS100 | 87039 | RRF
1S43BE12.Rack01 | 1S45.NISCHE.A84 | 1S43BE12.BG-ST1 | 1S43BE12.BG-SR1 | Control: Gap-Relais (FOT LLRF to FOT Niche) | SI-Breakout-Cable 6-Channel 200/230/500μm NA.37 8.7mm | 8.7 | 87 | Durchbruch 4.3 Sektor 4.3 / 3x Connector blue / 3x Connector black | SIS100 | 87040 | RRF
1S63BE11.Rack01 | 1S64.NISCHE.A130 | 1S63BE11.BG-ST1 | 1S63BE11.BG-SR1 | Control: Gap-Relais (FOT LLRF to FOT Niche) | SI-Breakout-Cable 6-Channel 200/230/500μm NA.37 8.7mm | 8.7 | 87 | Durchbruch 6.3 Sektor 6.3 / 3x Connector blue / 3x Connector black | SIS100 | 87041 | RRF
1S63BE12.Rack01 | 1S65.NISCHE.A132 | 1S63BE12.BG-ST1 | 1S63BE12.BG-SR1 | Control: Gap-Relais (FOT LLRF to FOT Niche) | SI-Breakout-Cable 6-Channel 200/230/500μm NA.37 8.7mm | 8.7 | 87 | Durchbruch 6.3 Sektor 6.3 / 3x Connector blue / 3x Connector black | SIS100 | 87042 | RRF
1S34BB12.Rack02 | 1S35.NISCHE.A60 | 1S34BB12.BG-ST | 1S34BB12.BG-SR | Control: Gap-Relais | SI-Breakout-Cable 6-Channel 200/230/500μm NA.37 8.7mm | 8.7 | 87 | Supply-Room to Niche, 3x Connector blue / 3x Connector black | SIS100 | 23224 | RRF
1S64BB13.Rack02 | 1S66.NISCHE.A133a | 1S64BB13.BG-ST | 1S64BB13.BG-SR | Control: Gap-Relais | SI-Breakout-Cable 6-Channel 200/230/500μm NA.37 8.7mm | 8.7 | 87 | Supply-Room to Niche, 3x Connector blue / 3x Connector black | SIS100 | 23232 | RRF
1S14BB14.Rack02 | 1S15.NISCHE.A12 | 1S14BB14.BG-ST | 1S14BB14.BG-SR | Control: Gap-Relais | SI-Breakout-Cable 6-Channel 200/230/500μm NA.37 8.7mm | 8.7 | 87 | Supply-Room to Niche, 3x Connector blue / 3x Connector black | SIS100 | 23694 | RRF
1S64BB11.Rack02 | 1S65.NISCHE.A132 | 1S64BB11.BG-ST | 1S64BB11.BG-SR | Control: Gap-Relais | SI-Breakout-Cable 6-Channel 200/230/500μm NA.37 8.7mm | 8.7 | 87 | Supply-Room to Niche, 3x Connector blue / 3x Connector black | SIS100 | 23702 | RRF
1S34BB13.Rack02 | 1S35.NISCHE.A60 | 1S34BB13.BG-ST | 1S34BB13.BG-SR | Control: Gap-Relais | SI-Breakout-Cable 6-Channel 200/230/500μm NA.37 8.7mm | 8.7 | 87 | Supply-Room to Niche, 3x Connector blue / 3x Connector black | SIS100 | 23982 | RRF
1S64BB12.Rack02 | 1S65.NISCHE.A132 | 1S64BB12.BG-ST | 1S64BB12.BG-SR | Control: Gap-Relais | SI-Breakout-Cable 6-Channel 200/230/500μm NA.37 8.7mm | 8.7 | 87 | Supply-Room to Niche, 3x Connector blue / 3x Connector black | SIS100 | 24216 | RRF
1S64BB14.Rack02 | 1S66.NISCHE.A133a | 1S64BB14.BG-ST | 1S64BB14.BG-SR | Control: Gap-Relais | SI-Breakout-Cable 6-Channel 200/230/500μm NA.37 8.7mm | 8.7 | 87 | Supply-Room to Niche, 3x Connector blue / 3x Connector black | SIS100 | 24221 | RRF
1S34BB11.Rack02 | 1S35.NISCHE.A60 | 1S34BB11.BG-ST | 1S34BB11.BG-SR | Control: Gap-Relais | SI-Breakout-Cable 6-Channel 200/230/500μm NA.37 8.7mm | 8.7 | 87 | Supply-Room to Niche, 3x Connector blue / 3x Connector black | SIS100 | 24588 | RRF
1S14BB13.Rack02 | 1S15.NISCHE.A12 | 1S14BB13.BG-ST | 1S14BB13.BG-SR | Control: Gap-Relais | SI-Breakout-Cable 6-Channel 200/230/500μm NA.37 8.7mm | 8.7 | 87 | Supply-Room to Niche, 3x Connector blue / 3x Connector black | SIS100 | 29111 | RRF
1S34BB14.Rack02 | 1S36.NISCHE.A61a | 1S34BB14.BG-ST | 1S34BB14.BG-SR | Control: Gap-Relais | SI-Breakout-Cable 6-Channel 200/230/500μm NA.37 8.7mm | 8.7 | 87 | Supply-Room to Niche, 3x Connector blue / 3x Connector black | SIS100 | 29173 | RRF
1S44BB13.Rack02 | 1S46.NISCHE.A085a | 1S44BB13.BG-ST | 1S44BB13.BG-SR | Control: Gap-Relais | SI-Breakout-Cable 6-Channel 200/230/500μm NA.37 8.7mm | 8.7 | 87 | Supply-Room to Niche, 3x Connector blue / 3x Connector black | SIS100 | 29219 | RRF
1S14BB11.Rack02 | 1S14.NISCHE.A10 | 1S14BB11.BG-ST | 1S14BB11.BG-SR | Control: Gap-Relais | SI-Breakout-Cable 6-Channel 200/230/500μm NA.37 8.7mm | 8.7 | 87 | Supply-Room to Niche, 3x Connector blue / 3x Connector black | SIS100 | 29545 | RRF
1S44BB11.Rack02 | 1S45.NISCHE.A84 | 1S44BB11.BG-ST | 1S44BB11.BG-SR | Control: Gap-Relais | SI-Breakout-Cable 6-Channel 200/230/500μm NA.37 8.7mm | 8.7 | 87 | Supply-Room to Niche, 3x Connector blue / 3x Connector black | SIS100 | 29651 | RRF
1S14BB12.Rack02 | 1S15.NISCHE.A12 | 1S14BB12.BG-ST | 1S14BB12.BG-SR | Control: Gap-Relais | SI-Breakout-Cable 6-Channel 200/230/500μm NA.37 8.7mm | 8.7 | 87 | Supply-Room to Niche, 3x Connector blue / 3x Connector black | SIS100 | 30012 | RRF
1S44BB14.Rack02 | 1S46.NISCHE.A85a | 1S44BB14.BG-ST | 1S44BB14.BG-SR | Control: Gap-Relais | SI-Breakout-Cable 6-Channel 200/230/500μm NA.37 8.7mm | 8.7 | 87 | Supply-Room to Niche, 3x Connector blue / 3x Connector black | SIS100 | 30126 | RRF
1S44BB12.Rack02 | 1S45.NISCHE.A84 | 1S44BB12.BG-ST | 1S44BB12.BG-SR | Control: Gap-Relais | SI-Breakout-Cable 6-Channel 200/230/500μm NA.37 8.7mm | 8.7 | 87 | Supply-Room to Niche, 3x Connector blue / 3x Connector black | SIS100 | 30539 | RRF
1S45.NISCHE.A84 | 1S44BB12 | 1S44BB12.BG-SR | 1S44BB12 | Control: Gap-Relais | Ölflex Classic 110H 2x0,75 | 5.5 | 22 | FOT to Gap Relais (Control) (Niche to Cavity) | SIS100 | 89978 | RRF
1S46.NISCHE.A85a | 1S44BB14 | 1S44BB14.BG-SR | 1S44BB14 | Control: Gap-Relais | Ölflex Classic 110H 2x0,75 | 5.5 | 22 | FOT to Gap Relais (Control) (Niche to Cavity) | SIS100 | 89979 | RRF
1S15.NISCHE.A12 | 1S14BB12 | 1S14BB12.BG-SR | 1S14BB12 | Control: Gap-Relais | Ölflex Classic 110H 2x0,75 | 5.5 | 22 | FOT to Gap Relais (Control) (Niche to Cavity) | SIS100 | 89980 | RRF
1S45.NISCHE.A84 | 1S44BB11 | 1S44BB11.BG-SR | 1S44BB11 | Control: Gap-Relais | Ölflex Classic 110H 2x0,75 | 5.5 | 22 | FOT to Gap Relais (Control) (Niche to Cavity) | SIS100 | 89981 | RRF
1S14.NISCHE.A10 | 1S14BB11 | 1S14BB11.BG-SR | 1S14BB11 | Control: Gap-Relais | Ölflex Classic 110H 2x0,75 | 5.5 | 22 | FOT to Gap Relais (Control) (Niche to Cavity) | SIS100 | 89982 | RRF
1S35.NISCHE.A60 | 1S34BB12 | 1S34BB12.BG-SR | 1S34BB12 | Control: Gap-Relais | Ölflex Classic 110H 2x0,75 | 5.5 | 22 | FOT to Gap Relais (Control) (Niche to Cavity) | SIS100 | 89983 | RRF
1S66.NISCHE.A133a | 1S64BB13 | 1S64BB13.BG-SR | 1S64BB13 | Control: Gap-Relais | Ölflex Classic 110H 2x0,75 | 5.5 | 22 | FOT to Gap Relais (Control) (Niche to Cavity) | SIS100 | 89984 | RRF
1S15.NISCHE.A12 | 1S14BB14 | 1S14BB14.BG-SR | 1S14BB14 | Control: Gap-Relais | Ölflex Classic 110H 2x0,75 | 5.5 | 22 | FOT to Gap Relais (Control) (Niche to Cavity) | SIS100 | 89985 | RRF
1S65.NISCHE.A132 | 1S64BB11 | 1S64BB11.BG-SR | 1S64BB11 | Control: Gap-Relais | Ölflex Classic 110H 2x0,75 | 5.5 | 22 | FOT to Gap Relais (Control) (Niche to Cavity) | SIS100 | 89986 | RRF
1S35.NISCHE.A60 | 1S34BB13 | 1S34BB13.BG-SR | 1S34BB13 | Control: Gap-Relais | Ölflex Classic 110H 2x0,75 | 5.5 | 22 | FOT to Gap Relais (Control) (Niche to Cavity) | SIS100 | 89987 | RRF
1S66.NISCHE.A133a | 1S64BB14 | 1S64BB14.BG-SR | 1S64BB14 | Control: Gap-Relais | Ölflex Classic 110H 2x0,75 | 5.5 | 22 | FOT to Gap Relais (Control) (Niche to Cavity) | SIS100 | 89988 | RRF
1S35.NISCHE.A60 | 1S34BB11 | 1S34BB11.BG-SR | 1S34BB11 | Control: Gap-Relais | Ölflex Classic 110H 2x0,75 | 5.5 | 22 | FOT to Gap Relais (Control) (Niche to Cavity) | SIS100 | 89989 | RRF
1S65.NISCHE.A132 | 1S64BB12 | 1S64BB12.BG-SR | 1S64BB12 | Control: Gap-Relais | Ölflex Classic 110H 2x0,75 | 5.5 | 22 | FOT to Gap Relais (Control) (Niche to Cavity) | SIS100 | 89990 | RRF
1S15.NISCHE.A12 | 1S14BB13 | 1S14BB13.BG-SR | 1S14BB13 | Control: Gap-Relais | Ölflex Classic 110H 2x0,75 | 5.5 | 22 | FOT to Gap Relais (Control) (Niche to Cavity) | SIS100 | 89991 | RRF
1S46.NISCHE.A085a | 1S44BB13 | 1S44BB13.BG-SR | 1S44BB13 | Control: Gap-Relais | Ölflex Classic 110H 2x0,75 | 5.5 | 22 | FOT to Gap Relais (Control) (Niche to Cavity) | SIS100 | 89992 | RRF
1S36.NISCHE.A61a | 1S34BB14 | 1S34BB14.BG-SR | 1S34BB14 | Control: Gap-Relais | Ölflex Classic 110H 2x0,75 | 5.5 | 22 | FOT to Gap Relais (Control) (Niche to Cavity) | SIS100 | 89993 | RRF
1S44BB12 | 1S45.NISCHE.A84 | 1S44BB12 | 1S44BB12.BG-SR | Control: Fast-Gap-Switch R, Fault-State | RG174 | 2.8 | 15 | Gap Switch R to FOT (Fault-State) (Cavity to Niche) | SIS100 | 90027 | RRF
1S44BB14 | 1S46.NISCHE.A85a | 1S44BB14 | 1S44BB14.BG-SR | Control: Fast-Gap-Switch R, Fault-State | RG174 | 2.8 | 15 | Gap Switch R to FOT (Fault-State) (Cavity to Niche) | SIS100 | 90033 | RRF
1S64BB13 | 1S66.NISCHE.A133a | 1S64BB13 | 1S64BB13.BG-SR | Control: Fast-Gap-Switch R, Fault-State | RG174 | 2.8 | 15 | Gap Switch R to FOT (Fault-State) (Cavity to Niche) | SIS100 | 90039 | RRF
1S34BB12 | 1S35.NISCHE.A60 | 1S34BB12 | 1S34BB12.BG-SR | Control: Fast-Gap-Switch R, Fault-State | RG174 | 2.8 | 15 | Gap Switch R to FOT (Fault-State) (Cavity to Niche) | SIS100 | 90045 | RRF
1S64BB11 | 1S65.NISCHE.A132 | 1S64BB11 | 1S64BB11.BG-SR | Control: Fast-Gap-Switch R, Fault-State | RG174 | 2.8 | 15 | Gap Switch R to FOT (Fault-State) (Cavity to Niche) | SIS100 | 90051 | RRF
1S44BB11 | 1S45.NISCHE.A84 | 1S44BB11 | 1S44BB11.BG-SR | Control: Fast-Gap-Switch R, Fault-State | RG174 | 2.8 | 15 | Gap Switch R to FOT (Fault-State) (Cavity to Niche) | SIS100 | 90057 | RRF
1S14BB12 | 1S15.NISCHE.A12 | 1S14BB12 | 1S14BB12.BG-SR | Control: Fast-Gap-Switch R, Fault-State | RG174 | 2.8 | 15 | Gap Switch R to FOT (Fault-State) (Cavity to Niche) | SIS100 | 90063 | RRF
1S44BB13 | 1S46.NISCHE.A085a | 1S44BB13 | 1S44BB13.BG-SR | Control: Fast-Gap-Switch R, Fault-State | RG174 | 2.8 | 15 | Gap Switch R to FOT (Fault-State) (Cavity to Niche) | SIS100 | 90069 | RRF
1S14BB11 | 1S14.NISCHE.A10 | 1S14BB11 | 1S14BB11.BG-SR | Control: Fast-Gap-Switch R, Fault-State | RG174 | 2.8 | 15 | Gap Switch R to FOT (Fault-State) (Cavity to Niche) | SIS100 | 90075 | RRF
1S14BB14 | 1S15.NISCHE.A12 | 1S14BB14 | 1S14BB14.BG-SR | Control: Fast-Gap-Switch R, Fault-State | RG174 | 2.8 | 15 | Gap Switch R to FOT (Fault-State) (Cavity to Niche) | SIS100 | 90081 | RRF
1S34BB13 | 1S35.NISCHE.A60 | 1S34BB13 | 1S34BB13.BG-SR | Control: Fast-Gap-Switch R, Fault-State | RG174 | 2.8 | 15 | Gap Switch R to FOT (Fault-State) (Cavity to Niche) | SIS100 | 90087 | RRF
1S34BB14 | 1S36.NISCHE.A61a | 1S34BB14 | 1S34BB14.BG-SR | Control: Fast-Gap-Switch R, Fault-State | RG174 | 2.8 | 15 | Gap Switch R to FOT (Fault-State) (Cavity to Niche) | SIS100 | 90093 | RRF
1S14BB13 | 1S15.NISCHE.A12 | 1S14BB13 | 1S14BB13.BG-SR | Control: Fast-Gap-Switch R, Fault-State | RG174 | 2.8 | 15 | Gap Switch R to FOT (Fault-State) (Cavity to Niche) | SIS100 | 90099 | RRF
1S64BB14 | 1S66.NISCHE.A133a | 1S64BB14 | 1S64BB14.BG-SR | Control: Fast-Gap-Switch R, Fault-State | RG174 | 2.8 | 15 | Gap Switch R to FOT (Fault-State) (Cavity to Niche) | SIS100 | 90105 | RRF
1S64BB12 | 1S65.NISCHE.A132 | 1S64BB12 | 1S64BB12.BG-SR | Control: Fast-Gap-Switch R, Fault-State | RG174 | 2.8 | 15 | Gap Switch R to FOT (Fault-State) (Cavity to Niche) | SIS100 | 90111 | RRF
1S34BB11 | 1S35.NISCHE.A60 | 1S34BB11 | 1S34BB11.BG-SR | Control: Fast-Gap-Switch R, Fault-State | RG174 | 2.8 | 15 | Gap Switch R to FOT (Fault-State) (Cavity to Niche) | SIS100 | 90117 | RRF
1S44BB12 | 1S45.NISCHE.A84 | 1S44BB12 | 1S44BB12.BG-SR | Control: Fast-Gap-Switch L, Fault-State | RG174 | 2.8 | 15 | Gap Switch L to FOT (Fault-State) (Cavity to Niche) | SIS100 | 90026 | RRF
1S44BB14 | 1S46.NISCHE.A85a | 1S44BB14 | 1S44BB14.BG-SR | Control: Fast-Gap-Switch L, Fault-State | RG174 | 2.8 | 15 | Gap Switch L to FOT (Fault-State) (Cavity to Niche) | SIS100 | 90032 | RRF
1S64BB13 | 1S66.NISCHE.A133a | 1S64BB13 | 1S64BB13.BG-SR | Control: Fast-Gap-Switch L, Fault-State | RG174 | 2.8 | 15 | Gap Switch L to FOT (Fault-State) (Cavity to Niche) | SIS100 | 90038 | RRF
1S34BB12 | 1S35.NISCHE.A60 | 1S34BB12 | 1S34BB12.BG-SR | Control: Fast-Gap-Switch L, Fault-State | RG174 | 2.8 | 15 | Gap Switch L to FOT (Fault-State) (Cavity to Niche) | SIS100 | 90044 | RRF
1S64BB11 | 1S65.NISCHE.A132 | 1S64BB11 | 1S64BB11.BG-SR | Control: Fast-Gap-Switch L, Fault-State | RG174 | 2.8 | 15 | Gap Switch L to FOT (Fault-State) (Cavity to Niche) | SIS100 | 90050 | RRF
1S44BB11 | 1S45.NISCHE.A84 | 1S44BB11 | 1S44BB11.BG-SR | Control: Fast-Gap-Switch L, Fault-State | RG174 | 2.8 | 15 | Gap Switch L to FOT (Fault-State) (Cavity to Niche) | SIS100 | 90056 | RRF
1S14BB12 | 1S15.NISCHE.A12 | 1S14BB12 | 1S14BB12.BG-SR | Control: Fast-Gap-Switch L, Fault-State | RG174 | 2.8 | 15 | Gap Switch L to FOT (Fault-State) (Cavity to Niche) | SIS100 | 90062 | RRF
1S44BB13 | 1S46.NISCHE.A085a | 1S44BB13 | 1S44BB13.BG-SR | Control: Fast-Gap-Switch L, Fault-State | RG174 | 2.8 | 15 | Gap Switch L to FOT (Fault-State) (Cavity to Niche) | SIS100 | 90068 | RRF
1S14BB11 | 1S14.NISCHE.A10 | 1S14BB11 | 1S14BB11.BG-SR | Control: Fast-Gap-Switch L, Fault-State | RG174 | 2.8 | 15 | Gap Switch L to FOT (Fault-State) (Cavity to Niche) | SIS100 | 90074 | RRF
1S14BB14 | 1S15.NISCHE.A12 | 1S14BB14 | 1S14BB14.BG-SR | Control: Fast-Gap-Switch L, Fault-State | RG174 | 2.8 | 15 | Gap Switch L to FOT (Fault-State) (Cavity to Niche) | SIS100 | 90080 | RRF
1S34BB13 | 1S35.NISCHE.A60 | 1S34BB13 | 1S34BB13.BG-SR | Control: Fast-Gap-Switch L, Fault-State | RG174 | 2.8 | 15 | Gap Switch L to FOT (Fault-State) (Cavity to Niche) | SIS100 | 90086 | RRF
1S34BB14 | 1S36.NISCHE.A61a | 1S34BB14 | 1S34BB14.BG-SR | Control: Fast-Gap-Switch L, Fault-State | RG174 | 2.8 | 15 | Gap Switch L to FOT (Fault-State) (Cavity to Niche) | SIS100 | 90092 | RRF
1S14BB13 | 1S15.NISCHE.A12 | 1S14BB13 | 1S14BB13.BG-SR | Control: Fast-Gap-Switch L, Fault-State | RG174 | 2.8 | 15 | Gap Switch L to FOT (Fault-State) (Cavity to Niche) | SIS100 | 90098 | RRF
1S64BB14 | 1S66.NISCHE.A133a | 1S64BB14 | 1S64BB14.BG-SR | Control: Fast-Gap-Switch L, Fault-State | RG174 | 2.8 | 15 | Gap Switch L to FOT (Fault-State) (Cavity to Niche) | SIS100 | 90104 | RRF
1S64BB12 | 1S65.NISCHE.A132 | 1S64BB12 | 1S64BB12.BG-SR | Control: Fast-Gap-Switch L, Fault-State | RG174 | 2.8 | 15 | Gap Switch L to FOT (Fault-State) (Cavity to Niche) | SIS100 | 90110 | RRF
1S34BB11 | 1S35.NISCHE.A60 | 1S34BB11 | 1S34BB11.BG-SR | Control: Fast-Gap-Switch L, Fault-State | RG174 | 2.8 | 15 | Gap Switch L to FOT (Fault-State) (Cavity to Niche) | SIS100 | 90116 | RRF
1S24BU1.Rack02 | 1S25.NISCHE.A36 | 1S24BU1.BG-ST2 | 1S24BU1.BG-SR | Control: Fast Gap-Switch B | SI-Breakout-Cable 6-Channel 200/230/500μm NA.37 8.7mm | 8.7 | 87 | Supply-Room to Nische, 3x Connector blue/ 3x Connector black | SIS100 | 94969 | RRF
1S24BU2.Rack02 | 1S26.NISCHE.A037a.Rack01 | 1S24BU2.BG-ST1 | 1S24BU2.BG-SR | Control: Fast Gap-Switch A | SI-Breakout-Cable 6-Channel 200/230/500μm NA.37 8.7mm | 8.7 | 87 | Supply-Room to Nische, 3x Connector blue/ 3x Connector black | SIS100 | 94966 | RRF
1S24BU1.Rack02 | 1S25.NISCHE.A36 | 1S24BU1.BG-ST1 | 1S24BU1.BG-SR | Control: Fast Gap-Switch A | SI-Breakout-Cable 6-Channel 200/230/500μm NA.37 8.7mm | 8.7 | 87 | Supply-Room to Nische, 3x Connector blue/ 3x Connector black | SIS100 | 94967 | RRF
1S24BU2.Rack02 | 1S26.NISCHE.A037a.Rack01 | 1S24BU2.BG-ST2 | 1S24BU2.BG-SR | Control: Fast Gap-Switch A | SI-Breakout-Cable 6-Channel 200/230/500μm NA.37 8.7mm | 8.7 | 87 | Supply-Room to Nische, 3x Connector blue/ 3x Connector black | SIS100 | 94968 | RRF
1S21BE11 | 1S21.NISCHE.A28 | 1S21BE11 | 1S21BE11.BG-SR2 | Control: Fast Gap-Switch (cavity to Adapterbox) | Dataflamm-C 4x0,34mm² | 5.5 | 41.25 | FGS-Terminal to Fast Gap Switch (Control/Fault-State) (Cavity) | SIS100 | 86924 | RRF
1S21BE11 | 1S21.NISCHE.A28 | 1S21BE11 | 1S21BE11.BG-SR3 | Control: Fast Gap-Switch (Fault-State to FOT Niche) | RG174 | 2.8 | 15 | Fast Gap Switch to FOT (Fault-State) (Cavity to Niche) | SIS100 | 86846 | RRF
1S21BE12 | 1S21.NISCHE.A28 | 1S21BE12 | 1S21BE12.BG-SR3 | Control: Fast Gap-Switch (Fault-State to FOT Niche) | RG174 | 2.8 | 15 | Fast Gap Switch to FOT (Fault-State) (Cavity to Niche) | SIS100 | 86847 | RRF
1S22BE11 | 1S21.NISCHE.A28 | 1S22BE11 | 1S22BE11.BG-SR3 | Control: Fast Gap-Switch (Fault-State to FOT Niche) | RG174 | 2.8 | 15 | Fast Gap Switch to FOT (Fault-State) (Cavity to Niche) | SIS100 | 86848 | RRF
1S22BE12 | 1S24.NISCHE.A34 | 1S22BE12 | 1S22BE12.BG-SR3 | Control: Fast Gap-Switch (Fault-State to FOT Niche) | RG174 | 2.8 | 15 | Fast Gap Switch to FOT (Fault-State) (Cavity to Niche) | SIS100 | 86849 | RRF
1S23BE11 | 1S24.NISCHE.A34 | 1S23BE11 | 1S23BE11.BG-SR3 | Control: Fast Gap-Switch (Fault-State to FOT Niche) | RG174 | 2.8 | 15 | Fast Gap Switch to FOT (Fault-State) (Cavity to Niche) | SIS100 | 86850 | RRF
1S23BE12 | 1S26.NISCHE.A037a.Rack01 | 1S23BE12 | 1S23BE12.BG-SR3 | Control: Fast Gap-Switch (Fault-State to FOT Niche) | RG174 | 2.8 | 15 | Fast Gap Switch to FOT (Fault-State) (Cavity to Niche) | SIS100 | 86851 | RRF
1S31BE11 | 1S2E.NISCHE.A50 | 1S31BE11 | 1S31BE11.BG-SR3 | Control: Fast Gap-Switch (Fault-State to FOT Niche) | RG174 | 2.8 | 15 | Fast Gap Switch to FOT (Fault-State) (Cavity to Niche) | SIS100 | 86852 | RRF
1S31BE12 | 1S2E.NISCHE.A50 | 1S31BE12 | 1S31BE12.BG-SR3 | Control: Fast Gap-Switch (Fault-State to FOT Niche) | RG174 | 2.8 | 15 | Fast Gap Switch to FOT (Fault-State) (Cavity to Niche) | SIS100 | 86853 | RRF
1S32BE11 | 1S2E.NISCHE.A50 | 1S32BE11 | 1S32BE11.BG-SR3 | Control: Fast Gap-Switch (Fault-State to FOT Niche) | RG174 | 2.8 | 15 | Fast Gap Switch to FOT (Fault-State) (Cavity to Niche) | SIS100 | 86854 | RRF
1S32BE12 | 1S31.NISCHE.A52 | 1S32BE12 | 1S32BE12.BG-SR3 | Control: Fast Gap-Switch (Fault-State to FOT Niche) | RG174 | 2.8 | 15 | Fast Gap Switch to FOT (Fault-State) (Cavity to Niche) | SIS100 | 86855 | RRF
1S33BE11 | 1S31.NISCHE.A52 | 1S33BE11 | 1S33BE11.BG-SR3 | Control: Fast Gap-Switch (Fault-State to FOT Niche) | RG174 | 2.8 | 15 | Fast Gap Switch to FOT (Fault-State) (Cavity to Niche) | SIS100 | 86856 | RRF
1S33BE12 | 1S34.NISCHE.A58 | 1S33BE12 | 1S33BE12.BG-SR3 | Control: Fast Gap-Switch (Fault-State to FOT Niche) | RG174 | 2.8 | 15 | Fast Gap Switch to FOT (Fault-State) (Cavity to Niche) | SIS100 | 86857 | RRF
1S41BE11 | 1S41.NISCHE.A76 | 1S41BE11 | 1S41BE11.BG-SR3 | Control: Fast Gap-Switch (Fault-State to FOT Niche) | RG174 | 2.8 | 15 | Fast Gap Switch to FOT (Fault-State) (Cavity to Niche) | SIS100 | 86858 | RRF
1S41BE12 | 1S41.NISCHE.A76 | 1S41BE12 | 1S41BE12.BG-SR3 | Control: Fast Gap-Switch (Fault-State to FOT Niche) | RG174 | 2.8 | 15 | Fast Gap Switch to FOT (Fault-State) (Cavity to Niche) | SIS100 | 86859 | RRF
1S42BE11 | 1S41.NISCHE.A76 | 1S42BE11 | 1S42BE11.BG-SR3 | Control: Fast Gap-Switch (Fault-State to FOT Niche) | RG174 | 2.8 | 15 | Fast Gap Switch to FOT (Fault-State) (Cavity to Niche) | SIS100 | 86860 | RRF
1S42BE12 | 1S42.NISCHE.A78 | 1S42BE12 | 1S42BE12.BG-SR3 | Control: Fast Gap-Switch (Fault-State to FOT Niche) | RG174 | 2.8 | 15 | Fast Gap Switch to FOT (Fault-State) (Cavity to Niche) | SIS100 | 86861 | RRF
1S43BE11 | 1S44.NISCHE.A82 | 1S43BE11 | 1S43BE11.BG-SR3 | Control: Fast Gap-Switch (Fault-State to FOT Niche) | RG174 | 2.8 | 15 | Fast Gap Switch to FOT (Fault-State) (Cavity to Niche) | SIS100 | 86862 | RRF
1S43BE12 | 1S45.NISCHE.A84 | 1S43BE12 | 1S43BE12.BG-SR3 | Control: Fast Gap-Switch (Fault-State to FOT Niche) | RG174 | 2.8 | 15 | Fast Gap Switch to FOT (Fault-State) (Cavity to Niche) | SIS100 | 86863 | RRF
1S63BE11 | 1S64.NISCHE.A130 | 1S63BE11 | 1S63BE11.BG-SR3 | Control: Fast Gap-Switch (Fault-State to FOT Niche) | RG174 | 2.8 | 15 | Fast Gap Switch to FOT (Fault-State) (Cavity to Niche) | SIS100 | 86864 | RRF
1S63BE12 | 1S65.NISCHE.A132 | 1S63BE12 | 1S63BE12.BG-SR3 | Control: Fast Gap-Switch (Fault-State to FOT Niche) | RG174 | 2.8 | 15 | Fast Gap Switch to FOT (Fault-State) (Cavity to Niche) | SIS100 | 86865 | RRF
1S21.NISCHE.A28 | 1S21BE12 | 1S21BE12.BG-SR | 1S21BE12 | Control: Fast Gap-Switch (FOT Niche to Cavity) | RG 58 / U FRNC nach MIL-C-17 | 5.4 | 25 | FOT to Fast Gap-Switch (Control) (Niche to Cavity) | SIS100 | 86985 | RRF
1S21.NISCHE.A28 | 1S21BE11 | 1S21BE11.BG-SR3 | 1S21BE11 | Control: Fast Gap-Switch (FOT Niche to Cavity) | RG 58 / U FRNC nach MIL-C-17 | 5.4 | 25 | FOT to Fast Gap-Switch (Control) (Niche to Cavity) | SIS100 | 86986 | RRF
1S21.NISCHE.A28 | 1S22BE11 | 1S22BE11.BG-SR | 1S22BE11 | Control: Fast Gap-Switch (FOT Niche to Cavity) | RG 58 / U FRNC nach MIL-C-17 | 5.4 | 25 | FOT to Fast Gap-Switch (Control) (Niche to Cavity) | SIS100 | 86988 | RRF
1S24.NISCHE.A34 | 1S22BE12 | 1S22BE12.BG-SR | 1S22BE12 | Control: Fast Gap-Switch (FOT Niche to Cavity) | RG 58 / U FRNC nach MIL-C-17 | 5.4 | 25 | FOT to Fast Gap-Switch (Control) (Niche to Cavity) | SIS100 | 86990 | RRF
1S24.NISCHE.A34 | 1S23BE11 | 1S23BE11.BG-SR | 1S23BE11 | Control: Fast Gap-Switch (FOT Niche to Cavity) | RG 58 / U FRNC nach MIL-C-17 | 5.4 | 25 | FOT to Fast Gap-Switch (Control) (Niche to Cavity) | SIS100 | 86992 | RRF
1S26.NISCHE.A037a.Rack01 | 1S23BE12 | 1S23BE12.BG-SR | 1S23BE12 | Control: Fast Gap-Switch (FOT Niche to Cavity) | RG 58 / U FRNC nach MIL-C-17 | 5.4 | 25 | FOT to Fast Gap-Switch (Control) (Niche to Cavity) | SIS100 | 86994 | RRF
1S2E.NISCHE.A50 | 1S31BE11 | 1S31BE11.BG-SR | 1S31BE11 | Control: Fast Gap-Switch (FOT Niche to Cavity) | RG 58 / U FRNC nach MIL-C-17 | 5.4 | 25 | FOT to Fast Gap-Switch (Control) (Niche to Cavity) | SIS100 | 86996 | RRF
1S2E.NISCHE.A50 | 1S31BE12 | 1S31BE12.BG-SR | 1S31BE12 | Control: Fast Gap-Switch (FOT Niche to Cavity) | RG 58 / U FRNC nach MIL-C-17 | 5.4 | 25 | FOT to Fast Gap-Switch (Control) (Niche to Cavity) | SIS100 | 86998 | RRF
1S2E.NISCHE.A50 | 1S32BE11 | 1S32BE11.BG-SR | 1S32BE11 | Control: Fast Gap-Switch (FOT Niche to Cavity) | RG 58 / U FRNC nach MIL-C-17 | 5.4 | 25 | FOT to Fast Gap-Switch (Control) (Niche to Cavity) | SIS100 | 87000 | RRF
1S31.NISCHE.A52 | 1S32BE12 | 1S32BE12.BG-SR | 1S32BE12 | Control: Fast Gap-Switch (FOT Niche to Cavity) | RG 58 / U FRNC nach MIL-C-17 | 5.4 | 25 | FOT to Fast Gap-Switch (Control) (Niche to Cavity) | SIS100 | 87002 | RRF
1S31.NISCHE.A52 | 1S33BE11 | 1S33BE11.BG-SR | 1S33BE11 | Control: Fast Gap-Switch (FOT Niche to Cavity) | RG 58 / U FRNC nach MIL-C-17 | 5.4 | 25 | FOT to Fast Gap-Switch (Control) (Niche to Cavity) | SIS100 | 87004 | RRF
1S34.NISCHE.A58 | 1S33BE12 | 1S33BE12.BG-SR | 1S33BE12 | Control: Fast Gap-Switch (FOT Niche to Cavity) | RG 58 / U FRNC nach MIL-C-17 | 5.4 | 25 | FOT to Fast Gap-Switch (Control) (Niche to Cavity) | SIS100 | 87006 | RRF
1S41.NISCHE.A76 | 1S41BE11 | 1S41BE11.BG-SR | 1S41BE11 | Control: Fast Gap-Switch (FOT Niche to Cavity) | RG 58 / U FRNC nach MIL-C-17 | 5.4 | 25 | FOT to Fast Gap-Switch (Control) (Niche to Cavity) | SIS100 | 87008 | RRF
1S41.NISCHE.A76 | 1S41BE12 | 1S41BE12.BG-SR | 1S41BE12 | Control: Fast Gap-Switch (FOT Niche to Cavity) | RG 58 / U FRNC nach MIL-C-17 | 5.4 | 25 | FOT to Fast Gap-Switch (Control) (Niche to Cavity) | SIS100 | 87010 | RRF
1S41.NISCHE.A76 | 1S42BE11 | 1S42BE11.BG-SR | 1S42BE11 | Control: Fast Gap-Switch (FOT Niche to Cavity) | RG 58 / U FRNC nach MIL-C-17 | 5.4 | 25 | FOT to Fast Gap-Switch (Control) (Niche to Cavity) | SIS100 | 87012 | RRF
1S42.NISCHE.A78 | 1S42BE12 | 1S42BE12.BG-SR | 1S42BE12 | Control: Fast Gap-Switch (FOT Niche to Cavity) | RG 58 / U FRNC nach MIL-C-17 | 5.4 | 25 | FOT to Fast Gap-Switch (Control) (Niche to Cavity) | SIS100 | 87014 | RRF
1S44.NISCHE.A82 | 1S43BE11 | 1S43BE11.BG-SR | 1S43BE11 | Control: Fast Gap-Switch (FOT Niche to Cavity) | RG 58 / U FRNC nach MIL-C-17 | 5.4 | 25 | FOT to Fast Gap-Switch (Control) (Niche to Cavity) | SIS100 | 87016 | RRF
1S45.NISCHE.A84 | 1S43BE12 | 1S43BE12.BG-SR | 1S43BE12 | Control: Fast Gap-Switch (FOT Niche to Cavity) | RG 58 / U FRNC nach MIL-C-17 | 5.4 | 25 | FOT to Fast Gap-Switch (Control) (Niche to Cavity) | SIS100 | 87018 | RRF
1S64.NISCHE.A130 | 1S63BE11 | 1S63BE11.BG-SR | 1S63BE11 | Control: Fast Gap-Switch (FOT Niche to Cavity) | RG 58 / U FRNC nach MIL-C-17 | 5.4 | 25 | FOT to Fast Gap-Switch (Control) (Niche to Cavity) | SIS100 | 87020 | RRF
1S65.NISCHE.A132 | 1S63BE12 | 1S63BE12.BG-SR | 1S63BE12 | Control: Fast Gap-Switch (FOT Niche to Cavity) | RG 58 / U FRNC nach MIL-C-17 | 5.4 | 25 | FOT to Fast Gap-Switch (Control) (Niche to Cavity) | SIS100 | 87022 | RRF
1S64BB14.Rack02 | 1S66.NISCHE.A133a | 1S64BB14.BG-ST | 1S64BB14.BG-SR | Control: Fast Gap-Switch | SI-Breakout-Cable 6-Channel 200/230/500μm NA.37 8.7mm | 8.7 | 87 | Supply-Room to Niche, 3x Connector blue / 3x Connector black | SIS100 | 23236 | RRF
1S34BB12.Rack02 | 1S35.NISCHE.A60 | 1S34BB12.BG-ST | 1S34BB12.BG-SR | Control: Fast Gap-Switch | SI-Breakout-Cable 6-Channel 200/230/500μm NA.37 8.7mm | 8.7 | 87 | Supply-Room to Niche, 3x Connector blue / 3x Connector black | SIS100 | 23474 | RRF
1S14BB14.Rack02 | 1S15.NISCHE.A12 | 1S14BB14.BG-ST | 1S14BB14.BG-SR | Control: Fast Gap-Switch | SI-Breakout-Cable 6-Channel 200/230/500μm NA.37 8.7mm | 8.7 | 87 | Supply-Room to Niche, 3x Connector blue / 3x Connector black | SIS100 | 23698 | RRF
1S64BB11.Rack02 | 1S65.NISCHE.A132 | 1S64BB11.BG-ST | 1S64BB11.BG-SR | Control: Fast Gap-Switch | SI-Breakout-Cable 6-Channel 200/230/500μm NA.37 8.7mm | 8.7 | 87 | Supply-Room to Niche, 3x Connector blue / 3x Connector black | SIS100 | 23706 | RRF
1S34BB13.Rack02 | 1S35.NISCHE.A60 | 1S34BB13.BG-ST | 1S34BB13.BG-SR | Control: Fast Gap-Switch | SI-Breakout-Cable 6-Channel 200/230/500μm NA.37 8.7mm | 8.7 | 87 | Supply-Room to Niche, 3x Connector blue / 3x Connector black | SIS100 | 23986 | RRF
1S64BB13.Rack02 | 1S66.NISCHE.A133a | 1S64BB13.BG-ST | 1S64BB13.BG-SR | Control: Fast Gap-Switch | SI-Breakout-Cable 6-Channel 200/230/500μm NA.37 8.7mm | 8.7 | 87 | Supply-Room to Niche, 3x Connector blue / 3x Connector black | SIS100 | 24222 | RRF
1S64BB12.Rack02 | 1S65.NISCHE.A132 | 1S64BB12.BG-ST | 1S64BB12.BG-SR | Control: Fast Gap-Switch | SI-Breakout-Cable 6-Channel 200/230/500μm NA.37 8.7mm | 8.7 | 87 | Supply-Room to Niche, 3x Connector blue / 3x Connector black | SIS100 | 24314 | RRF
1S34BB11.Rack02 | 1S35.NISCHE.A60 | 1S34BB11.BG-ST | 1S34BB11.BG-SR | Control: Fast Gap-Switch | SI-Breakout-Cable 6-Channel 200/230/500μm NA.37 8.7mm | 8.7 | 87 | Supply-Room to Niche, 3x Connector blue / 3x Connector black | SIS100 | 24592 | RRF
1S14BB13.Rack02 | 1S15.NISCHE.A12 | 1S14BB13.BG-ST | 1S14BB13.BG-SR | Control: Fast Gap-Switch | SI-Breakout-Cable 6-Channel 200/230/500μm NA.37 8.7mm | 8.7 | 87 | Supply-Room to Niche, 3x Connector blue / 3x Connector black | SIS100 | 29115 | RRF
1S34BB14.Rack02 | 1S36.NISCHE.A61a | 1S34BB14.BG-ST | 1S34BB14.BG-SR | Control: Fast Gap-Switch | SI-Breakout-Cable 6-Channel 200/230/500μm NA.37 8.7mm | 8.7 | 87 | Supply-Room to Niche, 3x Connector blue / 3x Connector black | SIS100 | 29177 | RRF
1S14BB11.Rack02 | 1S14.NISCHE.A10 | 1S14BB11.BG-ST | 1S14BB11.BG-SR | Control: Fast Gap-Switch | SI-Breakout-Cable 6-Channel 200/230/500μm NA.37 8.7mm | 8.7 | 87 | Supply-Room to Niche, 3x Connector blue / 3x Connector black | SIS100 | 29546 | RRF
1S44BB13.Rack02 | 1S46.NISCHE.A085a | 1S44BB13.BG-ST | 1S44BB13.BG-SR | Control: Fast Gap-Switch | SI-Breakout-Cable 6-Channel 200/230/500μm NA.37 8.7mm | 8.7 | 87 | Supply-Room to Niche, 3x Connector blue / 3x Connector black | SIS100 | 29567 | RRF
1S44BB11.Rack02 | 1S45.NISCHE.A84 | 1S44BB11.BG-ST | 1S44BB11.BG-SR | Control: Fast Gap-Switch | SI-Breakout-Cable 6-Channel 200/230/500μm NA.37 8.7mm | 8.7 | 87 | Supply-Room to Niche, 3x Connector blue / 3x Connector black | SIS100 | 29655 | RRF
1S14BB12.Rack02 | 1S15.NISCHE.A12 | 1S14BB12.BG-ST | 1S14BB12.BG-SR | Control: Fast Gap-Switch | SI-Breakout-Cable 6-Channel 200/230/500μm NA.37 8.7mm | 8.7 | 87 | Supply-Room to Niche, 3x Connector blue / 3x Connector black | SIS100 | 30016 | RRF
1S44BB14.Rack02 | 1S46.NISCHE.A85a | 1S44BB14.BG-ST | 1S44BB14.BG-SR | Control: Fast Gap-Switch | SI-Breakout-Cable 6-Channel 200/230/500μm NA.37 8.7mm | 8.7 | 87 | Supply-Room to Niche, 3x Connector blue / 3x Connector black | SIS100 | 30130 | RRF
1S44BB12.Rack02 | 1S45.NISCHE.A84 | 1S44BB12.BG-ST | 1S44BB12.BG-SR | Control: Fast Gap-Switch | SI-Breakout-Cable 6-Channel 200/230/500μm NA.37 8.7mm | 8.7 | 87 | Supply-Room to Niche, 3x Connector blue / 3x Connector black | SIS100 | 30543 | RRF
1S21BE11.Rack01 | 1S21.NISCHE.A28 | 1S21BE11.BG-ST2 | 1S21BE11.BG-SR2 | Control: Fast Gap-Switch | SI-Breakout-Cable 6-Channel 200/230/500μm NA.37 8.7mm | 8.7 | 87 | Durchbruch 2.1 Sektor 2.1 / 3x Connector blue / 3x Connector black | SIS100 | 60559 | RRF
1S21BE12.Rack01 | 1S21.NISCHE.A28 | 1S21BE12.BG-ST2 | 1S21BE12.BG-SR2 | Control: Fast Gap-Switch | SI-Breakout-Cable 6-Channel 200/230/500μm NA.37 8.7mm | 8.7 | 87 | Durchbruch 2.1 Sektor 2.1 / 3x Connector blue / 3x Connector black | SIS100 | 86946 | RRF
1S22BE11.Rack01 | 1S21.NISCHE.A28 | 1S22BE11.BG-ST2 | 1S22BE11.BG-SR2 | Control: Fast Gap-Switch | SI-Breakout-Cable 6-Channel 200/230/500μm NA.37 8.7mm | 8.7 | 87 | Durchbruch 2.2 Sektor 2.2 / 3x Connector blue / 3x Connector black | SIS100 | 86947 | RRF
1S22BE12.Rack01 | 1S24.NISCHE.A34 | 1S22BE12.BG-ST2 | 1S22BE12.BG-SR2 | Control: Fast Gap-Switch | SI-Breakout-Cable 6-Channel 200/230/500μm NA.37 8.7mm | 8.7 | 87 | Durchbruch 2.2 Sektor 2.2 / 3x Connector blue / 3x Connector black | SIS100 | 86948 | RRF
1S23BE11.Rack01 | 1S24.NISCHE.A34 | 1S23BE11.BG-ST2 | 1S23BE11.BG-SR2 | Control: Fast Gap-Switch | SI-Breakout-Cable 6-Channel 200/230/500μm NA.37 8.7mm | 8.7 | 87 | Durchbruch 2.3 Sektor 2.3 / 3x Connector blue / 3x Connector black | SIS100 | 86949 | RRF
1S23BE12.Rack01 | 1S26.NISCHE.A037a.Rack01 | 1S23BE12.BG-ST2 | 1S23BE12.BG-SR2 | Control: Fast Gap-Switch | SI-Breakout-Cable 6-Channel 200/230/500μm NA.37 8.7mm | 8.7 | 87 | Durchbruch 2.3 Sektor 2.3 / 3x Connector blue / 3x Connector black | SIS100 | 86950 | RRF
1S31BE11.Rack01 | 1S2E.NISCHE.A50 | 1S31BE11.BG-ST2 | 1S31BE11.BG-SR2 | Control: Fast Gap-Switch | SI-Breakout-Cable 6-Channel 200/230/500μm NA.37 8.7mm | 8.7 | 87 | Durchbruch 3.1 Sektor 3.1 / 3x Connector blue / 3x Connector black | SIS100 | 86951 | RRF
1S31BE12.Rack01 | 1S2E.NISCHE.A50 | 1S31BE12.BG-ST2 | 1S31BE12.BG-SR2 | Control: Fast Gap-Switch | SI-Breakout-Cable 6-Channel 200/230/500μm NA.37 8.7mm | 8.7 | 87 | Durchbruch 3.1 Sektor 3.1 / 3x Connector blue / 3x Connector black | SIS100 | 86952 | RRF
1S32BE11.Rack01 | 1S2E.NISCHE.A50 | 1S32BE11.BG-ST2 | 1S32BE11.BG-SR2 | Control: Fast Gap-Switch | SI-Breakout-Cable 6-Channel 200/230/500μm NA.37 8.7mm | 8.7 | 87 | Durchbruch 3.2 Sektor 3.2 / 3x Connector blue / 3x Connector black | SIS100 | 86953 | RRF
1S32BE12.Rack01 | 1S31.NISCHE.A52 | 1S32BE12.BG-ST2 | 1S32BE12.BG-SR2 | Control: Fast Gap-Switch | SI-Breakout-Cable 6-Channel 200/230/500μm NA.37 8.7mm | 8.7 | 87 | Durchbruch 3.2 Sektor 3.2 / 3x Connector blue / 3x Connector black | SIS100 | 86954 | RRF
1S33BE11.Rack01 | 1S31.NISCHE.A52 | 1S33BE11.BG-ST2 | 1S33BE11.BG-SR2 | Control: Fast Gap-Switch | SI-Breakout-Cable 6-Channel 200/230/500μm NA.37 8.7mm | 8.7 | 87 | Durchbruch 3.3 Sektor 3.3 / 3x Connector blue / 3x Connector black | SIS100 | 86955 | RRF
1S33BE12.Rack01 | 1S34.NISCHE.A58 | 1S33BE12.BG-ST2 | 1S33BE12.BG-SR2 | Control: Fast Gap-Switch | SI-Breakout-Cable 6-Channel 200/230/500μm NA.37 8.7mm | 8.7 | 87 | Durchbruch 3.3 Sektor 3.3 / 3x Connector blue / 3x Connector black | SIS100 | 86956 | RRF
1S41BE11.Rack01 | 1S41.NISCHE.A76 | 1S41BE11.BG-ST2 | 1S41BE11.BG-SR2 | Control: Fast Gap-Switch | SI-Breakout-Cable 6-Channel 200/230/500μm NA.37 8.7mm | 8.7 | 87 | Durchbruch 4.1 Sektor 4.1 / 3x Connector blue / 3x Connector black | SIS100 | 86957 | RRF
1S41BE12.Rack01 | 1S41.NISCHE.A76 | 1S41BE12.BG-ST2 | 1S41BE12.BG-SR2 | Control: Fast Gap-Switch | SI-Breakout-Cable 6-Channel 200/230/500μm NA.37 8.7mm | 8.7 | 87 | Durchbruch 4.1 Sektor 4.1 / 3x Connector blue / 3x Connector black | SIS100 | 86958 | RRF
1S42BE11.Rack01 | 1S41.NISCHE.A76 | 1S42BE11.BG-ST2 | 1S42BE11.BG-SR2 | Control: Fast Gap-Switch | SI-Breakout-Cable 6-Channel 200/230/500μm NA.37 8.7mm | 8.7 | 87 | Durchbruch 4.2 Sektor 4.2 / 3x Connector blue / 3x Connector black | SIS100 | 86959 | RRF
1S42BE12.Rack01 | 1S42.NISCHE.A78 | 1S42BE12.BG-ST2 | 1S42BE12.BG-SR2 | Control: Fast Gap-Switch | SI-Breakout-Cable 6-Channel 200/230/500μm NA.37 8.7mm | 8.7 | 87 | Durchbruch 4.2 Sektor 4.2 / 3x Connector blue / 3x Connector black | SIS100 | 86960 | RRF
1S43BE11.Rack01 | 1S44.NISCHE.A82 | 1S43BE11.BG-ST2 | 1S43BE11.BG-SR2 | Control: Fast Gap-Switch | SI-Breakout-Cable 6-Channel 200/230/500μm NA.37 8.7mm | 8.7 | 87 | Durchbruch 4.3 Sektor 4.3 / 3x Connector blue / 3x Connector black | SIS100 | 86961 | RRF
1S43BE12.Rack01 | 1S45.NISCHE.A84 | 1S43BE12.BG-ST2 | 1S43BE12.BG-SR2 | Control: Fast Gap-Switch | SI-Breakout-Cable 6-Channel 200/230/500μm NA.37 8.7mm | 8.7 | 87 | Durchbruch 4.3 Sektor 4.3 / 3x Connector blue / 3x Connector black | SIS100 | 86962 | RRF
1S63BE11.Rack01 | 1S64.NISCHE.A130 | 1S63BE11.BG-ST2 | 1S63BE11.BG-SR2 | Control: Fast Gap-Switch | SI-Breakout-Cable 6-Channel 200/230/500μm NA.37 8.7mm | 8.7 | 87 | Durchbruch 6.3 Sektor 6.3 / 3x Connector blue / 3x Connector black | SIS100 | 86963 | RRF
1S63BE12.Rack01 | 1S65.NISCHE.A132 | 1S63BE12.BG-ST2 | 1S63BE12.BG-SR2 | Control: Fast Gap-Switch | SI-Breakout-Cable 6-Channel 200/230/500μm NA.37 8.7mm | 8.7 | 87 | Durchbruch 6.3 Sektor 6.3 / 3x Connector blue / 3x Connector black | SIS100 | 86964 | RRF
1S14.NISCHE.A10 | 1S14BB11 | 1S14BB11.BG-SR | 1S14BB11 | Control: Fast Gap-Switch | RG 58 A/U | 6.1214 | 63.5 | FOT to FGS-Terminal (Control) (Niche to Cavity) | SIS100 | 89552 | RRF
1S15.NISCHE.A12 | 1S14BB13 | 1S14BB13.BG-SR | 1S14BB13 | Control: Fast Gap-Switch | RG 58 A/U | 6.1214 | 63.5 | FOT to FGS-Terminal (Control) (Niche to Cavity) | SIS100 | 89563 | RRF
1S15.NISCHE.A12 | 1S14BB14 | 1S14BB14.BG-SR | 1S14BB14 | Control: Fast Gap-Switch | RG 58 A/U | 6.1214 | 63.5 | FOT to FGS-Terminal (Control) (Niche to Cavity) | SIS100 | 89568 | RRF
1S35.NISCHE.A60 | 1S34BB11 | 1S34BB11.BG-SR | 1S34BB11 | Control: Fast Gap-Switch | RG 58 A/U | 6.1214 | 63.5 | FOT to FGS-Terminal (Control) (Niche to Cavity) | SIS100 | 89573 | RRF
1S35.NISCHE.A60 | 1S34BB12 | 1S34BB12.BG-SR | 1S34BB12 | Control: Fast Gap-Switch | RG 58 A/U | 6.1214 | 63.5 | FOT to FGS-Terminal (Control) (Niche to Cavity) | SIS100 | 89578 | RRF
1S35.NISCHE.A60 | 1S34BB13 | 1S34BB13.BG-SR | 1S34BB13 | Control: Fast Gap-Switch | RG 58 A/U | 6.1214 | 63.5 | FOT to FGS-Terminal (Control) (Niche to Cavity) | SIS100 | 89583 | RRF
1S36.NISCHE.A61a | 1S34BB14 | 1S34BB14.BG-SR | 1S34BB14 | Control: Fast Gap-Switch | RG 58 A/U | 6.1214 | 63.5 | FOT to FGS-Terminal (Control) (Niche to Cavity) | SIS100 | 89588 | RRF
1S45.NISCHE.A84 | 1S44BB11 | 1S44BB11.BG-SR | 1S44BB11 | Control: Fast Gap-Switch | RG 58 A/U | 6.1214 | 63.5 | FOT to FGS-Terminal (Control) (Niche to Cavity) | SIS100 | 89593 | RRF
1S45.NISCHE.A84 | 1S44BB12 | 1S44BB12.BG-SR | 1S44BB12 | Control: Fast Gap-Switch | RG 58 A/U | 6.1214 | 63.5 | FOT to FGS-Terminal (Control) (Niche to Cavity) | SIS100 | 89598 | RRF
1S46.NISCHE.A085a | 1S44BB13 | 1S44BB13.BG-SR | 1S44BB13 | Control: Fast Gap-Switch | RG 58 A/U | 6.1214 | 63.5 | FOT to FGS-Terminal (Control) (Niche to Cavity) | SIS100 | 89603 | RRF
1S46.NISCHE.A85a | 1S44BB14 | 1S44BB14.BG-SR | 1S44BB14 | Control: Fast Gap-Switch | RG 58 A/U | 6.1214 | 63.5 | FOT to FGS-Terminal (Control) (Niche to Cavity) | SIS100 | 89607 | RRF
1S65.NISCHE.A132 | 1S64BB11 | 1S64BB11.BG-SR | 1S64BB11 | Control: Fast Gap-Switch | RG 58 A/U | 6.1214 | 63.5 | FOT to FGS-Terminal (Control) (Niche to Cavity) | SIS100 | 89613 | RRF
1S65.NISCHE.A132 | 1S64BB12 | 1S64BB12.BG-SR | 1S64BB12 | Control: Fast Gap-Switch | RG 58 A/U | 6.1214 | 63.5 | FOT to FGS-Terminal (Control) (Niche to Cavity) | SIS100 | 89618 | RRF
1S66.NISCHE.A133a | 1S64BB13 | 1S64BB13.BG-SR | 1S64BB13 | Control: Fast Gap-Switch | RG 58 A/U | 6.1214 | 63.5 | FOT to FGS-Terminal (Control) (Niche to Cavity) | SIS100 | 89623 | RRF
1S66.NISCHE.A133a | 1S64BB14 | 1S64BB14.BG-SR | 1S64BB14 | Control: Fast Gap-Switch | RG 58 A/U | 6.1214 | 63.5 | FOT to FGS-Terminal (Control) (Niche to Cavity) | SIS100 | 89628 | RRF
1S15.NISCHE.A12 | 1S14BB12 | 1S14BB12.BG-SR | 1S14BB12 | Control: Fast Gap-Switch | RG 58 A/U | 6.1214 | 63.5 | FOT to FGS-Terminal (Control) (Niche to Cavity) | SIS100 | 89668 | RRF
1S26.NISCHE.A037a.Rack01 | 1S24BU2 | 1S24BU2.BG-SR | 1S24BU2 | Control: Fast Gap-Switch | RG 58 / U FRNC nach MIL-C-17 | 5.4 | 25 | FOT to FGS-L-Terminal (Control) (Niche to Cavity) | SIS100 | 95076 | RRF
1S25.NISCHE.A36 | 1S24BU1 | 1S24BU1.BG-SR | 1S24BU1 | Control: Fast Gap-Switch | RG 58 / U FRNC nach MIL-C-17 | 5.4 | 25 | FOT to FGS-L-Terminal (Control) (Niche to Cavity) | SIS100 | 95077 | RRF
1S26.NISCHE.A037a.Rack01 | 1S24BU2 | 1S24BU2.BG-SR | 1S24BU2 | Control: Fast Gap-Switch | RG 58 / U FRNC nach MIL-C-17 | 5.4 | 25 | FOT to FGS-L-Terminal (Control) (Niche to Cavity) | SIS100 | 95078 | RRF
1S25.NISCHE.A36 | 1S24BU1 | 1S24BU1.BG-SR | 1S24BU1 | Control: Fast Gap-Switch | RG 58 / U FRNC nach MIL-C-17 | 5.4 | 25 | FOT to FGS-L-Terminal (Control) (Niche to Cavity) | SIS100 | 95081 | RRF
1S25.NISCHE.A36 | 1S24BU1 | 1S24BU1.BG-SR | 1S24BU1 | Control: Fast Gap-Switch | RG 58 / U FRNC nach MIL-C-17 | 5.4 | 25 | FOT to FGS-R-Terminal (Control) (Niche to Cavity) | SIS100 | 274059 | RRF
1S26.NISCHE.A037a.Rack01 | 1S24BU2 | 1S24BU2.BG-SR | 1S24BU2 | Control: Fast Gap-Switch | RG 58 / U FRNC nach MIL-C-17 | 5.4 | 25 | FOT to FGS-R-Terminal (Control) (Niche to Cavity) | SIS100 | 274075 | RRF
1S26.NISCHE.A037a.Rack01 | 1S24BU2 | 1S24BU2.BG-SR | 1S24BU2 | Control: Fast Gap-Switch | RG 58 / U FRNC nach MIL-C-17 | 5.4 | 25 | FOT to FGS-L-Terminal (Control) (Niche to Cavity) | SIS100 | 420939 | RRF
1S25.NISCHE.A36 | 1S24BU1 | 1S24BU1.BG-SR | 1S24BU1 | Control: Fast Gap-Switch | RG 58 / U FRNC nach MIL-C-17 | 5.4 | 25 | FOT to FGS-L-Terminal (Control) (Niche to Cavity) | SIS100 | 420940 | RRF
Q-CPS-K0923A.U30.134 | 1S52.NISCHE.A102 | Q-CPS-K0923A.U30.134 | 1S52.NISCHE.A102 | CPS-Supply Cable | N2XCH 3 x 4 RE 4 | 16.5 | 198 | mean value operating current | SIS100 | 452758 | BEA | <input type="checkbox" name="f01" value="452758" />
Q-CPS-K0923A.U30.134 | 1S53.NISCHE.A104 | Q-CPS-K0923A.U30.134 | 1S53.NISCHE.A104 | CPS-Supply Cable | N2XCH 3 x 4 RE 4 | 16.5 | 198 | mean value operating current | SIS100 | 452759 | BEA | <input type="checkbox" name="f01" value="452759" />
Q-CPS-K0923A.U30.134 | 1S54.NISCHE.A106 | Q-CPS-K0923A.U30.134 | 1S54.NISCHE.A106 | CPS-Supply Cable | N2XCH 3 x 4 RE 4 | 16.5 | 198 | mean value operating current | SIS100 | 452760 | BEA | <input type="checkbox" name="f01" value="452760" />
Q-CPS-K0923A.U30.134 | 1S55.NISCHE.A108 | Q-CPS-K0923A.U30.134 | 1S55.NISCHE.A108 | CPS-Supply Cable | N2XCH 3 x 4 RE 4 | 16.5 | 198 | mean value operating current | SIS100 | 452761 | BEA | <input type="checkbox" name="f01" value="452761" />
Q-CPS-K0923A.U30.134 | 1S56.NISCHE.A109a | Q-CPS-K0923A.U30.134 | 1S56.NISCHE.A109a | CPS-Supply Cable | N2XCH 3 x 4 RE 4 | 16.5 | 198 | mean value operating current | SIS100 | 452762 | BEA | <input type="checkbox" name="f01" value="452762" />
Q-CPS-K0923A.U30.134 | 1S57.NISCHE.A111 | Q-CPS-K0923A.U30.134 | 1S57.NISCHE.A111 | CPS-Supply Cable | N2XCH 3 x 4 RE 4 | 16.5 | 198 | mean value operating current | SIS100 | 452763 | BEA | <input type="checkbox" name="f01" value="452763" />
Q-CPS-K0923A.U30.134 | 1S58.NISCHE.A112a | Q-CPS-K0923A.U30.134 | 1S58.NISCHE.A112a | CPS-Supply Cable | N2XCH 3 x 4 RE 4 | 16.5 | 198 | mean value operating current | SIS100 | 452764 | BEA | <input type="checkbox" name="f01" value="452764" />
Q-CPS-K0923A.U30.148 | 1S59.NISCHE.A114 | Q-CPS-K0923A.U30.148 | 1S59.NISCHE.A114 | CPS-Supply Cable | N2XCH 3 x 4 RE 4 | 16.5 | 198 | mean value operating current | SIS100 | 452770 | BEA | <input type="checkbox" name="f01" value="452770" />
Q-CPS-K0923A.U30.148 | 1S5A.NISCHE.A115a | Q-CPS-K0923A.U30.148 | 1S5A.NISCHE.A115a | CPS-Supply Cable | N2XCH 3 x 4 RE 4 | 16.5 | 198 | mean value operating current | SIS100 | 452771 | BEA | <input type="checkbox" name="f01" value="452771" />
Q-CPS-K0923A.U30.148 | 1S5C.NISCHE.A118a | Q-CPS-K0923A.U30.148 | 1S5C.NISCHE.A118a | CPS-Supply Cable | N2XCH 3 x 4 RE 4 | 16.5 | 198 | mean value operating current | SIS100 | 452772 | BEA | <input type="checkbox" name="f01" value="452772" />
Q-CPS-K0923A.U30.148 | 1S5D.NISCHE.A120 | Q-CPS-K0923A.U30.148 | 1S5D.NISCHE.A120 | CPS-Supply Cable | N2XCH 3 x 4 RE 4 | 16.5 | 198 | mean value operating current | SIS100 | 452773 | BEA | <input type="checkbox" name="f01" value="452773" />
Q-CPS-K0923A.U30.148 | 1S5E.NISCHE.A122 | Q-CPS-K0923A.U30.148 | 1S5E.NISCHE.A122 | CPS-Supply Cable | N2XCH 3 x 4 RE 4 | 16.5 | 198 | mean value operating current | SIS100 | 452774 | BEA | <input type="checkbox" name="f01" value="452774" />
Q-CPS-K0923A.U30.148 | 1S61.NISCHE.A124 | Q-CPS-K0923A.U30.148 | 1S61.NISCHE.A124 | CPS-Supply Cable | N2XCH 3 x 4 RE 4 | 16.5 | 198 | mean value operating current | SIS100 | 452775 | BEA | <input type="checkbox" name="f01" value="452775" />
Q-CPS-K0923A.U30.148 | 1S5B.NISCHE.A117 | Q-CPS-K0923A.U30.148 | 1S5B.NISCHE.A117 | CPS-Supply Cable | N2XCH 3 x 4 RE 4 | 16.5 | 198 | mean value operating current | SIS100 | 452776 | BEA | <input type="checkbox" name="f01" value="452776" />
Q-CPS-K0923A.U30.160 | 1S62.NISCHE.A126 | Q-CPS-K0923A.U30.160 | 1S62.NISCHE.A126 | CPS-Supply Cable | N2XCH 3 x 4 RE 4 | 16.5 | 198 | mean value operating current | SIS100 | 452782 | BEA | <input type="checkbox" name="f01" value="452782" />
Q-CPS-K0923A.U30.160 | 1S63.NISCHE.A128 | Q-CPS-K0923A.U30.160 | 1S63.NISCHE.A128 | CPS-Supply Cable | N2XCH 3 x 4 RE 4 | 16.5 | 198 | mean value operating current | SIS100 | 452783 | BEA | <input type="checkbox" name="f01" value="452783" />
Q-CPS-K0923A.U30.160 | 1S65.NISCHE.A132 | Q-CPS-K0923A.U30.160 | 1S65.NISCHE.A132 | CPS-Supply Cable | N2XCH 3 x 4 RE 4 | 16.5 | 198 | mean value operating current | SIS100 | 452784 | BEA | <input type="checkbox" name="f01" value="452784" />
Q-CPS-K0923A.U30.160 | 1S66.NISCHE.A133a | Q-CPS-K0923A.U30.160 | 1S66.NISCHE.A133a | CPS-Supply Cable | N2XCH 3 x 4 RE 4 | 16.5 | 198 | mean value operating current | SIS100 | 452785 | BEA | <input type="checkbox" name="f01" value="452785" />
Q-CPS-K0923A.U30.160 | 1S67.NISCHE.A135 | Q-CPS-K0923A.U30.160 | 1S67.NISCHE.A135 | CPS-Supply Cable | N2XCH 3 x 4 RE 4 | 16.5 | 198 | mean value operating current | SIS100 | 452786 | BEA | <input type="checkbox" name="f01" value="452786" />
Q-CPS-K0923A.U30.160 | 1S68.NISCHE.A136a | Q-CPS-K0923A.U30.160 | 1S68.NISCHE.A136a | CPS-Supply Cable | N2XCH 3 x 4 RE 4 | 16.5 | 198 | mean value operating current | SIS100 | 452787 | BEA | <input type="checkbox" name="f01" value="452787" />
Q-CPS-K0923A.U30.160 | 1S64.NISCHE.A130 | Q-CPS-K0923A.U30.160 | 1S64.NISCHE.A130 | CPS-Supply Cable | N2XCH 3 x 4 RE 4 | 16.5 | 198 | mean value operating current | SIS100 | 452788 | BEA | <input type="checkbox" name="f01" value="452788" />
Q-CPS-K0923A.U30.216 | 1S69.NISCHE.A138 | Q-CPS-K0923A.U30.216 | 1S69.NISCHE.A138 | CPS-Supply Cable | N2XCH 3 x 4 RE 4 | 16.5 | 198 | mean value operating current | SIS100 | 452794 | BEA | <input type="checkbox" name="f01" value="452794" />
Q-CPS-K0923A.U30.216 | 1S6A.NISCHE.A139a | Q-CPS-K0923A.U30.216 | 1S6A.NISCHE.A139a | CPS-Supply Cable | N2XCH 3 x 4 RE 4 | 16.5 | 198 | mean value operating current | SIS100 | 452795 | BEA | <input type="checkbox" name="f01" value="452795" />
Q-CPS-K0923A.U30.216 | 1S6C.NISCHE.A142a | Q-CPS-K0923A.U30.216 | 1S6C.NISCHE.A142a | CPS-Supply Cable | N2XCH 3 x 4 RE 4 | 16.5 | 198 | mean value operating current | SIS100 | 452796 | BEA | <input type="checkbox" name="f01" value="452796" />
Q-CPS-K0923A.U30.216 | 1S6D.NISCHE.A144 | Q-CPS-K0923A.U30.216 | 1S6D.NISCHE.A144 | CPS-Supply Cable | N2XCH 3 x 4 RE 4 | 16.5 | 198 | mean value operating current | SIS100 | 452797 | BEA | <input type="checkbox" name="f01" value="452797" />
Q-CPS-K0923A.U30.216 | 1S6E.NISCHE.A2 | Q-CPS-K0923A.U30.216 | 1S6E.NISCHE.A2 | CPS-Supply Cable | N2XCH 3 x 4 RE 4 | 16.5 | 198 | mean value operating current | SIS100 | 452798 | BEA | <input type="checkbox" name="f01" value="452798" />
Q-CPS-K0923A.U30.216 | 1S11.NISCHE.A4 | Q-CPS-K0923A.U30.216 | 1S11.NISCHE.A4 | CPS-Supply Cable | N2XCH 3 x 4 RE 4 | 16.5 | 198 | mean value operating current | SIS100 | 452799 | BEA | <input type="checkbox" name="f01" value="452799" />
Q-CPS-K0923A.U30.216 | 1S6B.NISCHE.A141 | Q-CPS-K0923A.U30.216 | 1S6B.NISCHE.A141 | CPS-Supply Cable | N2XCH 3 x 4 RE 4 | 16.5 | 198 | mean value operating current | SIS100 | 452800 | BEA | <input type="checkbox" name="f01" value="452800" />
Q-CPS-K0923A.U30.240 | 1S13.NISCHE.A8 | Q-CPS-K0923A.U30.240 | 1S13.NISCHE.A8 | CPS-Supply Cable | N2XCH 3 x 4 RE 4 | 16.5 | 198 | mean value operating current | SIS100 | 452862 | BEA | <input type="checkbox" name="f01" value="452862" />
Q-CPS-K0923A.U30.240 | 1S14.NISCHE.A10 | Q-CPS-K0923A.U30.240 | 1S14.NISCHE.A10 | CPS-Supply Cable | N2XCH 3 x 4 RE 4 | 16.5 | 198 | mean value operating current | SIS100 | 452863 | BEA | <input type="checkbox" name="f01" value="452863" />
Q-CPS-K0923A.U30.240 | 1S16.NISCHE.A13A | Q-CPS-K0923A.U30.240 | 1S16.NISCHE.A13A | CPS-Supply Cable | N2XCH 3 x 4 RE 4 | 16.5 | 198 | mean value operating current | SIS100 | 452864 | BEA | <input type="checkbox" name="f01" value="452864" />
Q-CPS-K0923A.U30.240 | 1S17.NISCHE.A15 | Q-CPS-K0923A.U30.240 | 1S17.NISCHE.A15 | CPS-Supply Cable | N2XCH 3 x 4 RE 4 | 16.5 | 198 | mean value operating current | SIS100 | 452865 | BEA | <input type="checkbox" name="f01" value="452865" />
Q-CPS-K0923A.U30.240 | 1S18.NISCHE.A16a | Q-CPS-K0923A.U30.240 | 1S18.NISCHE.A16a | CPS-Supply Cable | N2XCH 3 x 4 RE 4 | 16.5 | 198 | mean value operating current | SIS100 | 452866 | BEA | <input type="checkbox" name="f01" value="452866" />
Q-CPS-K0923A.U30.240 | 1S12.NISCHE.A6 | Q-CPS-K0923A.U30.240 | 1S12.NISCHE.A6 | CPS-Supply Cable | N2XCH 3 x 4 RE 4 | 16.5 | 198 | mean value operating current | SIS100 | 452867 | BEA | <input type="checkbox" name="f01" value="452867" />
Q-CPS-K0923A.U30.240 | 1S15.NISCHE.A12 | Q-CPS-K0923A.U30.240 | 1S15.NISCHE.A12 | CPS-Supply Cable | N2XCH 3 x 4 RE 4 | 16.5 | 198 | mean value operating current | SIS100 | 452868 | BEA | <input type="checkbox" name="f01" value="452868" />
Q-CPS-K0923A.U30.256 | 1S1A.NISCHE.A19a | Q-CPS-K0923A.U30.256 | 1S1A.NISCHE.A19a | CPS-Supply Cable | N2XCH 3 x 4 RE 4 | 16.5 | 198 | mean value operating current | SIS100 | 452906 | BEA | <input type="checkbox" name="f01" value="452906" />
Q-CPS-K0923A.U30.256 | 1S1B.NISCHE.A21 | Q-CPS-K0923A.U30.256 | 1S1B.NISCHE.A21 | CPS-Supply Cable | N2XCH 3 x 4 RE 4 | 16.5 | 198 | mean value operating current | SIS100 | 452907 | BEA | <input type="checkbox" name="f01" value="452907" />
Q-CPS-K0923A.U30.256 | 1S1D.NISCHE.A24 | Q-CPS-K0923A.U30.256 | 1S1D.NISCHE.A24 | CPS-Supply Cable | N2XCH 3 x 4 RE 4 | 16.5 | 198 | mean value operating current | SIS100 | 452908 | BEA | <input type="checkbox" name="f01" value="452908" />
Q-CPS-K0923A.U30.256 | 1S1E.NISCHE.A26 | Q-CPS-K0923A.U30.256 | 1S1E.NISCHE.A26 | CPS-Supply Cable | N2XCH 3 x 4 RE 4 | 16.5 | 198 | mean value operating current | SIS100 | 452909 | BEA | <input type="checkbox" name="f01" value="452909" />
Q-CPS-K0923A.U30.256 | 1S21.NISCHE.A28 | Q-CPS-K0923A.U30.256 | 1S21.NISCHE.A28 | CPS-Supply Cable | N2XCH 3 x 4 RE 4 | 16.5 | 198 | mean value operating current | SIS100 | 452910 | BEA | <input type="checkbox" name="f01" value="452910" />
Q-CPS-K0923A.U30.256 | 1S19.NISCHE.A18 | Q-CPS-K0923A.U30.256 | 1S19.NISCHE.A18 | CPS-Supply Cable | N2XCH 3 x 4 RE 4 | 16.5 | 198 | mean value operating current | SIS100 | 452911 | BEA | <input type="checkbox" name="f01" value="452911" />
Q-CPS-K0923A.U30.256 | 1S1C.NISCHE.A22a | Q-CPS-K0923A.U30.256 | 1S1C.NISCHE.A22a | CPS-Supply Cable | N2XCH 3 x 4 RE 4 | 16.5 | 198 | mean value operating current | SIS100 | 452912 | BEA | <input type="checkbox" name="f01" value="452912" />
Q-CPS-K0923A.U30.316 | 1S2A.NISCHE.A43a | Q-CPS-K0923A.U30.316 | 1S2A.NISCHE.A43a | CPS-Supply Cable | N2XCH 3 x 4 RE 4 | 16.5 | 198 | mean value operating current | SIS100 | 452918 | BEA | <input type="checkbox" name="f01" value="452918" />
Q-CPS-K0923A.U30.316 | 1S2B.NISCHE.A45 | Q-CPS-K0923A.U30.316 | 1S2B.NISCHE.A45 | CPS-Supply Cable | N2XCH 3 x 4 RE 4 | 16.5 | 198 | mean value operating current | SIS100 | 452919 | BEA | <input type="checkbox" name="f01" value="452919" />
Q-CPS-K0923A.U30.316 | 1S2D.NISCHE.A48 | Q-CPS-K0923A.U30.316 | 1S2D.NISCHE.A48 | CPS-Supply Cable | N2XCH 3 x 4 RE 4 | 16.5 | 198 | mean value operating current | SIS100 | 452920 | BEA | <input type="checkbox" name="f01" value="452920" />
Q-CPS-K0923A.U30.316 | 1S2E.NISCHE.A50 | Q-CPS-K0923A.U30.316 | 1S2E.NISCHE.A50 | CPS-Supply Cable | N2XCH 3 x 4 RE 4 | 16.5 | 198 | mean value operating current | SIS100 | 452921 | BEA | <input type="checkbox" name="f01" value="452921" />
Q-CPS-K0923A.U30.316 | 1S31.NISCHE.A52 | Q-CPS-K0923A.U30.316 | 1S31.NISCHE.A52 | CPS-Supply Cable | N2XCH 3 x 4 RE 4 | 16.5 | 198 | mean value operating current | SIS100 | 452922 | BEA | <input type="checkbox" name="f01" value="452922" />
Q-CPS-K0923A.U30.316 | 1S29.NISCHE.A42 | Q-CPS-K0923A.U30.316 | 1S29.NISCHE.A42 | CPS-Supply Cable | N2XCH 3 x 4 RE 4 | 16.5 | 198 | mean value operating current | SIS100 | 452923 | BEA | <input type="checkbox" name="f01" value="452923" />
Q-CPS-K0923A.U30.316 | 1S2C.NISCHE.A46a | Q-CPS-K0923A.U30.316 | 1S2C.NISCHE.A46a | CPS-Supply Cable | N2XCH 3 x 4 RE 4 | 16.5 | 198 | mean value operating current | SIS100 | 452924 | BEA | <input type="checkbox" name="f01" value="452924" />
Q-CPS-K0923A.U30.264 | 1S23.NISCHE.A32 | Q-CPS-K0923A.U30.264 | 1S23.NISCHE.A32 | CPS-Supply Cable | N2XCH 3 x 4 RE 4 | 16.5 | 198 | mean value operating current | SIS100 | 452930 | BEA | <input type="checkbox" name="f01" value="452930" />
Q-CPS-K0923A.U30.264 | 1S24.NISCHE.A34 | Q-CPS-K0923A.U30.264 | 1S24.NISCHE.A34 | CPS-Supply Cable | N2XCH 3 x 4 RE 4 | 16.5 | 198 | mean value operating current | SIS100 | 452931 | BEA | <input type="checkbox" name="f01" value="452931" />
Q-CPS-K0923A.U30.264 | 1S26.NISCHE.A37A | Q-CPS-K0923A.U30.264 | 1S26.NISCHE.A37A | CPS-Supply Cable | N2XCH 3 x 4 RE 4 | 16.5 | 198 | mean value operating current | SIS100 | 452932 | BEA | <input type="checkbox" name="f01" value="452932" />
Q-CPS-K0923A.U30.264 | 1S27.NISCHE.A39 | Q-CPS-K0923A.U30.264 | 1S27.NISCHE.A39 | CPS-Supply Cable | N2XCH 3 x 4 RE 4 | 16.5 | 198 | mean value operating current | SIS100 | 452933 | BEA | <input type="checkbox" name="f01" value="452933" />
Q-CPS-K0923A.U30.264 | 1S28.NISCHE.A40a | Q-CPS-K0923A.U30.264 | 1S28.NISCHE.A40a | CPS-Supply Cable | N2XCH 3 x 4 RE 4 | 16.5 | 198 | mean value operating current | SIS100 | 452934 | BEA | <input type="checkbox" name="f01" value="452934" />
Q-CPS-K0923A.U30.264 | 1S22.NISCHE.A30 | Q-CPS-K0923A.U30.264 | 1S22.NISCHE.A30 | CPS-Supply Cable | N2XCH 3 x 4 RE 4 | 16.5 | 198 | mean value operating current | SIS100 | 452935 | BEA | <input type="checkbox" name="f01" value="452935" />
Q-CPS-K0923A.U30.264 | 1S25.NISCHE.A36 | Q-CPS-K0923A.U30.264 | 1S25.NISCHE.A36 | CPS-Supply Cable | N2XCH 3 x 4 RE 4 | 16.5 | 198 | mean value operating current | SIS100 | 452936 | BEA | <input type="checkbox" name="f01" value="452936" />
Q-CPS-K0923A.U30.340 | 1S33.NISCHE.A56 | Q-CPS-K0923A.U30.340 | 1S33.NISCHE.A56 | CPS-Supply Cable | N2XCH 3 x 4 RE 4 | 16.5 | 198 | mean value operating current | SIS100 | 452942 | BEA | <input type="checkbox" name="f01" value="452942" />
Q-CPS-K0923A.U30.340 | 1S34.NISCHE.A58 | Q-CPS-K0923A.U30.340 | 1S34.NISCHE.A58 | CPS-Supply Cable | N2XCH 3 x 4 RE 4 | 16.5 | 198 | mean value operating current | SIS100 | 452943 | BEA | <input type="checkbox" name="f01" value="452943" />
Q-CPS-K0923A.U30.340 | 1S36.NISCHE.A61a | Q-CPS-K0923A.U30.340 | 1S36.NISCHE.A61a | CPS-Supply Cable | N2XCH 3 x 4 RE 4 | 16.5 | 198 | mean value operating current | SIS100 | 452944 | BEA | <input type="checkbox" name="f01" value="452944" />
Q-CPS-K0923A.U30.340 | 1S37.NISCHE.A63 | Q-CPS-K0923A.U30.340 | 1S37.NISCHE.A63 | CPS-Supply Cable | N2XCH 3 x 4 RE 4 | 16.5 | 198 | mean value operating current | SIS100 | 452945 | BEA | <input type="checkbox" name="f01" value="452945" />
Q-CPS-K0923A.U30.340 | 1S38.NISCHE.A64a | Q-CPS-K0923A.U30.340 | 1S38.NISCHE.A64a | CPS-Supply Cable | N2XCH 3 x 4 RE 4 | 16.5 | 198 | mean value operating current | SIS100 | 452946 | BEA | <input type="checkbox" name="f01" value="452946" />
Q-CPS-K0923A.U30.340 | 1S32.NISCHE.A54 | Q-CPS-K0923A.U30.340 | 1S32.NISCHE.A54 | CPS-Supply Cable | N2XCH 3 x 4 RE 4 | 16.5 | 198 | mean value operating current | SIS100 | 452947 | BEA | <input type="checkbox" name="f01" value="452947" />
Q-CPS-K0923A.U30.340 | 1S35.NISCHE.A60 | Q-CPS-K0923A.U30.340 | 1S35.NISCHE.A60 | CPS-Supply Cable | N2XCH 3 x 4 RE 4 | 16.5 | 198 | mean value operating current | SIS100 | 452948 | BEA | <input type="checkbox" name="f01" value="452948" />
Q-CPS-K0923A.U30.352 | 1S3A.NISCHE.A67a | Q-CPS-K0923A.U30.352 | 1S3A.NISCHE.A67a | CPS-Supply Cable | N2XCH 3 x 4 RE 4 | 16.5 | 198 | mean value operating current | SIS100 | 452954 | BEA | <input type="checkbox" name="f01" value="452954" />
Q-CPS-K0923A.U30.352 | 1S3B.NISCHE.A69 | Q-CPS-K0923A.U30.352 | 1S3B.NISCHE.A69 | CPS-Supply Cable | N2XCH 3 x 4 RE 4 | 16.5 | 198 | mean value operating current | SIS100 | 452955 | BEA | <input type="checkbox" name="f01" value="452955" />
Q-CPS-K0923A.U30.352 | 1S3D.NISCHE.A72 | Q-CPS-K0923A.U30.352 | 1S3D.NISCHE.A72 | CPS-Supply Cable | N2XCH 3 x 4 RE 4 | 16.5 | 198 | mean value operating current | SIS100 | 452956 | BEA | <input type="checkbox" name="f01" value="452956" />
Q-CPS-K0923A.U30.352 | 1S3E.NISCHE.A74 | Q-CPS-K0923A.U30.352 | 1S3E.NISCHE.A74 | CPS-Supply Cable | N2XCH 3 x 4 RE 4 | 16.5 | 198 | mean value operating current | SIS100 | 452957 | BEA | <input type="checkbox" name="f01" value="452957" />
Q-CPS-K0923A.U30.352 | 1S41.NISCHE.A76 | Q-CPS-K0923A.U30.352 | 1S41.NISCHE.A76 | CPS-Supply Cable | N2XCH 3 x 4 RE 4 | 16.5 | 198 | mean value operating current | SIS100 | 452958 | BEA | <input type="checkbox" name="f01" value="452958" />
Q-CPS-K0923A.U30.352 | 1S39.NISCHE.A66 | Q-CPS-K0923A.U30.352 | 1S39.NISCHE.A66 | CPS-Supply Cable | N2XCH 3 x 4 RE 4 | 16.5 | 198 | mean value operating current | SIS100 | 452959 | BEA | <input type="checkbox" name="f01" value="452959" />
Q-CPS-K0923A.U30.352 | 1S3C.NISCHE.A70a | Q-CPS-K0923A.U30.352 | 1S3C.NISCHE.A70a | CPS-Supply Cable | N2XCH 3 x 4 RE 4 | 16.5 | 198 | mean value operating current | SIS100 | 452960 | BEA | <input type="checkbox" name="f01" value="452960" />
Q-CPS-K0923A.U30.360 | 1S43.NISCHE.A80 | Q-CPS-K0923A.U30.360 | 1S43.NISCHE.A80 | CPS-Supply Cable | N2XCH 3 x 4 RE 4 | 16.5 | 198 | mean value operating current | SIS100 | 452966 | BEA | <input type="checkbox" name="f01" value="452966" />
Q-CPS-K0923A.U30.360 | 1S44.NISCHE.A82 | Q-CPS-K0923A.U30.360 | 1S44.NISCHE.A82 | CPS-Supply Cable | N2XCH 3 x 4 RE 4 | 16.5 | 198 | mean value operating current | SIS100 | 452967 | BEA | <input type="checkbox" name="f01" value="452967" />
Q-CPS-K0923A.U30.360 | 1S46.NISCHE.A85a | Q-CPS-K0923A.U30.360 | 1S46.NISCHE.A85a | CPS-Supply Cable | N2XCH 3 x 4 RE 4 | 16.5 | 198 | mean value operating current | SIS100 | 452968 | BEA | <input type="checkbox" name="f01" value="452968" />
Q-CPS-K0923A.U30.360 | 1S47.NISCHE.A87 | Q-CPS-K0923A.U30.360 | 1S47.NISCHE.A87 | CPS-Supply Cable | N2XCH 3 x 4 RE 4 | 16.5 | 198 | mean value operating current | SIS100 | 452969 | BEA | <input type="checkbox" name="f01" value="452969" />
Q-CPS-K0923A.U30.360 | 1S48.NISCHE.A88a | Q-CPS-K0923A.U30.360 | 1S48.NISCHE.A88a | CPS-Supply Cable | N2XCH 3 x 4 RE 4 | 16.5 | 198 | mean value operating current | SIS100 | 452970 | BEA | <input type="checkbox" name="f01" value="452970" />
Q-CPS-K0923A.U30.360 | 1S42.NISCHE.A78 | Q-CPS-K0923A.U30.360 | 1S42.NISCHE.A78 | CPS-Supply Cable | N2XCH 3 x 4 RE 4 | 16.5 | 198 | mean value operating current | SIS100 | 452971 | BEA | <input type="checkbox" name="f01" value="452971" />
Q-CPS-K0923A.U30.360 | 1S45.NISCHE.A84 | Q-CPS-K0923A.U30.360 | 1S45.NISCHE.A84 | CPS-Supply Cable | N2XCH 3 x 4 RE 4 | 16.5 | 198 | mean value operating current | SIS100 | 452972 | BEA | <input type="checkbox" name="f01" value="452972" />
Q-CPS-K0923A.U30.376 | 1S4A.NISCHE.A91a | Q-CPS-K0923A.U30.376 | 1S4A.NISCHE.A91a | CPS-Supply Cable | N2XCH 3 x 4 RE 4 | 16.5 | 198 | mean value operating current | SIS100 | 452978 | BEA | <input type="checkbox" name="f01" value="452978" />
Q-CPS-K0923A.U30.376 | 1S4B.NISCHE.A93 | Q-CPS-K0923A.U30.376 | 1S4B.NISCHE.A93 | CPS-Supply Cable | N2XCH 3 x 4 RE 4 | 16.5 | 198 | mean value operating current | SIS100 | 452979 | BEA | <input type="checkbox" name="f01" value="452979" />
Q-CPS-K0923A.U30.376 | 1S4D.NISCHE.A96 | Q-CPS-K0923A.U30.376 | 1S4D.NISCHE.A96 | CPS-Supply Cable | N2XCH 3 x 4 RE 4 | 16.5 | 198 | mean value operating current | SIS100 | 452980 | BEA | <input type="checkbox" name="f01" value="452980" />
Q-CPS-K0923A.U30.376 | 1S4E.NISCHE.A98 | Q-CPS-K0923A.U30.376 | 1S4E.NISCHE.A98 | CPS-Supply Cable | N2XCH 3 x 4 RE 4 | 16.5 | 198 | mean value operating current | SIS100 | 452981 | BEA | <input type="checkbox" name="f01" value="452981" />
Q-CPS-K0923A.U30.376 | 1S51.NISCHE.A100 | Q-CPS-K0923A.U30.376 | 1S51.NISCHE.A100 | CPS-Supply Cable | N2XCH 3 x 4 RE 4 | 16.5 | 198 | mean value operating current | SIS100 | 452982 | BEA | <input type="checkbox" name="f01" value="452982" />
Q-CPS-K0923A.U30.376 | 1S49.NISCHE.A90 | Q-CPS-K0923A.U30.376 | 1S49.NISCHE.A90 | CPS-Supply Cable | N2XCH 3 x 4 RE 4 | 16.5 | 198 | mean value operating current | SIS100 | 452983 | BEA | <input type="checkbox" name="f01" value="452983" />
Q-CPS-K0923A.U30.376 | 1S4C.NISCHE.A94a | Q-CPS-K0923A.U30.376 | 1S4C.NISCHE.A94a | CPS-Supply Cable | N2XCH 3 x 4 RE 4 | 16.5 | 198 | mean value operating current | SIS100 | 452984 | BEA | <input type="checkbox" name="f01" value="452984" />
| 1S22.NISCHE.A30 | 1S20DL4IC | 1S22DL4IC.GV | BLM-Signal cable | AEP-400FR | 10.29 | 25.4 | BLM-IC | SIS100 | 90329 | BEA | <input type="checkbox" name="f01" value="90329" />
| 1S22.NISCHE.A30 | 1S20DL1IC | 1S22DL1IC.GV | BLM-Signal cable | AEP-400FR | 10.29 | 25.4 | BLM-IC | SIS100 | 90356 | BEA | <input type="checkbox" name="f01" value="90356" />
| 1S22.NISCHE.A30 | 1S20DL2IC | 1S22DL2IC.GV | BLM-Signal cable | AEP-400FR | 10.29 | 25.4 | BLM-IC | SIS100 | 90357 | BEA | <input type="checkbox" name="f01" value="90357" />
| 1S22.NISCHE.A30 | 1S20DL3IC | 1S22DL3IC.GV | BLM-Signal cable | AEP-400FR | 10.29 | 25.4 | BLM-IC | SIS100 | 90358 | BEA | <input type="checkbox" name="f01" value="90358" />
| 1S32.NISCHE.A54 | 1S30DL4IC | 1S32DL4IC.GV | BLM-Signal cable | AEP-400FR | 10.29 | 25.4 | BLM-IC | SIS100 | 90361 | BEA | <input type="checkbox" name="f01" value="90361" />
| 1S32.NISCHE.A54 | 1S30DL1IC | 1S32DL1IC.GV | BLM-Signal cable | AEP-400FR | 10.29 | 25.4 | BLM-IC | SIS100 | 90388 | BEA | <input type="checkbox" name="f01" value="90388" />
| 1S32.NISCHE.A54 | 1S30DL2IC | 1S32DL2IC.GV | BLM-Signal cable | AEP-400FR | 10.29 | 25.4 | BLM-IC | SIS100 | 90389 | BEA | <input type="checkbox" name="f01" value="90389" />
| 1S32.NISCHE.A54 | 1S30DL3IC | 1S32DL3IC.GV | BLM-Signal cable | AEP-400FR | 10.29 | 25.4 | BLM-IC | SIS100 | 90390 | BEA | <input type="checkbox" name="f01" value="90390" />
| 1S42.NISCHE.A78 | 1S40DL4IC | 1S42DL4IC.GV | BLM-Signal cable | AEP-400FR | 10.29 | 25.4 | BLM-IC | SIS100 | 90393 | BEA | <input type="checkbox" name="f01" value="90393" />
| 1S42.NISCHE.A78 | 1S40DL2IC | 1S42DL2IC.GV | BLM-Signal cable | AEP-400FR | 10.29 | 25.4 | BLM-IC | SIS100 | 90418 | BEA | <input type="checkbox" name="f01" value="90418" />
| 1S42.NISCHE.A78 | 1S40DL1IC | 1S42DL1IC.GV | BLM-Signal cable | AEP-400FR | 10.29 | 25.4 | BLM-IC | SIS100 | 90420 | BEA | <input type="checkbox" name="f01" value="90420" />
| 1S42.NISCHE.A78 | 1S40DL3IC | 1S42DL3IC.GV | BLM-Signal cable | AEP-400FR | 10.29 | 25.4 | BLM-IC | SIS100 | 90422 | BEA | <input type="checkbox" name="f01" value="90422" />
| 1S53.NISCHE.A104 | 1S53DL6IC | 1S53DL6IC.GV | BLM-Signal cable | AEP-400FR | 10.29 | 25.4 | BLM-IC | SIS100 | 90425 | BEA | <input type="checkbox" name="f01" value="90425" />
| 1S52.NISCHE.A102 | 1S52DL3IC | 1S52DL3IC.GV | BLM-Signal cable | AEP-400FR | 10.29 | 25.4 | BLM-IC | SIS100 | 90453 | BEA | <input type="checkbox" name="f01" value="90453" />
| 1S52.NISCHE.A102 | 1S52DL4IC | 1S52DL4IC.GV | BLM-Signal cable | AEP-400FR | 10.29 | 25.4 | BLM-IC | SIS100 | 90454 | BEA | <input type="checkbox" name="f01" value="90454" />
| 1S53.NISCHE.A104 | 1S53DL3IC | 1S53DL3IC | BLM-Signal cable | AEP-400FR | 10.29 | 25.4 | BLM-IC | SIS100 | 90455 | BEA | <input type="checkbox" name="f01" value="90455" />
| 1S53.NISCHE.A104 | 1S53DL4IC | 1S53DL4IC | BLM-Signal cable | AEP-400FR | 10.29 | 25.4 | BLM-IC | SIS100 | 90456 | BEA | <input type="checkbox" name="f01" value="90456" />
| 1S53.NISCHE.A104 | 1S53DL5IC | 1S53DL5IC | BLM-Signal cable | AEP-400FR | 10.29 | 25.4 | BLM-IC | SIS100 | 90457 | BEA | <input type="checkbox" name="f01" value="90457" />
| 1S53.NISCHE.A104 | 1S53DL7IC | 1S53DL7IC.GV | BLM-Signal cable | AEP-400FR | 10.29 | 25.4 | BLM-IC | SIS100 | 90458 | BEA | <input type="checkbox" name="f01" value="90458" />
| 1S53.NISCHE.A104 | 1S53DLAIC | 1S53DLAIC.GV | BLM-Signal cable | AEP-400FR | 10.29 | 25.4 | BLM-IC | SIS100 | 90459 | BEA | <input type="checkbox" name="f01" value="90459" />
| 1S53.NISCHE.A104 | 1S53DL9IC | 1S53DL9IC.GV | BLM-Signal cable | AEP-400FR | 10.29 | 25.4 | BLM-IC | SIS100 | 90460 | BEA | <input type="checkbox" name="f01" value="90460" />
| 1S53.NISCHE.A104 | 1S53DL8IC | 1S53DL8IC.GV | BLM-Signal cable | AEP-400FR | 10.29 | 25.4 | BLM-IC | SIS100 | 90461 | BEA | <input type="checkbox" name="f01" value="90461" />
| 1S12.NISCHE.A6 | 1S10DL1IC | 1S12DL1IC.GV | BLM-Signal cable | AEP-400FR | 10.29 | 25.4 | BLM-IC | SIS100 | 90462 | BEA | <input type="checkbox" name="f01" value="90462" />
| 1S12.NISCHE.A6 | 1S10DL4IC | 1S12DL4IC?.GV | BLM-Signal cable | AEP-400FR | 10.29 | 25.4 | BLM-IC | SIS100 | 90490 | BEA | <input type="checkbox" name="f01" value="90490" />
| 1S12.NISCHE.A6 | 1S10DL2IC | 1S12DL2IC.GV | BLM-Signal cable | AEP-400FR | 10.29 | 25.4 | BLM-IC | SIS100 | 90491 | BEA | <input type="checkbox" name="f01" value="90491" />
| 1S12.NISCHE.A6 | 1S10DL3IC | 1S12DL3IC?.GV | BLM-Signal cable | AEP-400FR | 10.29 | 25.4 | BLM-IC | SIS100 | 90492 | BEA | <input type="checkbox" name="f01" value="90492" />
| 1S62.NISCHE.A126 | 1S60DL2IC | 1S62DL2IC.GV | BLM-Signal cable | AEP-400FR | 10.29 | 25.4 | BLM-IC | SIS100 | 90494 | BEA | <input type="checkbox" name="f01" value="90494" />
| 1S62.NISCHE.A126 | 1S60DL4IC | 1S62DL4IC.GV | BLM-Signal cable | AEP-400FR | 10.29 | 25.4 | BLM-IC | SIS100 | 90518 | BEA | <input type="checkbox" name="f01" value="90518" />
| 1S62.NISCHE.A126 | 1S60DL3IC | 1S62DL3IC.GV | BLM-Signal cable | AEP-400FR | 10.29 | 25.4 | BLM-IC | SIS100 | 90519 | BEA | <input type="checkbox" name="f01" value="90519" />
| 1S62.NISCHE.A126 | 1S60DL1IC | 1S62DL1IC.GV | BLM-Signal cable | AEP-400FR | 10.29 | 25.4 | BLM-IC | SIS100 | 90520 | BEA | <input type="checkbox" name="f01" value="90520" />
| 1S13.NISCHE.A8 | 1S13DL1IC.US | 1S13DL1IC.US.GV | BLM-IC-signal cable front end | AEP-400FR | 10.29 | 25.4 | BLM-IC | SIS100 | 90328 | BEA | <input type="checkbox" name="f01" value="90328" />
| 1S14.NISCHE.A10 | 1S14DL1IC.US | 1S14DL1IC.US.GV | BLM-IC-signal cable front end | AEP-400FR | 10.29 | 25.4 | BLM-IC | SIS100 | 90330 | BEA | <input type="checkbox" name="f01" value="90330" />
| 1S14.NISCHE.A10 | 1S14DL2IC.DS | 1S14DL2IC.DS.GV | BLM-IC-signal cable front end | AEP-400FR | 10.29 | 25.4 | BLM-IC | SIS100 | 90331 | BEA | <input type="checkbox" name="f01" value="90331" />
| 1S15.NISCHE.A12 | 1S15DL1IC.US | 1S15DL1IC.US.GV | BLM-IC-signal cable front end | AEP-400FR | 10.29 | 25.4 | BLM-IC | SIS100 | 90332 | BEA | <input type="checkbox" name="f01" value="90332" />
| 1S15.NISCHE.A12 | 1S15DL2IC.DS | 1S15DL2IC.DS.GV | BLM-IC-signal cable front end | AEP-400FR | 10.29 | 25.4 | BLM-IC | SIS100 | 90333 | BEA | <input type="checkbox" name="f01" value="90333" />
| 1S16.NISCHE.A13A | 1S16DL1IC.US | 1S16DL1IC.US.GV | BLM-IC-signal cable front end | AEP-400FR | 10.29 | 25.4 | BLM-IC | SIS100 | 90334 | BEA | <input type="checkbox" name="f01" value="90334" />
| 1S16.NISCHE.A13A | 1S16DL2IC.DS | 1S16DL2IC.DS.GV | BLM-IC-signal cable front end | AEP-400FR | 10.29 | 25.4 | BLM-IC | SIS100 | 90335 | BEA | <input type="checkbox" name="f01" value="90335" />
| 1S17.NISCHE.A15 | 1S17DL1IC.US | 1S17DL1IC.US.GV | BLM-IC-signal cable front end | AEP-400FR | 10.29 | 25.4 | BLM-IC | SIS100 | 90336 | BEA | <input type="checkbox" name="f01" value="90336" />
| 1S17.NISCHE.A15 | 1S17DL2IC.DS | 1S17DL2IC.DS.GV | BLM-IC-signal cable front end | AEP-400FR | 10.29 | 25.4 | BLM-IC | SIS100 | 90337 | BEA | <input type="checkbox" name="f01" value="90337" />
| 1S18.NISCHE.A16a | 1S18DL1IC.US | 1S18DL1IC.US.GV | BLM-IC-signal cable front end | AEP-400FR | 10.29 | 25.4 | BLM-IC | SIS100 | 90338 | BEA | <input type="checkbox" name="f01" value="90338" />
| 1S18.NISCHE.A16a | 1S18DL2IC.DS | 1S18DL2IC.DS.GV | BLM-IC-signal cable front end | AEP-400FR | 10.29 | 25.4 | BLM-IC | SIS100 | 90339 | BEA | <input type="checkbox" name="f01" value="90339" />
| 1S19.NISCHE.A18 | 1S19DL1IC.US | 1S19DL1IC.US.GV | BLM-IC-signal cable front end | AEP-400FR | 10.29 | 25.4 | BLM-IC | SIS100 | 90340 | BEA | <input type="checkbox" name="f01" value="90340" />
| 1S19.NISCHE.A18 | 1S19DL2IC.DS | 1S19DL2IC.DS.GV | BLM-IC-signal cable front end | AEP-400FR | 10.29 | 25.4 | BLM-IC | SIS100 | 90341 | BEA | <input type="checkbox" name="f01" value="90341" />
| 1S1A.NISCHE.A19a | 1S1ADL1IC.US | 1S1ADL1IC.US.GV | BLM-IC-signal cable front end | AEP-400FR | 10.29 | 25.4 | BLM-IC | SIS100 | 90342 | BEA | <input type="checkbox" name="f01" value="90342" />
| 1S1A.NISCHE.A19a | 1S1ADL2IC.DS | 1S1ADL2IC.DS.GV | BLM-IC-signal cable front end | AEP-400FR | 10.29 | 25.4 | BLM-IC | SIS100 | 90343 | BEA | <input type="checkbox" name="f01" value="90343" />
| 1S1B.NISCHE.A21 | 1S1BDL1IC.US | 1S1BDL1IC.US.GV | BLM-IC-signal cable front end | AEP-400FR | 10.29 | 25.4 | BLM-IC | SIS100 | 90344 | BEA | <input type="checkbox" name="f01" value="90344" />
| 1S1B.NISCHE.A21 | 1S1BDL2IC.DS | 1S1BDL2IC.DS.GV | BLM-IC-signal cable front end | AEP-400FR | 10.29 | 25.4 | BLM-IC | SIS100 | 90345 | BEA | <input type="checkbox" name="f01" value="90345" />
| 1S1C.NISCHE.A22a | 1S1CDL1IC.US | 1S1CDL1IC.US.GV | BLM-IC-signal cable front end | AEP-400FR | 10.29 | 25.4 | BLM-IC | SIS100 | 90346 | BEA | <input type="checkbox" name="f01" value="90346" />
| 1S1C.NISCHE.A22a | 1S1CDL2IC.DS | 1S1CDL2IC.DS.GV | BLM-IC-signal cable front end | AEP-400FR | 10.29 | 25.4 | BLM-IC | SIS100 | 90347 | BEA | <input type="checkbox" name="f01" value="90347" />
| 1S1D.NISCHE.A24 | 1S1DDL1IC.US | 1S1DDL1IC.US.GV | BLM-IC-signal cable front end | AEP-400FR | 10.29 | 25.4 | BLM-IC | SIS100 | 90348 | BEA | <input type="checkbox" name="f01" value="90348" />
| 1S1D.NISCHE.A24 | 1S1DDL2IC.DS | 1S1DDL2IC.DS.GV | BLM-IC-signal cable front end | AEP-400FR | 10.29 | 25.4 | BLM-IC | SIS100 | 90349 | BEA | <input type="checkbox" name="f01" value="90349" />
| 1S1E.NISCHE.A26 | 1S1EDL1IC.US | 1S1EDL1IC.US.GV | BLM-IC-signal cable front end | AEP-400FR | 10.29 | 25.4 | BLM-IC | SIS100 | 90350 | BEA | <input type="checkbox" name="f01" value="90350" />
| 1S1E.NISCHE.A26 | 1S1EDL2IC.DS | 1S1EDL2IC.DS.GV | BLM-IC-signal cable front end | AEP-400FR | 10.29 | 25.4 | BLM-IC | SIS100 | 90351 | BEA | <input type="checkbox" name="f01" value="90351" />
| 1S21.NISCHE.A28 | 1S21DL1IC.US | 1S21DL1IC.US.GV | BLM-IC-signal cable front end | AEP-400FR | 10.29 | 25.4 | BLM-IC | SIS100 | 90352 | BEA | <input type="checkbox" name="f01" value="90352" />
| 1S21.NISCHE.A28 | 1S21DL2IC.DS | 1S21DL2IC.DS.GV | BLM-IC-signal cable front end | AEP-400FR | 10.29 | 25.4 | BLM-IC | SIS100 | 90353 | BEA | <input type="checkbox" name="f01" value="90353" />
| 1S22.NISCHE.A30 | 1S22DL1IC.US | 1S22DL1IC.US.GV | BLM-IC-signal cable front end | AEP-400FR | 10.29 | 25.4 | BLM-IC | SIS100 | 90354 | BEA | <input type="checkbox" name="f01" value="90354" />
| 1S22.NISCHE.A30 | 1S22DL2IC.DS | 1S22DL2IC.DS.GV | BLM-IC-signal cable front end | AEP-400FR | 10.29 | 25.4 | BLM-IC | SIS100 | 90355 | BEA | <input type="checkbox" name="f01" value="90355" />
| 1S13.NISCHE.A8 | 1S13DL2IC.DS | 1S13DL2IC.DS.GV | BLM-IC-signal cable front end | AEP-400FR | 10.29 | 25.4 | BLM-IC | SIS100 | 90359 | BEA | <input type="checkbox" name="f01" value="90359" />
| 1S23.NISCHE.A32 | 1S23DL1IC.US | 1S23DL1IC.US.GV | BLM-IC-signal cable front end | AEP-400FR | 10.29 | 25.4 | BLM-IC | SIS100 | 90360 | BEA | <input type="checkbox" name="f01" value="90360" />
| 1S24.NISCHE.A34 | 1S24DL1IC.US | 1S24DL1IC.US.GV | BLM-IC-signal cable front end | AEP-400FR | 10.29 | 25.4 | BLM-IC | SIS100 | 90362 | BEA | <input type="checkbox" name="f01" value="90362" />
| 1S24.NISCHE.A34 | 1S24DL2IC.DS | 1S24DL2IC.DS.GV | BLM-IC-signal cable front end | AEP-400FR | 10.29 | 25.4 | BLM-IC | SIS100 | 90363 | BEA | <input type="checkbox" name="f01" value="90363" />
| 1S25.NISCHE.A36 | 1S25DL1IC.US | 1S25DL1IC.US.GV | BLM-IC-signal cable front end | AEP-400FR | 10.29 | 25.4 | BLM-IC | SIS100 | 90364 | BEA | <input type="checkbox" name="f01" value="90364" />
| 1S25.NISCHE.A36 | 1S25DL2IC.DS | 1S25DL2IC.DS.GV | BLM-IC-signal cable front end | AEP-400FR | 10.29 | 25.4 | BLM-IC | SIS100 | 90365 | BEA | <input type="checkbox" name="f01" value="90365" />
| 1S26.NISCHE.A37A | 1S26DL1IC.US | 1S26DL1IC.US.GV | BLM-IC-signal cable front end | AEP-400FR | 10.29 | 25.4 | BLM-IC | SIS100 | 90366 | BEA | <input type="checkbox" name="f01" value="90366" />
| 1S26.NISCHE.A37A | 1S26DL2IC.DS | 1S26DL2IC.DS.GV | BLM-IC-signal cable front end | AEP-400FR | 10.29 | 25.4 | BLM-IC | SIS100 | 90367 | BEA | <input type="checkbox" name="f01" value="90367" />
| 1S27.NISCHE.A39 | 1S27DL1IC.US | 1S27DL1IC.US.GV | BLM-IC-signal cable front end | AEP-400FR | 10.29 | 25.4 | BLM-IC | SIS100 | 90368 | BEA | <input type="checkbox" name="f01" value="90368" />
| 1S27.NISCHE.A39 | 1S27DL2IC.DS | 1S27DL2IC.DS.GV | BLM-IC-signal cable front end | AEP-400FR | 10.29 | 25.4 | BLM-IC | SIS100 | 90369 | BEA | <input type="checkbox" name="f01" value="90369" />
| 1S28.NISCHE.A40a | 1S28DL1IC.US | 1S28DL1IC.US.GV | BLM-IC-signal cable front end | AEP-400FR | 10.29 | 25.4 | BLM-IC | SIS100 | 90370 | BEA | <input type="checkbox" name="f01" value="90370" />
| 1S28.NISCHE.A40a | 1S28DL2IC.DS | 1S28DL2IC.DS.GV | BLM-IC-signal cable front end | AEP-400FR | 10.29 | 25.4 | BLM-IC | SIS100 | 90371 | BEA | <input type="checkbox" name="f01" value="90371" />
| 1S29.NISCHE.A42 | 1S29DL1IC.US | 1S29DL1IC.US.GV | BLM-IC-signal cable front end | AEP-400FR | 10.29 | 25.4 | BLM-IC | SIS100 | 90372 | BEA | <input type="checkbox" name="f01" value="90372" />
| 1S29.NISCHE.A42 | 1S29DL2IC.DS | 1S29DL2IC.DS.GV | BLM-IC-signal cable front end | AEP-400FR | 10.29 | 25.4 | BLM-IC | SIS100 | 90373 | BEA | <input type="checkbox" name="f01" value="90373" />
| 1S2A.NISCHE.A43a | 1S2ADL1IC.US | 1S2ADL1IC.US.GV | BLM-IC-signal cable front end | AEP-400FR | 10.29 | 25.4 | BLM-IC | SIS100 | 90374 | BEA | <input type="checkbox" name="f01" value="90374" />
| 1S2A.NISCHE.A43a | 1S2ADL2IC.DS | 1S2ADL2IC.DS.GV | BLM-IC-signal cable front end | AEP-400FR | 10.29 | 25.4 | BLM-IC | SIS100 | 90375 | BEA | <input type="checkbox" name="f01" value="90375" />
| 1S2B.NISCHE.A45 | 1S2BDL1IC.US | 1S2BDL1IC.US.GV | BLM-IC-signal cable front end | AEP-400FR | 10.29 | 25.4 | BLM-IC | SIS100 | 90376 | BEA | <input type="checkbox" name="f01" value="90376" />
| 1S2B.NISCHE.A45 | 1S2BDL2IC.DS | 1S2BDL2IC.DS.GV | BLM-IC-signal cable front end | AEP-400FR | 10.29 | 25.4 | BLM-IC | SIS100 | 90377 | BEA | <input type="checkbox" name="f01" value="90377" />
| 1S2C.NISCHE.A46a | 1S2CDL1IC.US | 1S2CDL1IC.US.GV | BLM-IC-signal cable front end | AEP-400FR | 10.29 | 25.4 | BLM-IC | SIS100 | 90378 | BEA | <input type="checkbox" name="f01" value="90378" />
| 1S2C.NISCHE.A46a | 1S2CDL2IC.DS | 1S2CDL2IC.DS.GV | BLM-IC-signal cable front end | AEP-400FR | 10.29 | 25.4 | BLM-IC | SIS100 | 90379 | BEA | <input type="checkbox" name="f01" value="90379" />
| 1S2D.NISCHE.A48 | 1S2DDL1IC.US | 1S2DDL1IC.US.GV | BLM-IC-signal cable front end | AEP-400FR | 10.29 | 25.4 | BLM-IC | SIS100 | 90380 | BEA | <input type="checkbox" name="f01" value="90380" />
| 1S2D.NISCHE.A48 | 1S2DDL2IC.DS | 1S2DDL2IC.DS.GV | BLM-IC-signal cable front end | AEP-400FR | 10.29 | 25.4 | BLM-IC | SIS100 | 90381 | BEA | <input type="checkbox" name="f01" value="90381" />
| 1S2E.NISCHE.A50 | 1S2EDL1IC.US | 1S2EDL1IC.US.GV | BLM-IC-signal cable front end | AEP-400FR | 10.29 | 25.4 | BLM-IC | SIS100 | 90382 | BEA | <input type="checkbox" name="f01" value="90382" />
| 1S2E.NISCHE.A50 | 1S2EDL1IC.DS | 1S2EDL1IC.DS.GV | BLM-IC-signal cable front end | AEP-400FR | 10.29 | 25.4 | BLM-IC | SIS100 | 90383 | BEA | <input type="checkbox" name="f01" value="90383" />
| 1S31.NISCHE.A52 | 1S31DL1IC.US | 1S31DL1IC.US.GV | BLM-IC-signal cable front end | AEP-400FR | 10.29 | 25.4 | BLM-IC | SIS100 | 90384 | BEA | <input type="checkbox" name="f01" value="90384" />
| 1S31.NISCHE.A52 | 1S31DL2IC.DS | 1S31DL2IC.DS.GV | BLM-IC-signal cable front end | AEP-400FR | 10.29 | 25.4 | BLM-IC | SIS100 | 90385 | BEA | <input type="checkbox" name="f01" value="90385" />
| 1S32.NISCHE.A54 | 1S32DL1IC.US | 1S32DL1IC.US.GV | BLM-IC-signal cable front end | AEP-400FR | 10.29 | 25.4 | BLM-IC | SIS100 | 90386 | BEA | <input type="checkbox" name="f01" value="90386" />
| 1S32.NISCHE.A54 | 1S32DL2IC.DS | 1S32DL2IC.DS.GV | BLM-IC-signal cable front end | AEP-400FR | 10.29 | 25.4 | BLM-IC | SIS100 | 90387 | BEA | <input type="checkbox" name="f01" value="90387" />
| 1S23.NISCHE.A32 | 1S23DL2IC.DS | 1S23DL2IC.DS.GV | BLM-IC-signal cable front end | AEP-400FR | 10.29 | 25.4 | BLM-IC | SIS100 | 90391 | BEA | <input type="checkbox" name="f01" value="90391" />
| 1S33.NISCHE.A56 | 1S33DL1IC.US | 1S33DL1IC.US.GV | BLM-IC-signal cable front end | AEP-400FR | 10.29 | 25.4 | BLM-IC | SIS100 | 90392 | BEA | <input type="checkbox" name="f01" value="90392" />
| 1S34.NISCHE.A58 | 1S34DL1IC.US | 1S34DL1IC.US.GV | BLM-IC-signal cable front end | AEP-400FR | 10.29 | 25.4 | BLM-IC | SIS100 | 90394 | BEA | <input type="checkbox" name="f01" value="90394" />
| 1S34.NISCHE.A58 | 1S34DL2IC.DS | 1S34DL2IC.DS.GV | BLM-IC-signal cable front end | AEP-400FR | 10.29 | 25.4 | BLM-IC | SIS100 | 90395 | BEA | <input type="checkbox" name="f01" value="90395" />
| 1S35.NISCHE.A60 | 1S35DL1IC.US | 1S35DL1IC.US.GV | BLM-IC-signal cable front end | AEP-400FR | 10.29 | 25.4 | BLM-IC | SIS100 | 90396 | BEA | <input type="checkbox" name="f01" value="90396" />
| 1S35.NISCHE.A60 | 1S35DL2IC.DS | 1S35DL2IC.DS.GV | BLM-IC-signal cable front end | AEP-400FR | 10.29 | 25.4 | BLM-IC | SIS100 | 90397 | BEA | <input type="checkbox" name="f01" value="90397" />
| 1S36.NISCHE.A61a | 1S36DL1IC.US | 1S36DL1IC.US.GV | BLM-IC-signal cable front end | AEP-400FR | 10.29 | 25.4 | BLM-IC | SIS100 | 90398 | BEA | <input type="checkbox" name="f01" value="90398" />
| 1S36.NISCHE.A61a | 1S36DL2IC.DS | 1S36DL2IC.DS.GV | BLM-IC-signal cable front end | AEP-400FR | 10.29 | 25.4 | BLM-IC | SIS100 | 90399 | BEA | <input type="checkbox" name="f01" value="90399" />
| 1S37.NISCHE.A63 | 1S37DL1IC.US | 1S37DL1IC.US.GV | BLM-IC-signal cable front end | AEP-400FR | 10.29 | 25.4 | BLM-IC | SIS100 | 90400 | BEA | <input type="checkbox" name="f01" value="90400" />
| 1S37.NISCHE.A63 | 1S37DL2IC.DS | 1S37DL2IC.DS.GV | BLM-IC-signal cable front end | AEP-400FR | 10.29 | 25.4 | BLM-IC | SIS100 | 90401 | BEA | <input type="checkbox" name="f01" value="90401" />
| 1S38.NISCHE.A64a | 1S38DL1IC.US | 1S38DL1IC.US.GV | BLM-IC-signal cable front end | AEP-400FR | 10.29 | 25.4 | BLM-IC | SIS100 | 90402 | BEA | <input type="checkbox" name="f01" value="90402" />
| 1S38.NISCHE.A64a | 1S38DL2IC.DS | 1S38DL2IC.DS.GV | BLM-IC-signal cable front end | AEP-400FR | 10.29 | 25.4 | BLM-IC | SIS100 | 90403 | BEA | <input type="checkbox" name="f01" value="90403" />
| 1S39.NISCHE.A66 | 1S39DL1IC.US | 1S39DL1IC.US.GV | BLM-IC-signal cable front end | AEP-400FR | 10.29 | 25.4 | BLM-IC | SIS100 | 90404 | BEA | <input type="checkbox" name="f01" value="90404" />
| 1S39.NISCHE.A66 | 1S39DL2IC.DS | 1S39DL2IC.DS.GV | BLM-IC-signal cable front end | AEP-400FR | 10.29 | 25.4 | BLM-IC | SIS100 | 90405 | BEA | <input type="checkbox" name="f01" value="90405" />
| 1S3A.NISCHE.A67a | 1S3ADL1IC.US | 1S3ADL1IC.US.GV | BLM-IC-signal cable front end | AEP-400FR | 10.29 | 25.4 | BLM-IC | SIS100 | 90406 | BEA | <input type="checkbox" name="f01" value="90406" />
| 1S3A.NISCHE.A67a | 1S3ADL2IC.DS | 1S3ADL2IC.DS.GV | BLM-IC-signal cable front end | AEP-400FR | 10.29 | 25.4 | BLM-IC | SIS100 | 90407 | BEA | <input type="checkbox" name="f01" value="90407" />
| 1S3B.NISCHE.A69 | 1S3BDL1IC.US | 1S3BDL1IC.US.GV | BLM-IC-signal cable front end | AEP-400FR | 10.29 | 25.4 | BLM-IC | SIS100 | 90408 | BEA | <input type="checkbox" name="f01" value="90408" />
| 1S3B.NISCHE.A69 | 1S3BDL2IC.DS | 1S3BDL2IC.DS.GV | BLM-IC-signal cable front end | AEP-400FR | 10.29 | 25.4 | BLM-IC | SIS100 | 90409 | BEA | <input type="checkbox" name="f01" value="90409" />
| 1S3C.NISCHE.A70a | 1S3CDL1IC.US | 1S3CDL1IC.US.GV | BLM-IC-signal cable front end | AEP-400FR | 10.29 | 25.4 | BLM-IC | SIS100 | 90410 | BEA | <input type="checkbox" name="f01" value="90410" />
| 1S3C.NISCHE.A70a | 1S3CDL2IC.DS | 1S3CDL2IC.DS.GV | BLM-IC-signal cable front end | AEP-400FR | 10.29 | 25.4 | BLM-IC | SIS100 | 90411 | BEA | <input type="checkbox" name="f01" value="90411" />
| 1S3D.NISCHE.A72 | 1S3DDL1IC.US | 1S3DDL1IC.US.GV | BLM-IC-signal cable front end | AEP-400FR | 10.29 | 25.4 | BLM-IC | SIS100 | 90412 | BEA | <input type="checkbox" name="f01" value="90412" />
| 1S3D.NISCHE.A72 | 1S3DDL2IC.DS | 1S3DDL2IC.DS.GV | BLM-IC-signal cable front end | AEP-400FR | 10.29 | 25.4 | BLM-IC | SIS100 | 90413 | BEA | <input type="checkbox" name="f01" value="90413" />
| 1S3E.NISCHE.A74 | 1S3EDL1IC.US | 1S3EDL1IC.US.GV | BLM-IC-signal cable front end | AEP-400FR | 10.29 | 25.4 | BLM-IC | SIS100 | 90414 | BEA | <input type="checkbox" name="f01" value="90414" />
| 1S3E.NISCHE.A74 | 1S3EDL2IC.DS | 1S3EDL2IC.DS.GV | BLM-IC-signal cable front end | AEP-400FR | 10.29 | 25.4 | BLM-IC | SIS100 | 90415 | BEA | <input type="checkbox" name="f01" value="90415" />
| 1S41.NISCHE.A76 | 1S41DL1IC.US | 1S41DL1IC.US.GV | BLM-IC-signal cable front end | AEP-400FR | 10.29 | 25.4 | BLM-IC | SIS100 | 90416 | BEA | <input type="checkbox" name="f01" value="90416" />
| 1S41.NISCHE.A76 | 1S41DL2IC.DS | 1S41DL2IC.DS.GV | BLM-IC-signal cable front end | AEP-400FR | 10.29 | 25.4 | BLM-IC | SIS100 | 90417 | BEA | <input type="checkbox" name="f01" value="90417" />
| 1S42.NISCHE.A78 | 1S42DL2IC.DS | 1S42DL2IC.DS.GV | BLM-IC-signal cable front end | AEP-400FR | 10.29 | 25.4 | BLM-IC | SIS100 | 90419 | BEA | <input type="checkbox" name="f01" value="90419" />
| 1S42.NISCHE.A78 | 1S42DL1IC.US | 1S42DL1IC.US.GV | BLM-IC-signal cable front end | AEP-400FR | 10.29 | 25.4 | BLM-IC | SIS100 | 90421 | BEA | <input type="checkbox" name="f01" value="90421" />
| 1S33.NISCHE.A56 | 1S33DL2IC.DS | 1S33DL2IC.DS.GV | BLM-IC-signal cable front end | AEP-400FR | 10.29 | 25.4 | BLM-IC | SIS100 | 90423 | BEA | <input type="checkbox" name="f01" value="90423" />
| 1S43.NISCHE.A80 | 1S43DL1IC.US | 1S43DL1IC.US.GV | BLM-IC-signal cable front end | AEP-400FR | 10.29 | 25.4 | BLM-IC | SIS100 | 90424 | BEA | <input type="checkbox" name="f01" value="90424" />
| 1S44.NISCHE.A82 | 1S44DL1IC.US | 1S44DL1IC.US.GV | BLM-IC-signal cable front end | AEP-400FR | 10.29 | 25.4 | BLM-IC | SIS100 | 90426 | BEA | <input type="checkbox" name="f01" value="90426" />
| 1S44.NISCHE.A82 | 1S44DL2IC.DS | 1S44DL2IC.DS.GV | BLM-IC-signal cable front end | AEP-400FR | 10.29 | 25.4 | BLM-IC | SIS100 | 90427 | BEA | <input type="checkbox" name="f01" value="90427" />
| 1S45.NISCHE.A84 | 1S45DL1IC.US | 1S45DL1IC.US.GV | BLM-IC-signal cable front end | AEP-400FR | 10.29 | 25.4 | BLM-IC | SIS100 | 90428 | BEA | <input type="checkbox" name="f01" value="90428" />
| 1S45.NISCHE.A84 | 1S45DL2IC.DS | 1S45DL2IC.DS.GV | BLM-IC-signal cable front end | AEP-400FR | 10.29 | 25.4 | BLM-IC | SIS100 | 90429 | BEA | <input type="checkbox" name="f01" value="90429" />
| 1S46.NISCHE.A85a | 1S46DL1IC.US | 1S46DL1IC.US.GV | BLM-IC-signal cable front end | AEP-400FR | 10.29 | 25.4 | BLM-IC | SIS100 | 90430 | BEA | <input type="checkbox" name="f01" value="90430" />
| 1S46.NISCHE.A85a | 1S46DL2IC.DS | 1S46DL2IC.DS.GV | BLM-IC-signal cable front end | AEP-400FR | 10.29 | 25.4 | BLM-IC | SIS100 | 90431 | BEA | <input type="checkbox" name="f01" value="90431" />
| 1S47.NISCHE.A87 | 1S47DL1IC.US | 1S47DL1IC.US.GV | BLM-IC-signal cable front end | AEP-400FR | 10.29 | 25.4 | BLM-IC | SIS100 | 90432 | BEA | <input type="checkbox" name="f01" value="90432" />
| 1S47.NISCHE.A87 | 1S47DL1IC.DS | 1S47DL1IC.DS.GV | BLM-IC-signal cable front end | AEP-400FR | 10.29 | 25.4 | BLM-IC | SIS100 | 90433 | BEA | <input type="checkbox" name="f01" value="90433" />
| 1S48.NISCHE.A88a | 1S48DL1IC.US | 1S48DL1IC.US.GV | BLM-IC-signal cable front end | AEP-400FR | 10.29 | 25.4 | BLM-IC | SIS100 | 90434 | BEA | <input type="checkbox" name="f01" value="90434" />
| 1S48.NISCHE.A88a | 1S48DL2IC.DS | 1S48DL2IC.DS.GV | BLM-IC-signal cable front end | AEP-400FR | 10.29 | 25.4 | BLM-IC | SIS100 | 90435 | BEA | <input type="checkbox" name="f01" value="90435" />
| 1S49.NISCHE.A90 | 1S49DL1IC.US | 1S49DL1IC.US.GV | BLM-IC-signal cable front end | AEP-400FR | 10.29 | 25.4 | BLM-IC | SIS100 | 90436 | BEA | <input type="checkbox" name="f01" value="90436" />
| 1S49.NISCHE.A90 | 1S49DL2IC.DS | 1S49DL2IC.DS.GV | BLM-IC-signal cable front end | AEP-400FR | 10.29 | 25.4 | BLM-IC | SIS100 | 90437 | BEA | <input type="checkbox" name="f01" value="90437" />
| 1S4A.NISCHE.A91a | 1S4ADL1IC.US | 1S4ADL1IC.US.GV | BLM-IC-signal cable front end | AEP-400FR | 10.29 | 25.4 | BLM-IC | SIS100 | 90438 | BEA | <input type="checkbox" name="f01" value="90438" />
| 1S4A.NISCHE.A91a | 1S4ADL2IC.DS | 1S4ADL2IC.DS.GV | BLM-IC-signal cable front end | AEP-400FR | 10.29 | 25.4 | BLM-IC | SIS100 | 90439 | BEA | <input type="checkbox" name="f01" value="90439" />
| 1S4B.NISCHE.A93 | 1S4BDL1IC.US | 1S4BDL1IC.US.GV | BLM-IC-signal cable front end | AEP-400FR | 10.29 | 25.4 | BLM-IC | SIS100 | 90440 | BEA | <input type="checkbox" name="f01" value="90440" />
| 1S4B.NISCHE.A93 | 1S4BDL2IC.DS | 1S4BDL2IC.DS.GV | BLM-IC-signal cable front end | AEP-400FR | 10.29 | 25.4 | BLM-IC | SIS100 | 90441 | BEA | <input type="checkbox" name="f01" value="90441" />
| 1S4C.NISCHE.A94a | 1S4CDL1IC.US | 1S4CDL1IC.US.GV | BLM-IC-signal cable front end | AEP-400FR | 10.29 | 25.4 | BLM-IC | SIS100 | 90442 | BEA | <input type="checkbox" name="f01" value="90442" />
| 1S4C.NISCHE.A94a | 1S4CDL2IC.DS | 1S4CDL2IC.DS.GV | BLM-IC-signal cable front end | AEP-400FR | 10.29 | 25.4 | BLM-IC | SIS100 | 90443 | BEA | <input type="checkbox" name="f01" value="90443" />
| 1S4D.NISCHE.A96 | 1S4DDL1IC.US | 1S4DDL1IC.US.GV | BLM-IC-signal cable front end | AEP-400FR | 10.29 | 25.4 | BLM-IC | SIS100 | 90444 | BEA | <input type="checkbox" name="f01" value="90444" />
| 1S53.NISCHE.A104 | 1S53DL1IC.US | 1S53DL1IC.US.GV | BLM-IC-signal cable front end | AEP-400FR | 10.29 | 25.4 | BLM-IC | SIS100 | 90445 | BEA | <input type="checkbox" name="f01" value="90445" />
| 1S4D.NISCHE.A96 | 1S4DDL2IC.DS | 1S4DDL2IC.DS.GV | BLM-IC-signal cable front end | AEP-400FR | 10.29 | 25.4 | BLM-IC | SIS100 | 90446 | BEA | <input type="checkbox" name="f01" value="90446" />
| 1S4E.NISCHE.A98 | 1S4EDL1IC.US | 1S4EDL1IC.US.GV | BLM-IC-signal cable front end | AEP-400FR | 10.29 | 25.4 | BLM-IC | SIS100 | 90447 | BEA | <input type="checkbox" name="f01" value="90447" />
| 1S4E.NISCHE.A98 | 1S4EDL2IC.DS | 1S4EDL2IC.DS.GV | BLM-IC-signal cable front end | AEP-400FR | 10.29 | 25.4 | BLM-IC | SIS100 | 90448 | BEA | <input type="checkbox" name="f01" value="90448" />
| 1S51.NISCHE.A100 | 1S51DL1IC.US | 1S51DL1IC.US.GV | BLM-IC-signal cable front end | AEP-400FR | 10.29 | 25.4 | BLM-IC | SIS100 | 90449 | BEA | <input type="checkbox" name="f01" value="90449" />
| 1S51.NISCHE.A100 | 1S51DL2IC.DS | 1S51DL2IC.DS.GV | BLM-IC-signal cable front end | AEP-400FR | 10.29 | 25.4 | BLM-IC | SIS100 | 90450 | BEA | <input type="checkbox" name="f01" value="90450" />
| 1S52.NISCHE.A102 | 1S52DL1IC.US | 1S52DL1IC.US.GV | BLM-IC-signal cable front end | AEP-400FR | 10.29 | 25.4 | BLM-IC | SIS100 | 90451 | BEA | <input type="checkbox" name="f01" value="90451" />
| 1S52.NISCHE.A102 | 1S52DL2IC.DS | 1S52DL2IC.DS.GV | BLM-IC-signal cable front end | AEP-400FR | 10.29 | 25.4 | BLM-IC | SIS100 | 90452 | BEA | <input type="checkbox" name="f01" value="90452" />
| 1S54.NISCHE.A106 | 1S54DL1IC.US | 1S54DL1IC.US.GV | BLM-IC-signal cable front end | AEP-400FR | 10.29 | 25.4 | BLM-IC | SIS100 | 90463 | BEA | <input type="checkbox" name="f01" value="90463" />
| 1S54.NISCHE.A106 | 1S54DL2IC.DS | 1S54DL2IC.DS.GV | BLM-IC-signal cable front end | AEP-400FR | 10.29 | 25.4 | BLM-IC | SIS100 | 90464 | BEA | <input type="checkbox" name="f01" value="90464" />
| 1S55.NISCHE.A108 | 1S55DL1IC.US | 1S55DL1IC.US.GV | BLM-IC-signal cable front end | AEP-400FR | 10.29 | 25.4 | BLM-IC | SIS100 | 90465 | BEA | <input type="checkbox" name="f01" value="90465" />
| 1S55.NISCHE.A108 | 1S55DL2IC.DS | 1S55DL2IC.DS.GV | BLM-IC-signal cable front end | AEP-400FR | 10.29 | 25.4 | BLM-IC | SIS100 | 90466 | BEA | <input type="checkbox" name="f01" value="90466" />
| 1S56.NISCHE.A109a | 1S56DL1IC.US | 1S56DL1IC.US.GV | BLM-IC-signal cable front end | AEP-400FR | 10.29 | 25.4 | BLM-IC | SIS100 | 90467 | BEA | <input type="checkbox" name="f01" value="90467" />
| 1S56.NISCHE.A109a | 1S56DL2IC.DS | 1S56DL2IC.DS.GV | BLM-IC-signal cable front end | AEP-400FR | 10.29 | 25.4 | BLM-IC | SIS100 | 90468 | BEA | <input type="checkbox" name="f01" value="90468" />
| 1S57.NISCHE.A111 | 1S57DL1IC.US | 1S57DL1IC.US.GV | BLM-IC-signal cable front end | AEP-400FR | 10.29 | 25.4 | BLM-IC | SIS100 | 90469 | BEA | <input type="checkbox" name="f01" value="90469" />
| 1S57.NISCHE.A111 | 1S57DL2IC.DS | 1S57DL2IC.DS.GV | BLM-IC-signal cable front end | AEP-400FR | 10.29 | 25.4 | BLM-IC | SIS100 | 90470 | BEA | <input type="checkbox" name="f01" value="90470" />
| 1S58.NISCHE.A112a | 1S58DL1IC.US | 1S58DL1IC.US.GV | BLM-IC-signal cable front end | AEP-400FR | 10.29 | 25.4 | BLM-IC | SIS100 | 90471 | BEA | <input type="checkbox" name="f01" value="90471" />
| 1S58.NISCHE.A112a | 1S58DL2IC.DS | 1S58DL2IC.DS.GV | BLM-IC-signal cable front end | AEP-400FR | 10.29 | 25.4 | BLM-IC | SIS100 | 90472 | BEA | <input type="checkbox" name="f01" value="90472" />
| 1S59.NISCHE.A114 | 1S59DL1IC.US | 1S59DL1IC.US.GV | BLM-IC-signal cable front end | AEP-400FR | 10.29 | 25.4 | BLM-IC | SIS100 | 90473 | BEA | <input type="checkbox" name="f01" value="90473" />
| 1S59.NISCHE.A114 | 1S59DL2IC.DS | 1S59DL2IC.DS.GV | BLM-IC-signal cable front end | AEP-400FR | 10.29 | 25.4 | BLM-IC | SIS100 | 90474 | BEA | <input type="checkbox" name="f01" value="90474" />
| 1S5A.NISCHE.A115a | 1S5ADL1IC.US | 1S5ADL1IC.US.GV | BLM-IC-signal cable front end | AEP-400FR | 10.29 | 25.4 | BLM-IC | SIS100 | 90475 | BEA | <input type="checkbox" name="f01" value="90475" />
| 1S5A.NISCHE.A115a | 1S5ADL2IC.DS | 1S5ADL2IC.DS.GV | BLM-IC-signal cable front end | AEP-400FR | 10.29 | 25.4 | BLM-IC | SIS100 | 90476 | BEA | <input type="checkbox" name="f01" value="90476" />
| 1S5B.NISCHE.A117 | 1S5BDL1IC.US | 1S5BDL1IC.US.GV | BLM-IC-signal cable front end | AEP-400FR | 10.29 | 25.4 | BLM-IC | SIS100 | 90477 | BEA | <input type="checkbox" name="f01" value="90477" />
| 1S5B.NISCHE.A117 | 1S5BDL2IC.DS | 1S5BDL2IC.DS.GV | BLM-IC-signal cable front end | AEP-400FR | 10.29 | 25.4 | BLM-IC | SIS100 | 90478 | BEA | <input type="checkbox" name="f01" value="90478" />
| 1S5C.NISCHE.A118a | 1S5CDL1IC.US | 1S5CDL1IC.US.GV | BLM-IC-signal cable front end | AEP-400FR | 10.29 | 25.4 | BLM-IC | SIS100 | 90479 | BEA | <input type="checkbox" name="f01" value="90479" />
| 1S68.NISCHE.A136a | 1S68DL2IC.DS | 1S68DL2IC.DS.GV | BLM-IC-signal cable front end | AEP-400FR | 10.29 | 25.4 | BLM-IC | SIS100 | 90480 | BEA | <input type="checkbox" name="f01" value="90480" />
| 1S5C.NISCHE.A118a | 1S5CDL2IC.DS | 1S5CDL2IC.DS.GV | BLM-IC-signal cable front end | AEP-400FR | 10.29 | 25.4 | BLM-IC | SIS100 | 90481 | BEA | <input type="checkbox" name="f01" value="90481" />
| 1S5D.NISCHE.A120 | 1S5DDL1IC.US | 1S5DDL1IC.US.GV | BLM-IC-signal cable front end | AEP-400FR | 10.29 | 25.4 | BLM-IC | SIS100 | 90482 | BEA | <input type="checkbox" name="f01" value="90482" />
| 1S5D.NISCHE.A120 | 1S5DDL2IC.DS | 1S5DDL2IC.DS.GV | BLM-IC-signal cable front end | AEP-400FR | 10.29 | 25.4 | BLM-IC | SIS100 | 90483 | BEA | <input type="checkbox" name="f01" value="90483" />
| 1S5E.NISCHE.A122 | 1S5EDL1IC.US | 1S5EDL1IC.US.GV | BLM-IC-signal cable front end | AEP-400FR | 10.29 | 25.4 | BLM-IC | SIS100 | 90484 | BEA | <input type="checkbox" name="f01" value="90484" />
| 1S5E.NISCHE.A122 | 1S5EDL2IC.DS | 1S5EDL2IC.DS.GV | BLM-IC-signal cable front end | AEP-400FR | 10.29 | 25.4 | BLM-IC | SIS100 | 90485 | BEA | <input type="checkbox" name="f01" value="90485" />
| 1S61.NISCHE.A124 | 1S61DL1IC.US | 1S61DL1IC.US.GV | BLM-IC-signal cable front end | AEP-400FR | 10.29 | 25.4 | BLM-IC | SIS100 | 90486 | BEA | <input type="checkbox" name="f01" value="90486" />
| 1S61.NISCHE.A124 | 1S61DL2IC.DS | 1S61DL2IC.DS.GV | BLM-IC-signal cable front end | AEP-400FR | 10.29 | 25.4 | BLM-IC | SIS100 | 90487 | BEA | <input type="checkbox" name="f01" value="90487" />
| 1S62.NISCHE.A126 | 1S62DL1IC.US | 1S62DL1IC.US.GV | BLM-IC-signal cable front end | AEP-400FR | 10.29 | 25.4 | BLM-IC | SIS100 | 90488 | BEA | <input type="checkbox" name="f01" value="90488" />
| 1S62.NISCHE.A126 | 1S62DL2IC.DS | 1S62DL2IC.DS.GV | BLM-IC-signal cable front end | AEP-400FR | 10.29 | 25.4 | BLM-IC | SIS100 | 90489 | BEA | <input type="checkbox" name="f01" value="90489" />
| 1S63.NISCHE.A128 | 1S63DL1IC.US | 1S63DL1IC.US.GV | BLM-IC-signal cable front end | AEP-400FR | 10.29 | 25.4 | BLM-IC | SIS100 | 90493 | BEA | <input type="checkbox" name="f01" value="90493" />
| 1S64.NISCHE.A130 | 1S64DL1IC.US | 1S64DL1IC.US.GV | BLM-IC-signal cable front end | AEP-400FR | 10.29 | 25.4 | BLM-IC | SIS100 | 90495 | BEA | <input type="checkbox" name="f01" value="90495" />
| 1S64.NISCHE.A130 | 1S64DL2IC.DS | 1S64DL2IC.DS.GV | BLM-IC-signal cable front end | AEP-400FR | 10.29 | 25.4 | BLM-IC | SIS100 | 90496 | BEA | <input type="checkbox" name="f01" value="90496" />
| 1S65.NISCHE.A132 | 1S65DL1IC.US | 1S65DL1IC.US.GV | BLM-IC-signal cable front end | AEP-400FR | 10.29 | 25.4 | BLM-IC | SIS100 | 90497 | BEA | <input type="checkbox" name="f01" value="90497" />
| 1S65.NISCHE.A132 | 1S65DL2IC.DS | 1S65DL2IC.DS.GV | BLM-IC-signal cable front end | AEP-400FR | 10.29 | 25.4 | BLM-IC | SIS100 | 90498 | BEA | <input type="checkbox" name="f01" value="90498" />
| 1S66.NISCHE.A133a | 1S66DL1IC.US | 1S66DL1IC.US.GV | BLM-IC-signal cable front end | AEP-400FR | 10.29 | 25.4 | BLM-IC | SIS100 | 90499 | BEA | <input type="checkbox" name="f01" value="90499" />
| 1S66.NISCHE.A133a | 1S66DL2IC.DS | 1S66DL2IC.DS.GV | BLM-IC-signal cable front end | AEP-400FR | 10.29 | 25.4 | BLM-IC | SIS100 | 90500 | BEA | <input type="checkbox" name="f01" value="90500" />
| 1S67.NISCHE.A135 | 1S67DL1IC.US | 1S67DL1IC.US.GV | BLM-IC-signal cable front end | AEP-400FR | 10.29 | 25.4 | BLM-IC | SIS100 | 90501 | BEA | <input type="checkbox" name="f01" value="90501" />
| 1S67.NISCHE.A135 | 1S67DL2IC.DS | 1S67DL2IC.DS.GV | BLM-IC-signal cable front end | AEP-400FR | 10.29 | 25.4 | BLM-IC | SIS100 | 90502 | BEA | <input type="checkbox" name="f01" value="90502" />
| 1S68.NISCHE.A136a | 1S68DL1IC.US | 1S68DL1IC.US.GV | BLM-IC-signal cable front end | AEP-400FR | 10.29 | 25.4 | BLM-IC | SIS100 | 90503 | BEA | <input type="checkbox" name="f01" value="90503" />
| 1S69.NISCHE.A138 | 1S69DL1IC.US | 1S69DL1IC.US.GV | BLM-IC-signal cable front end | AEP-400FR | 10.29 | 25.4 | BLM-IC | SIS100 | 90504 | BEA | <input type="checkbox" name="f01" value="90504" />
| 1S69.NISCHE.A138 | 1S69DL2IC.DS | 1S69DL2IC.DS.GV | BLM-IC-signal cable front end | AEP-400FR | 10.29 | 25.4 | BLM-IC | SIS100 | 90505 | BEA | <input type="checkbox" name="f01" value="90505" />
| 1S6A.NISCHE.A139a | 1S6ADL1IC.US | 1S6ADL1IC.US.GV | BLM-IC-signal cable front end | AEP-400FR | 10.29 | 25.4 | BLM-IC | SIS100 | 90506 | BEA | <input type="checkbox" name="f01" value="90506" />
| 1S6A.NISCHE.A139a | 1S6ADL2IC.DS | 1S6ADL2IC.DS.GV | BLM-IC-signal cable front end | AEP-400FR | 10.29 | 25.4 | BLM-IC | SIS100 | 90507 | BEA | <input type="checkbox" name="f01" value="90507" />
| 1S6B.NISCHE.A141 | 1S6BDL1IC.US | 1S6BDL1IC.US.GV | BLM-IC-signal cable front end | AEP-400FR | 10.29 | 25.4 | BLM-IC | SIS100 | 90508 | BEA | <input type="checkbox" name="f01" value="90508" />
| 1S6B.NISCHE.A141 | 1S6BDL2IC.DS | 1S6BDL2IC.DS.GV | BLM-IC-signal cable front end | AEP-400FR | 10.29 | 25.4 | BLM-IC | SIS100 | 90509 | BEA | <input type="checkbox" name="f01" value="90509" />
| 1S6C.NISCHE.A142a | 1S6CDL1IC.US | 1S6CDL1IC.US.GV | BLM-IC-signal cable front end | AEP-400FR | 10.29 | 25.4 | BLM-IC | SIS100 | 90510 | BEA | <input type="checkbox" name="f01" value="90510" />
| 1S6C.NISCHE.A142a | 1S6CDL2IC.DS | 1S6CDL2IC.DS.GV | BLM-IC-signal cable front end | AEP-400FR | 10.29 | 25.4 | BLM-IC | SIS100 | 90511 | BEA | <input type="checkbox" name="f01" value="90511" />
| 1S6D.NISCHE.A144 | 1S6DDL1IC.US | 1S6DDL1IC.US.GV | BLM-IC-signal cable front end | AEP-400FR | 10.29 | 25.4 | BLM-IC | SIS100 | 90512 | BEA | <input type="checkbox" name="f01" value="90512" />
| 1S6D.NISCHE.A144 | 1S6DDL2IC.DS | 1S6DDL2IC.DS.GV | BLM-IC-signal cable front end | AEP-400FR | 10.29 | 25.4 | BLM-IC | SIS100 | 90513 | BEA | <input type="checkbox" name="f01" value="90513" />
| 1S6E.NISCHE.A2 | 1S6EDL1IC.US | 1S6EDL1IC.US.GV | BLM-IC-signal cable front end | AEP-400FR | 10.29 | 25.4 | BLM-IC | SIS100 | 90514 | BEA | <input type="checkbox" name="f01" value="90514" />
| 1S6E.NISCHE.A2 | 1S6EDL2IC.DS | 1S6EDL2IC.DS.GV | BLM-IC-signal cable front end | AEP-400FR | 10.29 | 25.4 | BLM-IC | SIS100 | 90515 | BEA | <input type="checkbox" name="f01" value="90515" />
| 1S11.NISCHE.A4 | 1S11DL1IC.US | 1S11DL1IC.US.GV | BLM-IC-signal cable front end | AEP-400FR | 10.29 | 25.4 | BLM-IC | SIS100 | 90516 | BEA | <input type="checkbox" name="f01" value="90516" />
| 1S12.NISCHE.A6 | 1S12DL1IC.US | 1S12DL1IC.US.GV | BLM-IC-signal cable front end | AEP-400FR | 10.29 | 25.4 | BLM-IC | SIS100 | 90517 | BEA | <input type="checkbox" name="f01" value="90517" />
| 1S11.NISCHE.A4 | 1S11DL2IC.DS | 1S11DL2IC.DS.GV | BLM-IC-signal cable front end | AEP-400FR | 10.29 | 25.4 | BLM-IC | SIS100 | 90521 | BEA | <input type="checkbox" name="f01" value="90521" />
| 1S12.NISCHE.A6 | 1S12DL2IC.DS | 1S12DL2IC.DS.GV | BLM-IC-signal cable front end | AEP-400FR | 10.29 | 25.4 | BLM-IC | SIS100 | 90522 | BEA | <input type="checkbox" name="f01" value="90522" />
| 1S63.NISCHE.A128 | 1S63DL2IC.DS | 1S63DL2IC.DS.GV | BLM-IC-signal cable front end | AEP-400FR | 10.29 | 25.4 | BLM-IC | SIS100 | 90523 | BEA | <input type="checkbox" name="f01" value="90523" />
| 1S53.NISCHE.A104 | 1S53DL2IC.DS | 1S53DL2IC.DS.GV | BLM-IC-signal cable front end | AEP-400FR | 10.29 | 25.4 | BLM-IC | SIS100 | 90524 | BEA | <input type="checkbox" name="f01" value="90524" />
| 1S43.NISCHE.A80 | 1S43DL2IC.DS | 1S43DL2IC.DS.GV | BLM-IC-signal cable front end | AEP-400FR | 10.29 | 25.4 | BLM-IC | SIS100 | 90525 | BEA | <input type="checkbox" name="f01" value="90525" />
K0923A.U30.376#RACK308 | 1S4E.NISCHE.A98 | K0923A.U30.376#RACK308[CPS] | 1S4EDL1IC.US.GV | BLM-IC-signal cable back end | AEP-400FR | 10.29 | 25.4 | BLM-IC | SIS100 | 132180 | BEA | <input type="checkbox" name="f01" value="132180" />
K0923A.U30.376#RACK308 | 1S4E.NISCHE.A98 | K0923A.U30.376#RACK308[CPS] | 1S4EDL2IC.DS.GV | BLM-IC-signal cable back end | AEP-400FR | 10.29 | 25.4 | BLM-IC | SIS100 | 132181 | BEA | <input type="checkbox" name="f01" value="132181" />
K0923A.U30.376#RACK308 | 1S51.NISCHE.A100 | K0923A.U30.376#RACK308[CPS] | 1S51DL1IC.US.GV | BLM-IC-signal cable back end | AEP-400FR | 10.29 | 25.4 | BLM-IC | SIS100 | 132182 | BEA | <input type="checkbox" name="f01" value="132182" />
K0923A.U30.376#RACK308 | 1S52.NISCHE.A102 | K0923A.U30.376#RACK308[CPS] | 1S52DL1IC.US.GV | BLM-IC-signal cable back end | AEP-400FR | 10.29 | 25.4 | BLM-IC | SIS100 | 132183 | BEA | <input type="checkbox" name="f01" value="132183" />
K0923A.U30.376#RACK308 | 1S51.NISCHE.A100 | K0923A.U30.376#RACK308[CPS] | 1S51DL2IC.DS.GV | BLM-IC-signal cable back end | AEP-400FR | 10.29 | 25.4 | BLM-IC | SIS100 | 132184 | BEA | <input type="checkbox" name="f01" value="132184" />
K0923A.U30.376#RACK308 | 1S52.NISCHE.A102 | K0923A.U30.376#RACK308[CPS] | 1S52DL2IC.DS.GV | BLM-IC-signal cable back end | AEP-400FR | 10.29 | 25.4 | BLM-IC | SIS100 | 132185 | BEA | <input type="checkbox" name="f01" value="132185" />
K0923A.U30.148#RACK105 | 1S53.NISCHE.A104 | K0923A.U30.148#RACK105[CPS] | 1S53DL2IC.DS.GV | BLM-IC-signal cable back end | AEP-400FR | 10.29 | 25.4 | BLM-IC | SIS100 | 132186 | BEA | <input type="checkbox" name="f01" value="132186" />
K0923A.U30.148#RACK105 | 1S53.NISCHE.A104 | K0923A.U30.148#RACK105[CPS] | 1S53DL1IC.US.GV | BLM-IC-signal cable back end | AEP-400FR | 10.29 | 25.4 | BLM-IC | SIS100 | 132187 | BEA | <input type="checkbox" name="f01" value="132187" />
K0923A.U30.148#RACK105 | 1S54.NISCHE.A106 | K0923A.U30.148#RACK105[CPS] | 1S54DL1IC.US.GV | BLM-IC-signal cable back end | AEP-400FR | 10.29 | 25.4 | BLM-IC | SIS100 | 132188 | BEA | <input type="checkbox" name="f01" value="132188" />
K0923A.U30.148#RACK105 | 1S54.NISCHE.A106 | K0923A.U30.148#RACK105[CPS] | 1S54DL2IC.DS.GV | BLM-IC-signal cable back end | AEP-400FR | 10.29 | 25.4 | BLM-IC | SIS100 | 132189 | BEA | <input type="checkbox" name="f01" value="132189" />
K0923A.U30.148#RACK105 | 1S55.NISCHE.A108 | K0923A.U30.148#RACK105[CPS] | 1S55DL1IC.US.GV | BLM-IC-signal cable back end | AEP-400FR | 10.29 | 25.4 | BLM-IC | SIS100 | 132190 | BEA | <input type="checkbox" name="f01" value="132190" />
K0923A.U30.148#RACK105 | 1S55.NISCHE.A108 | K0923A.U30.148#RACK105[CPS] | 1S55DL2IC.DS.GV | BLM-IC-signal cable back end | AEP-400FR | 10.29 | 25.4 | BLM-IC | SIS100 | 132191 | BEA | <input type="checkbox" name="f01" value="132191" />
K0923A.U30.148#RACK105 | 1S56.NISCHE.A109a | K0923A.U30.148#RACK105[CPS] | 1S56DL1IC.US.GV | BLM-IC-signal cable back end | AEP-400FR | 10.29 | 25.4 | BLM-IC | SIS100 | 132192 | BEA | <input type="checkbox" name="f01" value="132192" />
K0923A.U30.148#RACK105 | 1S56.NISCHE.A109a | K0923A.U30.148#RACK105[CPS] | 1S56DL2IC.DS.GV | BLM-IC-signal cable back end | AEP-400FR | 10.29 | 25.4 | BLM-IC | SIS100 | 132193 | BEA | <input type="checkbox" name="f01" value="132193" />
K0923A.U30.148#RACK105 | 1S57.NISCHE.A111 | K0923A.U30.148#RACK105[CPS] | 1S57DL1IC.US.GV | BLM-IC-signal cable back end | AEP-400FR | 10.29 | 25.4 | BLM-IC | SIS100 | 132194 | BEA | <input type="checkbox" name="f01" value="132194" />
K0923A.U30.148#RACK105 | 1S57.NISCHE.A111 | K0923A.U30.148#RACK105[CPS] | 1S57DL2IC.DS.GV | BLM-IC-signal cable back end | AEP-400FR | 10.29 | 25.4 | BLM-IC | SIS100 | 132195 | BEA | <input type="checkbox" name="f01" value="132195" />
K0923A.U30.148#RACK105 | 1S58.NISCHE.A112a | K0923A.U30.148#RACK105[CPS] | 1S58DL1IC.US.GV | BLM-IC-signal cable back end | AEP-400FR | 10.29 | 25.4 | BLM-IC | SIS100 | 132196 | BEA | <input type="checkbox" name="f01" value="132196" />
K0923A.U30.148#RACK105 | 1S58.NISCHE.A112a | K0923A.U30.148#RACK105[CPS] | 1S58DL2IC.DS.GV | BLM-IC-signal cable back end | AEP-400FR | 10.29 | 25.4 | BLM-IC | SIS100 | 132197 | BEA | <input type="checkbox" name="f01" value="132197" />
K0923A.U30.148#RACK105 | 1S59.NISCHE.A114 | K0923A.U30.148#RACK105[CPS] | 1S59DL1IC.US.GV | BLM-IC-signal cable back end | AEP-400FR | 10.29 | 25.4 | BLM-IC | SIS100 | 132198 | BEA | <input type="checkbox" name="f01" value="132198" />
K0923A.U30.148#RACK105 | 1S59.NISCHE.A114 | K0923A.U30.148#RACK105[CPS] | 1S59DL2IC.DS.GV | BLM-IC-signal cable back end | AEP-400FR | 10.29 | 25.4 | BLM-IC | SIS100 | 132199 | BEA | <input type="checkbox" name="f01" value="132199" />
K0923A.U30.148#RACK105 | 1S5A.NISCHE.A115a | K0923A.U30.148#RACK105[CPS] | 1S5ADL1IC.US.GV | BLM-IC-signal cable back end | AEP-400FR | 10.29 | 25.4 | BLM-IC | SIS100 | 132200 | BEA | <input type="checkbox" name="f01" value="132200" />
K0923A.U30.148#RACK105 | 1S5A.NISCHE.A115a | K0923A.U30.148#RACK105[CPS] | 1S5ADL2IC.DS.GV | BLM-IC-signal cable back end | AEP-400FR | 10.29 | 25.4 | BLM-IC | SIS100 | 132201 | BEA | <input type="checkbox" name="f01" value="132201" />
K0923A.U30.148#RACK105 | 1S5B.NISCHE.A117 | K0923A.U30.148#RACK105[CPS] | 1S5BDL1IC.US.GV | BLM-IC-signal cable back end | AEP-400FR | 10.29 | 25.4 | BLM-IC | SIS100 | 132202 | BEA | <input type="checkbox" name="f01" value="132202" />
K0923A.U30.148#RACK105 | 1S5B.NISCHE.A117 | K0923A.U30.148#RACK105[CPS] | 1S5BDL2IC.DS.GV | BLM-IC-signal cable back end | AEP-400FR | 10.29 | 25.4 | BLM-IC | SIS100 | 132203 | BEA | <input type="checkbox" name="f01" value="132203" />
K0923A.U30.148#RACK105 | 1S5C.NISCHE.A118a | K0923A.U30.148#RACK105[CPS] | 1S5CDL1IC.US.GV | BLM-IC-signal cable back end | AEP-400FR | 10.29 | 25.4 | BLM-IC | SIS100 | 132204 | BEA | <input type="checkbox" name="f01" value="132204" />
K0923A.U30.216#RACK105 | 1S11.NISCHE.A4 | K0923A.U30.216#RACK105[CPS] | 1S11DL1IC.US.GV | BLM-IC-signal cable back end | AEP-400FR | 10.29 | 25.4 | BLM-IC | SIS100 | 132205 | BEA | <input type="checkbox" name="f01" value="132205" />
K0923A.U30.216#RACK105 | 1S11.NISCHE.A4 | K0923A.U30.216#RACK105[CPS] | 1S11DL2IC.DS.GV | BLM-IC-signal cable back end | AEP-400FR | 10.29 | 25.4 | BLM-IC | SIS100 | 132206 | BEA | <input type="checkbox" name="f01" value="132206" />
K0923A.U30.216#RACK105 | 1S12.NISCHE.A6 | K0923A.U30.216#RACK105[CPS] | 1S12DL1IC.US.GV | BLM-IC-signal cable back end | AEP-400FR | 10.29 | 25.4 | BLM-IC | SIS100 | 132207 | BEA | <input type="checkbox" name="f01" value="132207" />
K0923A.U30.216#RACK105 | 1S12.NISCHE.A6 | K0923A.U30.216#RACK105[CPS] | 1S12DL2IC.DS.GV | BLM-IC-signal cable back end | AEP-400FR | 10.29 | 25.4 | BLM-IC | SIS100 | 132208 | BEA | <input type="checkbox" name="f01" value="132208" />
K0923A.U30.256#RACK505 | 1S13.NISCHE.A8 | K0923A.U30.256#RACK505[CPS] | 1S13DL1IC.US.GV | BLM-IC-signal cable back end | AEP-400FR | 10.29 | 25.4 | BLM-IC | SIS100 | 132209 | BEA | <input type="checkbox" name="f01" value="132209" />
K0923A.U30.256#RACK505 | 1S13.NISCHE.A8 | K0923A.U30.256#RACK505[CPS] | 1S13DL2IC.DS.GV | BLM-IC-signal cable back end | AEP-400FR | 10.29 | 25.4 | BLM-IC | SIS100 | 132210 | BEA | <input type="checkbox" name="f01" value="132210" />
K0923A.U30.256#RACK505 | 1S14.NISCHE.A10 | K0923A.U30.256#RACK505[CPS] | 1S14DL1IC.US.GV | BLM-IC-signal cable back end | AEP-400FR | 10.29 | 25.4 | BLM-IC | SIS100 | 132211 | BEA | <input type="checkbox" name="f01" value="132211" />
K0923A.U30.256#RACK505 | 1S14.NISCHE.A10 | K0923A.U30.256#RACK505[CPS] | 1S14DL2IC.DS.GV | BLM-IC-signal cable back end | AEP-400FR | 10.29 | 25.4 | BLM-IC | SIS100 | 132212 | BEA | <input type="checkbox" name="f01" value="132212" />
K0923A.U30.256#RACK505 | 1S15.NISCHE.A12 | K0923A.U30.256#RACK505[CPS] | 1S15DL1IC.US.GV | BLM-IC-signal cable back end | AEP-400FR | 10.29 | 25.4 | BLM-IC | SIS100 | 132213 | BEA | <input type="checkbox" name="f01" value="132213" />
K0923A.U30.256#RACK505 | 1S15.NISCHE.A12 | K0923A.U30.256#RACK505[CPS] | 1S15DL2IC.DS.GV | BLM-IC-signal cable back end | AEP-400FR | 10.29 | 25.4 | BLM-IC | SIS100 | 132214 | BEA | <input type="checkbox" name="f01" value="132214" />
K0923A.U30.256#RACK505 | 1S16.NISCHE.A13A | K0923A.U30.256#RACK505[CPS] | 1S16DL1IC.US.GV | BLM-IC-signal cable back end | AEP-400FR | 10.29 | 25.4 | BLM-IC | SIS100 | 132215 | BEA | <input type="checkbox" name="f01" value="132215" />
K0923A.U30.256#RACK505 | 1S16.NISCHE.A13A | K0923A.U30.256#RACK505[CPS] | 1S16DL2IC.DS.GV | BLM-IC-signal cable back end | AEP-400FR | 10.29 | 25.4 | BLM-IC | SIS100 | 132216 | BEA | <input type="checkbox" name="f01" value="132216" />
K0923A.U30.256#RACK505 | 1S17.NISCHE.A15 | K0923A.U30.256#RACK505[CPS] | 1S17DL1IC.US.GV | BLM-IC-signal cable back end | AEP-400FR | 10.29 | 25.4 | BLM-IC | SIS100 | 132217 | BEA | <input type="checkbox" name="f01" value="132217" />
K0923A.U30.256#RACK505 | 1S17.NISCHE.A15 | K0923A.U30.256#RACK505[CPS] | 1S17DL2IC.DS.GV | BLM-IC-signal cable back end | AEP-400FR | 10.29 | 25.4 | BLM-IC | SIS100 | 132218 | BEA | <input type="checkbox" name="f01" value="132218" />
K0923A.U30.256#RACK505 | 1S18.NISCHE.A16a | K0923A.U30.256#RACK505[CPS] | 1S18DL1IC.US.GV | BLM-IC-signal cable back end | AEP-400FR | 10.29 | 25.4 | BLM-IC | SIS100 | 132219 | BEA | <input type="checkbox" name="f01" value="132219" />
K0923A.U30.256#RACK505 | 1S18.NISCHE.A16a | K0923A.U30.256#RACK505[CPS] | 1S18DL2IC.DS.GV | BLM-IC-signal cable back end | AEP-400FR | 10.29 | 25.4 | BLM-IC | SIS100 | 132220 | BEA | <input type="checkbox" name="f01" value="132220" />
K0923A.U30.256#RACK505 | 1S19.NISCHE.A18 | K0923A.U30.256#RACK505[CPS] | 1S19DL1IC.US.GV | BLM-IC-signal cable back end | AEP-400FR | 10.29 | 25.4 | BLM-IC | SIS100 | 132221 | BEA | <input type="checkbox" name="f01" value="132221" />
K0923A.U30.256#RACK505 | 1S19.NISCHE.A18 | K0923A.U30.256#RACK505[CPS] | 1S19DL2IC.DS.GV | BLM-IC-signal cable back end | AEP-400FR | 10.29 | 25.4 | BLM-IC | SIS100 | 132222 | BEA | <input type="checkbox" name="f01" value="132222" />
K0923A.U30.256#RACK505 | 1S1A.NISCHE.A19a | K0923A.U30.256#RACK505[CPS] | 1S1ADL1IC.US.GV | BLM-IC-signal cable back end | AEP-400FR | 10.29 | 25.4 | BLM-IC | SIS100 | 132223 | BEA | <input type="checkbox" name="f01" value="132223" />
K0923A.U30.256#RACK505 | 1S1A.NISCHE.A19a | K0923A.U30.256#RACK505[CPS] | 1S1ADL2IC.DS.GV | BLM-IC-signal cable back end | AEP-400FR | 10.29 | 25.4 | BLM-IC | SIS100 | 132224 | BEA | <input type="checkbox" name="f01" value="132224" />
K0923A.U30.256#RACK505 | 1S1B.NISCHE.A21 | K0923A.U30.256#RACK505[CPS] | 1S1BDL1IC.US.GV | BLM-IC-signal cable back end | AEP-400FR | 10.29 | 25.4 | BLM-IC | SIS100 | 132225 | BEA | <input type="checkbox" name="f01" value="132225" />
K0923A.U30.256#RACK505 | 1S1B.NISCHE.A21 | K0923A.U30.256#RACK505[CPS] | 1S1BDL2IC.DS.GV | BLM-IC-signal cable back end | AEP-400FR | 10.29 | 25.4 | BLM-IC | SIS100 | 132226 | BEA | <input type="checkbox" name="f01" value="132226" />
K0923A.U30.256#RACK505 | 1S1C.NISCHE.A22a | K0923A.U30.256#RACK505[CPS] | 1S1CDL1IC.US.GV | BLM-IC-signal cable back end | AEP-400FR | 10.29 | 25.4 | BLM-IC | SIS100 | 132227 | BEA | <input type="checkbox" name="f01" value="132227" />
K0923A.U30.256#RACK505 | 1S1C.NISCHE.A22a | K0923A.U30.256#RACK505[CPS] | 1S1CDL2IC.DS.GV | BLM-IC-signal cable back end | AEP-400FR | 10.29 | 25.4 | BLM-IC | SIS100 | 132228 | BEA | <input type="checkbox" name="f01" value="132228" />
K0923A.U30.256#RACK505 | 1S1D.NISCHE.A24 | K0923A.U30.256#RACK505[CPS] | 1S1DDL1IC.US.GV | BLM-IC-signal cable back end | AEP-400FR | 10.29 | 25.4 | BLM-IC | SIS100 | 132229 | BEA | <input type="checkbox" name="f01" value="132229" />
K0923A.U30.256#RACK505 | 1S1D.NISCHE.A24 | K0923A.U30.256#RACK505[CPS] | 1S1DDL2IC.DS.GV | BLM-IC-signal cable back end | AEP-400FR | 10.29 | 25.4 | BLM-IC | SIS100 | 132230 | BEA | <input type="checkbox" name="f01" value="132230" />
K0923A.U30.256#RACK505 | 1S1E.NISCHE.A26 | K0923A.U30.256#RACK505[CPS] | 1S1EDL1IC.US.GV | BLM-IC-signal cable back end | AEP-400FR | 10.29 | 25.4 | BLM-IC | SIS100 | 132231 | BEA | <input type="checkbox" name="f01" value="132231" />
K0923A.U30.256#RACK505 | 1S1E.NISCHE.A26 | K0923A.U30.256#RACK505[CPS] | 1S1EDL2IC.DS.GV | BLM-IC-signal cable back end | AEP-400FR | 10.29 | 25.4 | BLM-IC | SIS100 | 132232 | BEA | <input type="checkbox" name="f01" value="132232" />
K0923A.U30.256#RACK505 | 1S21.NISCHE.A28 | K0923A.U30.256#RACK505[CPS] | 1S21DL1IC.US.GV | BLM-IC-signal cable back end | AEP-400FR | 10.29 | 25.4 | BLM-IC | SIS100 | 132233 | BEA | <input type="checkbox" name="f01" value="132233" />
K0923A.U30.256#RACK505 | 1S21.NISCHE.A28 | K0923A.U30.256#RACK505[CPS] | 1S21DL2IC.DS.GV | BLM-IC-signal cable back end | AEP-400FR | 10.29 | 25.4 | BLM-IC | SIS100 | 132234 | BEA | <input type="checkbox" name="f01" value="132234" />
K0923A.U30.256#RACK505 | 1S22.NISCHE.A30 | K0923A.U30.256#RACK505[CPS] | 1S22DL1IC.US.GV | BLM-IC-signal cable back end | AEP-400FR | 10.29 | 25.4 | BLM-IC | SIS100 | 132235 | BEA | <input type="checkbox" name="f01" value="132235" />
K0923A.U30.256#RACK505 | 1S22.NISCHE.A30 | K0923A.U30.256#RACK505[CPS] | 1S22DL2IC.DS.GV | BLM-IC-signal cable back end | AEP-400FR | 10.29 | 25.4 | BLM-IC | SIS100 | 132236 | BEA | <input type="checkbox" name="f01" value="132236" />
K0923A.U30.316#RACK108 | 1S23.NISCHE.A32 | K0923A.U30.316#RACK108[CPS] | 1S23DL1IC.US.GV | BLM-IC-signal cable back end | AEP-400FR | 10.29 | 25.4 | BLM-IC | SIS100 | 132237 | BEA | <input type="checkbox" name="f01" value="132237" />
K0923A.U30.316#RACK108 | 1S23.NISCHE.A32 | K0923A.U30.316#RACK108[CPS] | 1S23DL2IC.DS.GV | BLM-IC-signal cable back end | AEP-400FR | 10.29 | 25.4 | BLM-IC | SIS100 | 132238 | BEA | <input type="checkbox" name="f01" value="132238" />
K0923A.U30.316#RACK108 | 1S24.NISCHE.A34 | K0923A.U30.316#RACK108[CPS] | 1S24DL1IC.US.GV | BLM-IC-signal cable back end | AEP-400FR | 10.29 | 25.4 | BLM-IC | SIS100 | 132239 | BEA | <input type="checkbox" name="f01" value="132239" />
K0923A.U30.316#RACK108 | 1S24.NISCHE.A34 | K0923A.U30.316#RACK108[CPS] | 1S24DL2IC.DS.GV | BLM-IC-signal cable back end | AEP-400FR | 10.29 | 25.4 | BLM-IC | SIS100 | 132240 | BEA | <input type="checkbox" name="f01" value="132240" />
K0923A.U30.316#RACK108 | 1S25.NISCHE.A36 | K0923A.U30.316#RACK108[CPS] | 1S25DL1IC.US.GV | BLM-IC-signal cable back end | AEP-400FR | 10.29 | 25.4 | BLM-IC | SIS100 | 132241 | BEA | <input type="checkbox" name="f01" value="132241" />
K0923A.U30.316#RACK108 | 1S25.NISCHE.A36 | K0923A.U30.316#RACK108[CPS] | 1S25DL2IC.DS.GV | BLM-IC-signal cable back end | AEP-400FR | 10.29 | 25.4 | BLM-IC | SIS100 | 132242 | BEA | <input type="checkbox" name="f01" value="132242" />
K0923A.U30.316#RACK108 | 1S26.NISCHE.A37A | K0923A.U30.316#RACK108[CPS] | 1S26DL1IC.US.GV | BLM-IC-signal cable back end | AEP-400FR | 10.29 | 25.4 | BLM-IC | SIS100 | 132243 | BEA | <input type="checkbox" name="f01" value="132243" />
K0923A.U30.316#RACK108 | 1S26.NISCHE.A37A | K0923A.U30.316#RACK108[CPS] | 1S26DL2IC.DS.GV | BLM-IC-signal cable back end | AEP-400FR | 10.29 | 25.4 | BLM-IC | SIS100 | 132244 | BEA | <input type="checkbox" name="f01" value="132244" />
K0923A.U30.316#RACK108 | 1S27.NISCHE.A39 | K0923A.U30.316#RACK108[CPS] | 1S27DL1IC.US.GV | BLM-IC-signal cable back end | AEP-400FR | 10.29 | 25.4 | BLM-IC | SIS100 | 132245 | BEA | <input type="checkbox" name="f01" value="132245" />
K0923A.U30.316#RACK108 | 1S27.NISCHE.A39 | K0923A.U30.316#RACK108[CPS] | 1S27DL2IC.DS.GV | BLM-IC-signal cable back end | AEP-400FR | 10.29 | 25.4 | BLM-IC | SIS100 | 132246 | BEA | <input type="checkbox" name="f01" value="132246" />
K0923A.U30.316#RACK108 | 1S28.NISCHE.A40a | K0923A.U30.316#RACK108[CPS] | 1S28DL1IC.US.GV | BLM-IC-signal cable back end | AEP-400FR | 10.29 | 25.4 | BLM-IC | SIS100 | 132247 | BEA | <input type="checkbox" name="f01" value="132247" />
K0923A.U30.316#RACK108 | 1S28.NISCHE.A40a | K0923A.U30.316#RACK108[CPS] | 1S28DL2IC.DS.GV | BLM-IC-signal cable back end | AEP-400FR | 10.29 | 25.4 | BLM-IC | SIS100 | 132248 | BEA | <input type="checkbox" name="f01" value="132248" />
K0923A.U30.316#RACK108 | 1S29.NISCHE.A42 | K0923A.U30.316#RACK108[CPS] | 1S29DL1IC.US.GV | BLM-IC-signal cable back end | AEP-400FR | 10.29 | 25.4 | BLM-IC | SIS100 | 132249 | BEA | <input type="checkbox" name="f01" value="132249" />
K0923A.U30.316#RACK108 | 1S29.NISCHE.A42 | K0923A.U30.316#RACK108[CPS] | 1S29DL2IC.DS.GV | BLM-IC-signal cable back end | AEP-400FR | 10.29 | 25.4 | BLM-IC | SIS100 | 132250 | BEA | <input type="checkbox" name="f01" value="132250" />
K0923A.U30.316#RACK108 | 1S2A.NISCHE.A43a | K0923A.U30.316#RACK108[CPS] | 1S2ADL1IC.US.GV | BLM-IC-signal cable back end | AEP-400FR | 10.29 | 25.4 | BLM-IC | SIS100 | 132251 | BEA | <input type="checkbox" name="f01" value="132251" />
K0923A.U30.316#RACK108 | 1S2A.NISCHE.A43a | K0923A.U30.316#RACK108[CPS] | 1S2ADL2IC.DS.GV | BLM-IC-signal cable back end | AEP-400FR | 10.29 | 25.4 | BLM-IC | SIS100 | 132252 | BEA | <input type="checkbox" name="f01" value="132252" />
K0923A.U30.316#RACK108 | 1S2B.NISCHE.A45 | K0923A.U30.316#RACK108[CPS] | 1S2BDL1IC.US.GV | BLM-IC-signal cable back end | AEP-400FR | 10.29 | 25.4 | BLM-IC | SIS100 | 132253 | BEA | <input type="checkbox" name="f01" value="132253" />
K0923A.U30.316#RACK108 | 1S2B.NISCHE.A45 | K0923A.U30.316#RACK108[CPS] | 1S2BDL2IC.DS.GV | BLM-IC-signal cable back end | AEP-400FR | 10.29 | 25.4 | BLM-IC | SIS100 | 132254 | BEA | <input type="checkbox" name="f01" value="132254" />
K0923A.U30.316#RACK108 | 1S2C.NISCHE.A46a | K0923A.U30.316#RACK108[CPS] | 1S2CDL1IC.US.GV | BLM-IC-signal cable back end | AEP-400FR | 10.29 | 25.4 | BLM-IC | SIS100 | 132255 | BEA | <input type="checkbox" name="f01" value="132255" />
K0923A.U30.316#RACK108 | 1S2C.NISCHE.A46a | K0923A.U30.316#RACK108[CPS] | 1S2CDL2IC.DS.GV | BLM-IC-signal cable back end | AEP-400FR | 10.29 | 25.4 | BLM-IC | SIS100 | 132256 | BEA | <input type="checkbox" name="f01" value="132256" />
K0923A.U30.316#RACK108 | 1S2D.NISCHE.A48 | K0923A.U30.316#RACK108[CPS] | 1S2DDL1IC.US.GV | BLM-IC-signal cable back end | AEP-400FR | 10.29 | 25.4 | BLM-IC | SIS100 | 132257 | BEA | <input type="checkbox" name="f01" value="132257" />
K0923A.U30.316#RACK108 | 1S2D.NISCHE.A48 | K0923A.U30.316#RACK108[CPS] | 1S2DDL2IC.DS.GV | BLM-IC-signal cable back end | AEP-400FR | 10.29 | 25.4 | BLM-IC | SIS100 | 132258 | BEA | <input type="checkbox" name="f01" value="132258" />
K0923A.U30.316#RACK108 | 1S2E.NISCHE.A50 | K0923A.U30.316#RACK108[CPS] | 1S2EDL1IC.DS.GV | BLM-IC-signal cable back end | AEP-400FR | 10.29 | 25.4 | BLM-IC | SIS100 | 132259 | BEA | <input type="checkbox" name="f01" value="132259" />
K0923A.U30.316#RACK108 | 1S2E.NISCHE.A50 | K0923A.U30.316#RACK108[CPS] | 1S2EDL1IC.US.GV | BLM-IC-signal cable back end | AEP-400FR | 10.29 | 25.4 | BLM-IC | SIS100 | 132260 | BEA | <input type="checkbox" name="f01" value="132260" />
K0923A.U30.316#RACK108 | 1S31.NISCHE.A52 | K0923A.U30.316#RACK108[CPS] | 1S31DL1IC.US.GV | BLM-IC-signal cable back end | AEP-400FR | 10.29 | 25.4 | BLM-IC | SIS100 | 132261 | BEA | <input type="checkbox" name="f01" value="132261" />
K0923A.U30.316#RACK108 | 1S31.NISCHE.A52 | K0923A.U30.316#RACK108[CPS] | 1S31DL2IC.DS.GV | BLM-IC-signal cable back end | AEP-400FR | 10.29 | 25.4 | BLM-IC | SIS100 | 132262 | BEA | <input type="checkbox" name="f01" value="132262" />
K0923A.U30.316#RACK108 | 1S32.NISCHE.A54 | K0923A.U30.316#RACK108[CPS] | 1S32DL1IC.US.GV | BLM-IC-signal cable back end | AEP-400FR | 10.29 | 25.4 | BLM-IC | SIS100 | 132263 | BEA | <input type="checkbox" name="f01" value="132263" />
K0923A.U30.316#RACK108 | 1S32.NISCHE.A54 | K0923A.U30.316#RACK108[CPS] | 1S32DL2IC.DS.GV | BLM-IC-signal cable back end | AEP-400FR | 10.29 | 25.4 | BLM-IC | SIS100 | 132264 | BEA | <input type="checkbox" name="f01" value="132264" />
K0923A.U30.352#RACK105 | 1S33.NISCHE.A56 | K0923A.U30.352#RACK105[CPS] | 1S33DL1IC.US.GV | BLM-IC-signal cable back end | AEP-400FR | 10.29 | 25.4 | BLM-IC | SIS100 | 132265 | BEA | <input type="checkbox" name="f01" value="132265" />
K0923A.U30.352#RACK105 | 1S33.NISCHE.A56 | K0923A.U30.352#RACK105[CPS] | 1S33DL2IC.DS.GV | BLM-IC-signal cable back end | AEP-400FR | 10.29 | 25.4 | BLM-IC | SIS100 | 132266 | BEA | <input type="checkbox" name="f01" value="132266" />
K0923A.U30.352#RACK105 | 1S34.NISCHE.A58 | K0923A.U30.352#RACK105[CPS] | 1S34DL1IC.US.GV | BLM-IC-signal cable back end | AEP-400FR | 10.29 | 25.4 | BLM-IC | SIS100 | 132267 | BEA | <input type="checkbox" name="f01" value="132267" />
K0923A.U30.352#RACK105 | 1S34.NISCHE.A58 | K0923A.U30.352#RACK105[CPS] | 1S34DL2IC.DS.GV | BLM-IC-signal cable back end | AEP-400FR | 10.29 | 25.4 | BLM-IC | SIS100 | 132268 | BEA | <input type="checkbox" name="f01" value="132268" />
K0923A.U30.352#RACK105 | 1S35.NISCHE.A60 | K0923A.U30.352#RACK105[CPS] | 1S35DL1IC.US.GV | BLM-IC-signal cable back end | AEP-400FR | 10.29 | 25.4 | BLM-IC | SIS100 | 132269 | BEA | <input type="checkbox" name="f01" value="132269" />
K0923A.U30.352#RACK105 | 1S35.NISCHE.A60 | K0923A.U30.352#RACK105[CPS] | 1S35DL2IC.DS.GV | BLM-IC-signal cable back end | AEP-400FR | 10.29 | 25.4 | BLM-IC | SIS100 | 132270 | BEA | <input type="checkbox" name="f01" value="132270" />
K0923A.U30.352#RACK105 | 1S36.NISCHE.A61a | K0923A.U30.352#RACK105[CPS] | 1S36DL1IC.US.GV | BLM-IC-signal cable back end | AEP-400FR | 10.29 | 25.4 | BLM-IC | SIS100 | 132271 | BEA | <input type="checkbox" name="f01" value="132271" />
K0923A.U30.352#RACK105 | 1S36.NISCHE.A61a | K0923A.U30.352#RACK105[CPS] | 1S36DL2IC.DS.GV | BLM-IC-signal cable back end | AEP-400FR | 10.29 | 25.4 | BLM-IC | SIS100 | 132272 | BEA | <input type="checkbox" name="f01" value="132272" />
K0923A.U30.352#RACK105 | 1S37.NISCHE.A63 | K0923A.U30.352#RACK105[CPS] | 1S37DL1IC.US.GV | BLM-IC-signal cable back end | AEP-400FR | 10.29 | 25.4 | BLM-IC | SIS100 | 132273 | BEA | <input type="checkbox" name="f01" value="132273" />
K0923A.U30.352#RACK105 | 1S37.NISCHE.A63 | K0923A.U30.352#RACK105[CPS] | 1S37DL2IC.DS.GV | BLM-IC-signal cable back end | AEP-400FR | 10.29 | 25.4 | BLM-IC | SIS100 | 132274 | BEA | <input type="checkbox" name="f01" value="132274" />
K0923A.U30.352#RACK105 | 1S38.NISCHE.A64a | K0923A.U30.352#RACK105[CPS] | 1S38DL1IC.US.GV | BLM-IC-signal cable back end | AEP-400FR | 10.29 | 25.4 | BLM-IC | SIS100 | 132275 | BEA | <input type="checkbox" name="f01" value="132275" />
K0923A.U30.352#RACK105 | 1S38.NISCHE.A64a | K0923A.U30.352#RACK105[CPS] | 1S38DL2IC.DS.GV | BLM-IC-signal cable back end | AEP-400FR | 10.29 | 25.4 | BLM-IC | SIS100 | 132276 | BEA | <input type="checkbox" name="f01" value="132276" />
K0923A.U30.352#RACK105 | 1S39.NISCHE.A66 | K0923A.U30.352#RACK105[CPS] | 1S39DL1IC.US.GV | BLM-IC-signal cable back end | AEP-400FR | 10.29 | 25.4 | BLM-IC | SIS100 | 132277 | BEA | <input type="checkbox" name="f01" value="132277" />
K0923A.U30.352#RACK105 | 1S39.NISCHE.A66 | K0923A.U30.352#RACK105[CPS] | 1S39DL2IC.DS.GV | BLM-IC-signal cable back end | AEP-400FR | 10.29 | 25.4 | BLM-IC | SIS100 | 132278 | BEA | <input type="checkbox" name="f01" value="132278" />
K0923A.U30.352#RACK105 | 1S3A.NISCHE.A67a | K0923A.U30.352#RACK105[CPS] | 1S3ADL1IC.US.GV | BLM-IC-signal cable back end | AEP-400FR | 10.29 | 25.4 | BLM-IC | SIS100 | 132279 | BEA | <input type="checkbox" name="f01" value="132279" />
K0923A.U30.352#RACK105 | 1S3A.NISCHE.A67a | K0923A.U30.352#RACK105[CPS] | 1S3ADL2IC.DS.GV | BLM-IC-signal cable back end | AEP-400FR | 10.29 | 25.4 | BLM-IC | SIS100 | 132280 | BEA | <input type="checkbox" name="f01" value="132280" />
K0923A.U30.352#RACK105 | 1S3B.NISCHE.A69 | K0923A.U30.352#RACK105[CPS] | 1S3BDL1IC.US.GV | BLM-IC-signal cable back end | AEP-400FR | 10.29 | 25.4 | BLM-IC | SIS100 | 132281 | BEA | <input type="checkbox" name="f01" value="132281" />
K0923A.U30.352#RACK105 | 1S3B.NISCHE.A69 | K0923A.U30.352#RACK105[CPS] | 1S3BDL2IC.DS.GV | BLM-IC-signal cable back end | AEP-400FR | 10.29 | 25.4 | BLM-IC | SIS100 | 132282 | BEA | <input type="checkbox" name="f01" value="132282" />
K0923A.U30.352#RACK105 | 1S3C.NISCHE.A70a | K0923A.U30.352#RACK105[CPS] | 1S3CDL1IC.US.GV | BLM-IC-signal cable back end | AEP-400FR | 10.29 | 25.4 | BLM-IC | SIS100 | 132283 | BEA | <input type="checkbox" name="f01" value="132283" />
K0923A.U30.352#RACK105 | 1S3C.NISCHE.A70a | K0923A.U30.352#RACK105[CPS] | 1S3CDL2IC.DS.GV | BLM-IC-signal cable back end | AEP-400FR | 10.29 | 25.4 | BLM-IC | SIS100 | 132284 | BEA | <input type="checkbox" name="f01" value="132284" />
K0923A.U30.352#RACK105 | 1S3D.NISCHE.A72 | K0923A.U30.352#RACK105[CPS] | 1S3DDL1IC.US.GV | BLM-IC-signal cable back end | AEP-400FR | 10.29 | 25.4 | BLM-IC | SIS100 | 132285 | BEA | <input type="checkbox" name="f01" value="132285" />
K0923A.U30.352#RACK105 | 1S3D.NISCHE.A72 | K0923A.U30.352#RACK105[CPS] | 1S3DDL2IC.DS.GV | BLM-IC-signal cable back end | AEP-400FR | 10.29 | 25.4 | BLM-IC | SIS100 | 132286 | BEA | <input type="checkbox" name="f01" value="132286" />
K0923A.U30.352#RACK105 | 1S3E.NISCHE.A74 | K0923A.U30.352#RACK105[CPS] | 1S3EDL1IC.US.GV | BLM-IC-signal cable back end | AEP-400FR | 10.29 | 25.4 | BLM-IC | SIS100 | 132287 | BEA | <input type="checkbox" name="f01" value="132287" />
K0923A.U30.352#RACK105 | 1S3E.NISCHE.A74 | K0923A.U30.352#RACK105[CPS] | 1S3EDL2IC.DS.GV | BLM-IC-signal cable back end | AEP-400FR | 10.29 | 25.4 | BLM-IC | SIS100 | 132288 | BEA | <input type="checkbox" name="f01" value="132288" />
K0923A.U30.352#RACK105 | 1S41.NISCHE.A76 | K0923A.U30.352#RACK105[CPS] | 1S41DL1IC.US.GV | BLM-IC-signal cable back end | AEP-400FR | 10.29 | 25.4 | BLM-IC | SIS100 | 132289 | BEA | <input type="checkbox" name="f01" value="132289" />
K0923A.U30.352#RACK105 | 1S41.NISCHE.A76 | K0923A.U30.352#RACK105[CPS] | 1S41DL2IC.DS.GV | BLM-IC-signal cable back end | AEP-400FR | 10.29 | 25.4 | BLM-IC | SIS100 | 132290 | BEA | <input type="checkbox" name="f01" value="132290" />
K0923A.U30.352#RACK105 | 1S42.NISCHE.A78 | K0923A.U30.352#RACK105[CPS] | 1S42DL1IC.US.GV | BLM-IC-signal cable back end | AEP-400FR | 10.29 | 25.4 | BLM-IC | SIS100 | 132291 | BEA | <input type="checkbox" name="f01" value="132291" />
K0923A.U30.352#RACK105 | 1S42.NISCHE.A78 | K0923A.U30.352#RACK105[CPS] | 1S42DL2IC.DS.GV | BLM-IC-signal cable back end | AEP-400FR | 10.29 | 25.4 | BLM-IC | SIS100 | 132292 | BEA | <input type="checkbox" name="f01" value="132292" />
K0923A.U30.376#RACK308 | 1S43.NISCHE.A80 | K0923A.U30.376#RACK308[CPS] | 1S43DL1IC.US.GV | BLM-IC-signal cable back end | AEP-400FR | 10.29 | 25.4 | BLM-IC | SIS100 | 132293 | BEA | <input type="checkbox" name="f01" value="132293" />
K0923A.U30.376#RACK308 | 1S43.NISCHE.A80 | K0923A.U30.376#RACK308[CPS] | 1S43DL2IC.DS.GV | BLM-IC-signal cable back end | AEP-400FR | 10.29 | 25.4 | BLM-IC | SIS100 | 132294 | BEA | <input type="checkbox" name="f01" value="132294" />
K0923A.U30.376#RACK308 | 1S44.NISCHE.A82 | K0923A.U30.376#RACK308[CPS] | 1S44DL1IC.US.GV | BLM-IC-signal cable back end | AEP-400FR | 10.29 | 25.4 | BLM-IC | SIS100 | 132295 | BEA | <input type="checkbox" name="f01" value="132295" />
K0923A.U30.376#RACK308 | 1S44.NISCHE.A82 | K0923A.U30.376#RACK308[CPS] | 1S44DL2IC.DS.GV | BLM-IC-signal cable back end | AEP-400FR | 10.29 | 25.4 | BLM-IC | SIS100 | 132296 | BEA | <input type="checkbox" name="f01" value="132296" />
K0923A.U30.376#RACK308 | 1S45.NISCHE.A84 | K0923A.U30.376#RACK308[CPS] | 1S45DL1IC.US.GV | BLM-IC-signal cable back end | AEP-400FR | 10.29 | 25.4 | BLM-IC | SIS100 | 132297 | BEA | <input type="checkbox" name="f01" value="132297" />
K0923A.U30.376#RACK308 | 1S45.NISCHE.A84 | K0923A.U30.376#RACK308[CPS] | 1S45DL2IC.DS.GV | BLM-IC-signal cable back end | AEP-400FR | 10.29 | 25.4 | BLM-IC | SIS100 | 132298 | BEA | <input type="checkbox" name="f01" value="132298" />
K0923A.U30.376#RACK308 | 1S46.NISCHE.A85a | K0923A.U30.376#RACK308[CPS] | 1S46DL1IC.US.GV | BLM-IC-signal cable back end | AEP-400FR | 10.29 | 25.4 | BLM-IC | SIS100 | 132299 | BEA | <input type="checkbox" name="f01" value="132299" />
K0923A.U30.376#RACK308 | 1S46.NISCHE.A85a | K0923A.U30.376#RACK308[CPS] | 1S46DL2IC.DS.GV | BLM-IC-signal cable back end | AEP-400FR | 10.29 | 25.4 | BLM-IC | SIS100 | 132300 | BEA | <input type="checkbox" name="f01" value="132300" />
K0923A.U30.376#RACK308 | 1S47.NISCHE.A87 | K0923A.U30.376#RACK308[CPS] | 1S47DL1IC.DS.GV | BLM-IC-signal cable back end | AEP-400FR | 10.29 | 25.4 | BLM-IC | SIS100 | 132301 | BEA | <input type="checkbox" name="f01" value="132301" />
K0923A.U30.376#RACK308 | 1S47.NISCHE.A87 | K0923A.U30.376#RACK308[CPS] | 1S47DL1IC.US.GV | BLM-IC-signal cable back end | AEP-400FR | 10.29 | 25.4 | BLM-IC | SIS100 | 132302 | BEA | <input type="checkbox" name="f01" value="132302" />
K0923A.U30.376#RACK308 | 1S48.NISCHE.A88a | K0923A.U30.376#RACK308[CPS] | 1S48DL1IC.US.GV | BLM-IC-signal cable back end | AEP-400FR | 10.29 | 25.4 | BLM-IC | SIS100 | 132303 | BEA | <input type="checkbox" name="f01" value="132303" />
K0923A.U30.376#RACK308 | 1S48.NISCHE.A88a | K0923A.U30.376#RACK308[CPS] | 1S48DL2IC.DS.GV | BLM-IC-signal cable back end | AEP-400FR | 10.29 | 25.4 | BLM-IC | SIS100 | 132304 | BEA | <input type="checkbox" name="f01" value="132304" />
K0923A.U30.376#RACK308 | 1S49.NISCHE.A90 | K0923A.U30.376#RACK308[CPS] | 1S49DL1IC.US.GV | BLM-IC-signal cable back end | AEP-400FR | 10.29 | 25.4 | BLM-IC | SIS100 | 132305 | BEA | <input type="checkbox" name="f01" value="132305" />
K0923A.U30.376#RACK308 | 1S49.NISCHE.A90 | K0923A.U30.376#RACK308[CPS] | 1S49DL2IC.DS.GV | BLM-IC-signal cable back end | AEP-400FR | 10.29 | 25.4 | BLM-IC | SIS100 | 132306 | BEA | <input type="checkbox" name="f01" value="132306" />
K0923A.U30.376#RACK308 | 1S4A.NISCHE.A91a | K0923A.U30.376#RACK308[CPS] | 1S4ADL1IC.US.GV | BLM-IC-signal cable back end | AEP-400FR | 10.29 | 25.4 | BLM-IC | SIS100 | 132307 | BEA | <input type="checkbox" name="f01" value="132307" />
K0923A.U30.376#RACK308 | 1S4A.NISCHE.A91a | K0923A.U30.376#RACK308[CPS] | 1S4ADL2IC.DS.GV | BLM-IC-signal cable back end | AEP-400FR | 10.29 | 25.4 | BLM-IC | SIS100 | 132327 | BEA | <input type="checkbox" name="f01" value="132327" />
K0923A.U30.376#RACK308 | 1S4B.NISCHE.A93 | K0923A.U30.376#RACK308[CPS] | 1S4BDL1IC.US.GV | BLM-IC-signal cable back end | AEP-400FR | 10.29 | 25.4 | BLM-IC | SIS100 | 132328 | BEA | <input type="checkbox" name="f01" value="132328" />
K0923A.U30.376#RACK308 | 1S4B.NISCHE.A93 | K0923A.U30.376#RACK308[CPS] | 1S4BDL2IC.DS.GV | BLM-IC-signal cable back end | AEP-400FR | 10.29 | 25.4 | BLM-IC | SIS100 | 132329 | BEA | <input type="checkbox" name="f01" value="132329" />
K0923A.U30.376#RACK308 | 1S4C.NISCHE.A94a | K0923A.U30.376#RACK308[CPS] | 1S4CDL1IC.US.GV | BLM-IC-signal cable back end | AEP-400FR | 10.29 | 25.4 | BLM-IC | SIS100 | 132330 | BEA | <input type="checkbox" name="f01" value="132330" />
K0923A.U30.376#RACK308 | 1S4C.NISCHE.A94a | K0923A.U30.376#RACK308[CPS] | 1S4CDL2IC.DS.GV | BLM-IC-signal cable back end | AEP-400FR | 10.29 | 25.4 | BLM-IC | SIS100 | 132331 | BEA | <input type="checkbox" name="f01" value="132331" />
K0923A.U30.376#RACK308 | 1S4D.NISCHE.A96 | K0923A.U30.376#RACK308[CPS] | 1S4DDL1IC.US.GV | BLM-IC-signal cable back end | AEP-400FR | 10.29 | 25.4 | BLM-IC | SIS100 | 132332 | BEA | <input type="checkbox" name="f01" value="132332" />
K0923A.U30.376#RACK308 | 1S4D.NISCHE.A96 | K0923A.U30.376#RACK308[CPS] | 1S4DDL2IC.DS.GV | BLM-IC-signal cable back end | AEP-400FR | 10.29 | 25.4 | BLM-IC | SIS100 | 132333 | BEA | <input type="checkbox" name="f01" value="132333" />
K0923A.U30.148#RACK105 | 1S5C.NISCHE.A118a | K0923A.U30.148#RACK105[CPS] | 1S5CDL2IC.DS.GV | BLM-IC-signal cable back end | AEP-400FR | 10.29 | 25.4 | BLM-IC | SIS100 | 132334 | BEA | <input type="checkbox" name="f01" value="132334" />
K0923A.U30.148#RACK105 | 1S5D.NISCHE.A120 | K0923A.U30.148#RACK105[CPS] | 1S5DDL1IC.US.GV | BLM-IC-signal cable back end | AEP-400FR | 10.29 | 25.4 | BLM-IC | SIS100 | 132335 | BEA | <input type="checkbox" name="f01" value="132335" />
K0923A.U30.148#RACK105 | 1S5D.NISCHE.A120 | K0923A.U30.148#RACK105[CPS] | 1S5DDL2IC.DS.GV | BLM-IC-signal cable back end | AEP-400FR | 10.29 | 25.4 | BLM-IC | SIS100 | 132336 | BEA | <input type="checkbox" name="f01" value="132336" />
K0923A.U30.148#RACK105 | 1S5E.NISCHE.A122 | K0923A.U30.148#RACK105[CPS] | 1S5EDL1IC.US.GV | BLM-IC-signal cable back end | AEP-400FR | 10.29 | 25.4 | BLM-IC | SIS100 | 132337 | BEA | <input type="checkbox" name="f01" value="132337" />
K0923A.U30.148#RACK105 | 1S5E.NISCHE.A122 | K0923A.U30.148#RACK105[CPS] | 1S5EDL2IC.DS.GV | BLM-IC-signal cable back end | AEP-400FR | 10.29 | 25.4 | BLM-IC | SIS100 | 132338 | BEA | <input type="checkbox" name="f01" value="132338" />
K0923A.U30.148#RACK105 | 1S61.NISCHE.A124 | K0923A.U30.148#RACK105[CPS] | 1S61DL2IC.DS.GV | BLM-IC-signal cable back end | AEP-400FR | 10.29 | 25.4 | BLM-IC | SIS100 | 132339 | BEA | <input type="checkbox" name="f01" value="132339" />
K0923A.U30.148#RACK105 | 1S61.NISCHE.A124 | K0923A.U30.148#RACK105[CPS] | 1S61DL1IC.US.GV | BLM-IC-signal cable back end | AEP-400FR | 10.29 | 25.4 | BLM-IC | SIS100 | 132340 | BEA | <input type="checkbox" name="f01" value="132340" />
K0923A.U30.148#RACK105 | 1S62.NISCHE.A126 | K0923A.U30.148#RACK105[CPS] | 1S62DL1IC.US.GV | BLM-IC-signal cable back end | AEP-400FR | 10.29 | 25.4 | BLM-IC | SIS100 | 132341 | BEA | <input type="checkbox" name="f01" value="132341" />
K0923A.U30.148#RACK105 | 1S62.NISCHE.A126 | K0923A.U30.148#RACK105[CPS] | 1S62DL2IC.DS.GV | BLM-IC-signal cable back end | AEP-400FR | 10.29 | 25.4 | BLM-IC | SIS100 | 132342 | BEA | <input type="checkbox" name="f01" value="132342" />
K0923A.U30.216#RACK105 | 1S63.NISCHE.A128 | K0923A.U30.216#RACK105[CPS] | 1S63DL1IC.US.GV | BLM-IC-signal cable back end | AEP-400FR | 10.29 | 25.4 | BLM-IC | SIS100 | 132343 | BEA | <input type="checkbox" name="f01" value="132343" />
K0923A.U30.216#RACK105 | 1S63.NISCHE.A128 | K0923A.U30.216#RACK105[CPS] | 1S63DL2IC.DS.GV | BLM-IC-signal cable back end | AEP-400FR | 10.29 | 25.4 | BLM-IC | SIS100 | 132344 | BEA | <input type="checkbox" name="f01" value="132344" />
K0923A.U30.216#RACK105 | 1S64.NISCHE.A130 | K0923A.U30.216#RACK105[CPS] | 1S64DL1IC.US.GV | BLM-IC-signal cable back end | AEP-400FR | 10.29 | 25.4 | BLM-IC | SIS100 | 132345 | BEA | <input type="checkbox" name="f01" value="132345" />
K0923A.U30.216#RACK105 | 1S64.NISCHE.A130 | K0923A.U30.216#RACK105[CPS] | 1S64DL2IC.DS.GV | BLM-IC-signal cable back end | AEP-400FR | 10.29 | 25.4 | BLM-IC | SIS100 | 132346 | BEA | <input type="checkbox" name="f01" value="132346" />
K0923A.U30.216#RACK105 | 1S65.NISCHE.A132 | K0923A.U30.216#RACK105[CPS] | 1S65DL1IC.US.GV | BLM-IC-signal cable back end | AEP-400FR | 10.29 | 25.4 | BLM-IC | SIS100 | 132347 | BEA | <input type="checkbox" name="f01" value="132347" />
K0923A.U30.216#RACK105 | 1S65.NISCHE.A132 | K0923A.U30.216#RACK105[CPS] | 1S65DL2IC.DS.GV | BLM-IC-signal cable back end | AEP-400FR | 10.29 | 25.4 | BLM-IC | SIS100 | 132348 | BEA | <input type="checkbox" name="f01" value="132348" />
K0923A.U30.216#RACK105 | 1S66.NISCHE.A133a | K0923A.U30.216#RACK105[CPS] | 1S66DL1IC.US.GV | BLM-IC-signal cable back end | AEP-400FR | 10.29 | 25.4 | BLM-IC | SIS100 | 132349 | BEA | <input type="checkbox" name="f01" value="132349" />
K0923A.U30.216#RACK105 | 1S66.NISCHE.A133a | K0923A.U30.216#RACK105[CPS] | 1S66DL2IC.DS.GV | BLM-IC-signal cable back end | AEP-400FR | 10.29 | 25.4 | BLM-IC | SIS100 | 132350 | BEA | <input type="checkbox" name="f01" value="132350" />
K0923A.U30.216#RACK105 | 1S67.NISCHE.A135 | K0923A.U30.216#RACK105[CPS] | 1S67DL1IC.US.GV | BLM-IC-signal cable back end | AEP-400FR | 10.29 | 25.4 | BLM-IC | SIS100 | 132351 | BEA | <input type="checkbox" name="f01" value="132351" />
K0923A.U30.216#RACK105 | 1S67.NISCHE.A135 | K0923A.U30.216#RACK105[CPS] | 1S67DL2IC.DS.GV | BLM-IC-signal cable back end | AEP-400FR | 10.29 | 25.4 | BLM-IC | SIS100 | 132352 | BEA | <input type="checkbox" name="f01" value="132352" />
K0923A.U30.216#RACK105 | 1S68.NISCHE.A136a | K0923A.U30.216#RACK105[CPS] | 1S68DL1IC.US.GV | BLM-IC-signal cable back end | AEP-400FR | 10.29 | 25.4 | BLM-IC | SIS100 | 132353 | BEA | <input type="checkbox" name="f01" value="132353" />
K0923A.U30.216#RACK105 | 1S68.NISCHE.A136a | K0923A.U30.216#RACK105[CPS] | 1S68DL2IC.DS.GV | BLM-IC-signal cable back end | AEP-400FR | 10.29 | 25.4 | BLM-IC | SIS100 | 132354 | BEA | <input type="checkbox" name="f01" value="132354" />
K0923A.U30.216#RACK105 | 1S69.NISCHE.A138 | K0923A.U30.216#RACK105[CPS] | 1S69DL1IC.US.GV | BLM-IC-signal cable back end | AEP-400FR | 10.29 | 25.4 | BLM-IC | SIS100 | 132355 | BEA | <input type="checkbox" name="f01" value="132355" />
K0923A.U30.216#RACK105 | 1S69.NISCHE.A138 | K0923A.U30.216#RACK105[CPS] | 1S69DL2IC.DS.GV | BLM-IC-signal cable back end | AEP-400FR | 10.29 | 25.4 | BLM-IC | SIS100 | 132356 | BEA | <input type="checkbox" name="f01" value="132356" />
K0923A.U30.216#RACK105 | 1S6A.NISCHE.A139a | K0923A.U30.216#RACK105[CPS] | 1S6ADL1IC.US.GV | BLM-IC-signal cable back end | AEP-400FR | 10.29 | 25.4 | BLM-IC | SIS100 | 132357 | BEA | <input type="checkbox" name="f01" value="132357" />
K0923A.U30.216#RACK105 | 1S6A.NISCHE.A139a | K0923A.U30.216#RACK105[CPS] | 1S6ADL2IC.DS.GV | BLM-IC-signal cable back end | AEP-400FR | 10.29 | 25.4 | BLM-IC | SIS100 | 132358 | BEA | <input type="checkbox" name="f01" value="132358" />
K0923A.U30.216#RACK105 | 1S6B.NISCHE.A141 | K0923A.U30.216#RACK105[CPS] | 1S6BDL1IC.US.GV | BLM-IC-signal cable back end | AEP-400FR | 10.29 | 25.4 | BLM-IC | SIS100 | 132359 | BEA | <input type="checkbox" name="f01" value="132359" />
K0923A.U30.216#RACK105 | 1S6B.NISCHE.A141 | K0923A.U30.216#RACK105[CPS] | 1S6BDL2IC.DS.GV | BLM-IC-signal cable back end | AEP-400FR | 10.29 | 25.4 | BLM-IC | SIS100 | 132360 | BEA | <input type="checkbox" name="f01" value="132360" />
K0923A.U30.216#RACK105 | 1S6C.NISCHE.A142a | K0923A.U30.216#RACK105[CPS] | 1S6CDL1IC.US.GV | BLM-IC-signal cable back end | AEP-400FR | 10.29 | 25.4 | BLM-IC | SIS100 | 132361 | BEA | <input type="checkbox" name="f01" value="132361" />
K0923A.U30.216#RACK105 | 1S6C.NISCHE.A142a | K0923A.U30.216#RACK105[CPS] | 1S6CDL2IC.DS.GV | BLM-IC-signal cable back end | AEP-400FR | 10.29 | 25.4 | BLM-IC | SIS100 | 132362 | BEA | <input type="checkbox" name="f01" value="132362" />
K0923A.U30.216#RACK105 | 1S6D.NISCHE.A144 | K0923A.U30.216#RACK105[CPS] | 1S6DDL1IC.US.GV | BLM-IC-signal cable back end | AEP-400FR | 10.29 | 25.4 | BLM-IC | SIS100 | 132363 | BEA | <input type="checkbox" name="f01" value="132363" />
K0923A.U30.216#RACK105 | 1S6D.NISCHE.A144 | K0923A.U30.216#RACK105[CPS] | 1S6DDL2IC.DS.GV | BLM-IC-signal cable back end | AEP-400FR | 10.29 | 25.4 | BLM-IC | SIS100 | 132364 | BEA | <input type="checkbox" name="f01" value="132364" />
K0923A.U30.216#RACK105 | 1S6E.NISCHE.A2 | K0923A.U30.216#RACK105[CPS] | 1S6EDL1IC.US.GV | BLM-IC-signal cable back end | AEP-400FR | 10.29 | 25.4 | BLM-IC | SIS100 | 132365 | BEA | <input type="checkbox" name="f01" value="132365" />
K0923A.U30.216#RACK105 | 1S6E.NISCHE.A2 | K0923A.U30.216#RACK105[CPS] | 1S6EDL2IC.DS.GV | BLM-IC-signal cable back end | AEP-400FR | 10.29 | 25.4 | BLM-IC | SIS100 | 132366 | BEA | <input type="checkbox" name="f01" value="132366" />
1S14.NISCHE.A10 | 1S14BB11.Rack01 | 1S14.NISCHE.A10 | 1S14BB11.Rack01 | Aux-Measurement: Diagnosis | U-DQ(ZN)BH 1x12E9 / 125 | 8.5 | 80 | Niche to Supply-Room; Station 01-04 Length tolerance +- 0.1 m | SIS100 | 91201 | RRF
1S34.NISCHE.A58 | 1S34BB11.Rack01 | 1S34.NISCHE.A58 | 1S34BB11.Rack01 | Aux-Measurement: Diagnosis | U-DQ(ZN)BH 1x12E9 / 125 | 8.5 | 80 | Niche to Supply-Room; Station 05-08 Length tolerance +- 0.1 m | SIS100 | 91202 | RRF
1S44.NISCHE.A82 | 1S44BB11.Rack01 | 1S44.NISCHE.A82 | 1S44BB11.Rack01 | Aux-Measurement: Diagnosis | U-DQ(ZN)BH 1x12E9 / 125 | 8.5 | 80 | Niche to Supply-Room; Station 09-12 Length tolerance +- 0.1 m | SIS100 | 91203 | RRF
1S64.NISCHE.A130 | 1S64BB11.Rack01 | 1S64.NISCHE.A130 | 1S64BB11.Rack01 | Aux-Measurement: Diagnosis | U-DQ(ZN)BH 1x12E9 / 125 | 8.5 | 80 | Niche to Supply-Room; Station 13-16 Length tolerance +- 0.1 m | SIS100 | 91204 | RRF
1S24BU2.Rack02 | 1S26.NISCHE.A037a.Rack01 | 1S24BU2.BG-ST4 | 1S24BU2.BG-SR | Aux-Control: Gap-Switches (Fast/Slow) | SI-Breakout-Cable 6-Channel 200/230/500μm NA.37 8.7mm | 8.7 | 87 | Supply-Room to Nische, 3x Connector blue/ 3x Connector black | SIS100 | 94970 | RRF
1S24BU1.Rack02 | 1S25.NISCHE.A36 | 1S24BU1.BG-ST4 | 1S24BU1.BG-SR | Aux-Control: Gap-Switches (Fast/Slow) | SI-Breakout-Cable 6-Channel 200/230/500μm NA.37 8.7mm | 8.7 | 87 | Supply-Room to Nische, 3x Connector blue/ 3x Connector black | SIS100 | 94971 | RRF
1S26.NISCHE.A037a.Rack01 | 1S24BU2 | 1S24BU2.BG-SR | 1S24BU2 | Aux-Control: Gap-Switches (Fast/Slow) | Dataflamm-C 25x0,5mm² | 13.4 | 100.5 | Niche to Cavity | SIS100 | 94978 | RRF
1S24.NISCHE.A34 | 1S24BU1 | 1S24BU1.BG-SR | 1S24BU1 | Aux-Control: Gap-Switches (Fast/Slow) | Dataflamm-C 25x0,5mm² | 13.4 | 100.5 | Niche to Cavity | SIS100 | 94979 | RRF
1S24BU2 | 1S26.NISCHE.A037a.Rack01 | 1S24BU2 | 1S24BU2.BG-SR | Aux-Control: Gap-Switch | RG174 | 2.8 | 15 | fast Gap Switch L to FOT (Fault-State) (Cavity to Niche) | SIS100 | 95060 | RRF
1S24BU1 | 1S25.NISCHE.A36 | 1S24BU1 | 1S24BU1.BG-SR | Aux-Control: Gap-Switch | RG174 | 2.8 | 15 | fast Gap Switch L to FOT (Fault-State) (Cavity to Niche) | SIS100 | 95061 | RRF
1S24BU2 | 1S26.NISCHE.A037a.Rack01 | 1S24BU2 | 1S24BU2.BG-SR | Aux-Control: Gap-Switch | RG174 | 2.8 | 15 | fast Gap Switch R to FOT (Fault-State) (Cavity to Niche) | SIS100 | 95062 | RRF
1S24BU1 | 1S25.NISCHE.A36 | 1S24BU1 | 1S24BU1.BG-SR | Aux-Control: Gap-Switch | RG174 | 2.8 | 15 | fast Gap Switch R to FOT (Fault-State) (Cavity to Niche) | SIS100 | 95063 | RRF
1S24BU1 | 1S25.NISCHE.A36 | 1S24BU1 | 1S24BU1.BG-SR | Aux-Control: Gap-Switch | RG174 | 2.8 | 15 | fast Gap Switch R to FOT (Fault-State) (Cavity to Niche) | SIS100 | 273980 | RRF
1S24BU1 | 1S25.NISCHE.A36 | 1S24BU1 | 1S24BU1.BG-SR | Aux-Control: Gap-Switch | RG174 | 2.8 | 15 | fast Gap Switch R to FOT (Fault-State) (Cavity to Niche) | SIS100 | 273981 | RRF
1S24BU1 | 1S26.NISCHE.A037a.Rack01 | 1S24BU2 | 1S24BU2.BG-SR | Aux-Control: Gap-Switch | RG174 | 2.8 | 15 | fast Gap Switch R to FOT (Fault-State) (Cavity to Niche) | SIS100 | 273982 | RRF
1S24BU2 | 1S26.NISCHE.A037a.Rack01 | 1S24BU2 | 1S24BU2.BG-SR | Aux-Control: Gap-Switch | RG174 | 2.8 | 15 | fast Gap Switch R to FOT (Fault-State) (Cavity to Niche) | SIS100 | 273983 | RRF
1S14.NISCHE.A10 | 1S14BB11 | 1S14BB11.BG-SR | 1S14BB11 | Aux-Control: Gap-Relais | Ölflex Classic 110H 2x0,75 | 5.5 | 22 | FOT to Gap Relais (Control) (Niche to Cavity) | SIS100 | 89550 | RRF
1S15.NISCHE.A12 | 1S14BB12 | 1S14BB12.BG-SR | 1S14BB12 | Aux-Control: Gap-Relais | Ölflex Classic 110H 2x0,75 | 5.5 | 22 | FOT to Gap Relais (Control) (Niche to Cavity) | SIS100 | 89555 | RRF
1S15.NISCHE.A12 | 1S14BB13 | 1S14BB13.BG-SR | 1S14BB13 | Aux-Control: Gap-Relais | Ölflex Classic 110H 2x0,75 | 5.5 | 22 | FOT to Gap Relais (Control) (Niche to Cavity) | SIS100 | 89561 | RRF
1S15.NISCHE.A12 | 1S14BB14 | 1S14BB14.BG-SR | 1S14BB14 | Aux-Control: Gap-Relais | Ölflex Classic 110H 2x0,75 | 5.5 | 22 | FOT to Gap Relais (Control) (Niche to Cavity) | SIS100 | 89566 | RRF
1S35.NISCHE.A60 | 1S34BB11 | 1S34BB11.BG-SR | 1S34BB11 | Aux-Control: Gap-Relais | Ölflex Classic 110H 2x0,75 | 5.5 | 22 | FOT to Gap Relais (Control) (Niche to Cavity) | SIS100 | 89571 | RRF
1S35.NISCHE.A60 | 1S34BB12 | 1S34BB12.BG-SR | 1S34BB12 | Aux-Control: Gap-Relais | Ölflex Classic 110H 2x0,75 | 5.5 | 22 | FOT to Gap Relais (Control) (Niche to Cavity) | SIS100 | 89576 | RRF
1S35.NISCHE.A60 | 1S34BB13 | 1S34BB13.BG-SR | 1S34BB13 | Aux-Control: Gap-Relais | Ölflex Classic 110H 2x0,75 | 5.5 | 22 | FOT to Gap Relais (Control) (Niche to Cavity) | SIS100 | 89581 | RRF
1S36.NISCHE.A61a | 1S34BB14 | 1S34BB14.BG-SR | 1S34BB14 | Aux-Control: Gap-Relais | Ölflex Classic 110H 2x0,75 | 5.5 | 22 | FOT to Gap Relais (Control) (Niche to Cavity) | SIS100 | 89586 | RRF
1S45.NISCHE.A84 | 1S44BB11 | 1S44BB11.BG-SR | 1S44BB11 | Aux-Control: Gap-Relais | Ölflex Classic 110H 2x0,75 | 5.5 | 22 | FOT to Gap Relais (Control) (Niche to Cavity) | SIS100 | 89591 | RRF
1S45.NISCHE.A84 | 1S44BB12 | 1S44BB12.BG-SR | 1S44BB12 | Aux-Control: Gap-Relais | Ölflex Classic 110H 2x0,75 | 5.5 | 22 | FOT to Gap Relais (Control) (Niche to Cavity) | SIS100 | 89596 | RRF
1S46.NISCHE.A085a | 1S44BB13 | 1S44BB13.BG-SR | 1S44BB13 | Aux-Control: Gap-Relais | Ölflex Classic 110H 2x0,75 | 5.5 | 22 | FOT to Gap Relais (Control) (Niche to Cavity) | SIS100 | 89601 | RRF
1S66.NISCHE.A133a | 1S44BB14 | 1S44BB14.BG-SR | 1S44BB14 | Aux-Control: Gap-Relais | Ölflex Classic 110H 2x0,75 | 5.5 | 22 | FOT to Gap Relais (Control) (Niche to Cavity) | SIS100 | 89606 | RRF
1S65.NISCHE.A132 | 1S64BB11 | 1S64BB11.BG-SR | 1S64BB11 | Aux-Control: Gap-Relais | Ölflex Classic 110H 2x0,75 | 5.5 | 22 | FOT to Gap Relais (Control) (Niche to Cavity) | SIS100 | 89611 | RRF
1S65.NISCHE.A132 | 1S64BB12 | 1S64BB12.BG-SR | 1S64BB12 | Aux-Control: Gap-Relais | Ölflex Classic 110H 2x0,75 | 5.5 | 22 | FOT to Gap Relais (Control) (Niche to Cavity) | SIS100 | 89616 | RRF
1S66.NISCHE.A133a | 1S64BB13 | 1S64BB13.BG-SR | 1S64BB13 | Aux-Control: Gap-Relais | Ölflex Classic 110H 2x0,75 | 5.5 | 22 | FOT to Gap Relais (Control) (Niche to Cavity) | SIS100 | 89621 | RRF
1S66.NISCHE.A133a | 1S64BB14 | 1S64BB14.BG-SR | 1S64BB14 | Aux-Control: Gap-Relais | Ölflex Classic 110H 2x0,75 | 5.5 | 22 | FOT to Gap Relais (Control) (Niche to Cavity) | SIS100 | 89626 | RRF
1S34BB12.Rack02 | 1S35.NISCHE.A60 | 1S34BB12.BG-ST | 1S34BB12.BG-SR | Aux-Control: Gap-Fast-Switches/-Relais | SI-Breakout-Cable 6-Channel 200/230/500μm NA.37 8.7mm | 8.7 | 87 | Supply-Room to Niche, 3x Connector blue / 3x Connector black | SIS100 | 23223 | RRF
1S64BB13.Rack02 | 1S66.NISCHE.A133a | 1S64BB13.BG-ST | 1S64BB13.BG-SR | Aux-Control: Gap-Fast-Switches/-Relais | SI-Breakout-Cable 6-Channel 200/230/500μm NA.37 8.7mm | 8.7 | 87 | Supply-Room to Niche, 3x Connector blue / 3x Connector black | SIS100 | 23231 | RRF
1S14BB14.Rack02 | 1S15.NISCHE.A12 | 1S14BB14.BG-ST | 1S14BB14.BG-SR | Aux-Control: Gap-Fast-Switches/-Relais | SI-Breakout-Cable 6-Channel 200/230/500μm NA.37 8.7mm | 8.7 | 87 | Supply-Room to Niche, 3x Connector blue / 3x Connector black | SIS100 | 23693 | RRF
1S64BB11.Rack02 | 1S65.NISCHE.A132 | 1S64BB11.BG-ST | 1S64BB11.BG-SR | Aux-Control: Gap-Fast-Switches/-Relais | SI-Breakout-Cable 6-Channel 200/230/500μm NA.37 8.7mm | 8.7 | 87 | Supply-Room to Niche, 3x Connector blue / 3x Connector black | SIS100 | 23701 | RRF
1S34BB13.Rack02 | 1S35.NISCHE.A60 | 1S34BB13.BG-ST | 1S34BB13.BG-SR | Aux-Control: Gap-Fast-Switches/-Relais | SI-Breakout-Cable 6-Channel 200/230/500μm NA.37 8.7mm | 8.7 | 87 | Supply-Room to Niche, 3x Connector blue / 3x Connector black | SIS100 | 23981 | RRF
1S64BB12.Rack02 | 1S65.NISCHE.A132 | 1S64BB12.BG-ST | 1S64BB12.BG-SR | Aux-Control: Gap-Fast-Switches/-Relais | SI-Breakout-Cable 6-Channel 200/230/500μm NA.37 8.7mm | 8.7 | 87 | Supply-Room to Niche, 3x Connector blue / 3x Connector black | SIS100 | 24215 | RRF
1S64BB14.Rack02 | 1S66.NISCHE.A133a | 1S64BB14.BG-ST | 1S64BB14.BG-SR | Aux-Control: Gap-Fast-Switches/-Relais | SI-Breakout-Cable 6-Channel 200/230/500μm NA.37 8.7mm | 8.7 | 87 | Supply-Room to Niche, 3x Connector blue / 3x Connector black | SIS100 | 24217 | RRF
1S34BB11.Rack02 | 1S35.NISCHE.A60 | 1S34BB11.BG-ST | 1S34BB11.BG-SR | Aux-Control: Gap-Fast-Switches/-Relais | SI-Breakout-Cable 6-Channel 200/230/500μm NA.37 8.7mm | 8.7 | 87 | Supply-Room to Niche, 3x Connector blue / 3x Connector black | SIS100 | 24587 | RRF
1S14BB13.Rack02 | 1S15.NISCHE.A12 | 1S14BB13.BG-ST | 1S14BB13.BG-SR | Aux-Control: Gap-Fast-Switches/-Relais | SI-Breakout-Cable 6-Channel 200/230/500μm NA.37 8.7mm | 8.7 | 87 | Supply-Room to Niche, 3x Connector blue / 3x Connector black | SIS100 | 29110 | RRF
1S34BB14.Rack02 | 1S36.NISCHE.A61a | 1S34BB14.BG-ST | 1S34BB14.BG-SR | Aux-Control: Gap-Fast-Switches/-Relais | SI-Breakout-Cable 6-Channel 200/230/500μm NA.37 8.7mm | 8.7 | 87 | Supply-Room to Niche, 3x Connector blue / 3x Connector black | SIS100 | 29172 | RRF
1S44BB13.Rack02 | 1S46.NISCHE.A085a | 1S44BB13.BG-ST | 1S44BB13.BG-SR | Aux-Control: Gap-Fast-Switches/-Relais | SI-Breakout-Cable 6-Channel 200/230/500μm NA.37 8.7mm | 8.7 | 87 | Supply-Room to Niche, 3x Connector blue / 3x Connector black | SIS100 | 29218 | RRF
1S14BB11.Rack02 | 1S14.NISCHE.A10 | 1S14BB11.BG-ST | 1S14BB11.BG-SR | Aux-Control: Gap-Fast-Switches/-Relais | SI-Breakout-Cable 6-Channel 200/230/500μm NA.37 8.7mm | 8.7 | 87 | Supply-Room to Niche, 3x Connector blue / 3x Connector black | SIS100 | 29544 | RRF
1S44BB11.Rack02 | 1S45.NISCHE.A84 | 1S44BB11.BG-ST | 1S44BB11.BG-SR | Aux-Control: Gap-Fast-Switches/-Relais | SI-Breakout-Cable 6-Channel 200/230/500μm NA.37 8.7mm | 8.7 | 87 | Supply-Room to Niche, 3x Connector blue / 3x Connector black | SIS100 | 29650 | RRF
1S14BB12.Rack02 | 1S15.NISCHE.A12 | 1S14BB12.BG-ST | 1S14BB12.BG-SR | Aux-Control: Gap-Fast-Switches/-Relais | SI-Breakout-Cable 6-Channel 200/230/500μm NA.37 8.7mm | 8.7 | 87 | Supply-Room to Niche, 3x Connector blue / 3x Connector black | SIS100 | 30011 | RRF
1S44BB14.Rack02 | 1S46.NISCHE.A85a | 1S44BB14.BG-ST | 1S44BB14.BG-SR | Aux-Control: Gap-Fast-Switches/-Relais | SI-Breakout-Cable 6-Channel 200/230/500μm NA.37 8.7mm | 8.7 | 87 | Supply-Room to Niche, 3x Connector blue / 3x Connector black | SIS100 | 30125 | RRF
1S44BB12.Rack02 | 1S45.NISCHE.A84 | 1S44BB12.BG-ST | 1S44BB12.BG-SR | Aux-Control: Gap-Fast-Switches/-Relais | SI-Breakout-Cable 6-Channel 200/230/500μm NA.37 8.7mm | 8.7 | 87 | Supply-Room to Niche, 3x Connector blue / 3x Connector black | SIS100 | 30538 | RRF
1S14BB14.00 | 1S17.NISCHE.A15 | 1S14BB14.GN | 1S14BB14.GE-S | Aux-Control: Fieldbus | Profibus SHIPLINE 1x2x0,75mm FRNC | 8 | 80 | Durchbruch 1.4 Sektor 1.4 | SIS100 | 24077 | RRF
1S14BB13.00 | 1S17.NISCHE.A15 | 1S14BB13.GN | 1S14BB13.GE-S | Aux-Control: Fieldbus | Profibus SHIPLINE 1x2x0,75mm FRNC | 8 | 80 | Durchbruch 1.4 Sektor 1.4 | SIS100 | 29122 | RRF
1S14BB11.00 | 1S16.NISCHE.A13a | 1S14BB11.GN | 1S14BB11.GE-S | Aux-Control: Fieldbus | Profibus SHIPLINE 1x2x0,75mm FRNC | 8 | 80 | Durchbruch 1.4 Sektor 1.4 | SIS100 | 29551 | RRF
1S14BB12.00 | 1S16.NISCHE.A13a | 1S14BB12.GN | 1S14BB12.GE-S | Aux-Control: Fieldbus | Profibus SHIPLINE 1x2x0,75mm FRNC | 8 | 80 | Durchbruch 1.4 Sektor 1.4 | SIS100 | 30023 | RRF
1S21BE11.Rack00 | 1S21.NISCHE.A28 | 1S21BE11.GN | 1S21.NISCHE.A28 | Aux-Control: Fieldbus | Profibus SHIPLINE 1x2x0,75mm FRNC | 8 | 80 | Durchbruch 2.1 Sektor 2.1 | SIS100 | 60571 | RRF
1S21BE12.Rack01 | 1S21.NISCHE.A28 | 1S21BE12.GN | 1S21.NISCHE.A28 | Aux-Control: Fieldbus | Profibus SHIPLINE 1x2x0,75mm FRNC | 8 | 80 | Durchbruch 2.1 Sektor 2.1 | SIS100 | 60609 | RRF
1S22BE11.Rack01 | 1S22.NISCHE.A30 | 1S22BE11.GN | 1S22.NISCHE.A30 | Aux-Control: Fieldbus | Profibus SHIPLINE 1x2x0,75mm FRNC | 8 | 80 | Durchbruch 2.2 Sektor 2.2 | SIS100 | 60647 | RRF
1S22BE12.Rack01 | 1S22.NISCHE.A30 | 1S22BE12.GN | 1S22.NISCHE.A30 | Aux-Control: Fieldbus | Profibus SHIPLINE 1x2x0,75mm FRNC | 8 | 80 | Durchbruch 2.2 Sektor 2.2 | SIS100 | 60685 | RRF
1S31BE11.Rack01 | 1S31.NISCHE.A52 | 1S31BE11.GN | 1S31.NISCHE.A52 | Aux-Control: Fieldbus | Profibus SHIPLINE 1x2x0,75mm FRNC | 8 | 80 | Durchbruch 3.1 Sektor 3.1 | SIS100 | 60799 | RRF
1S42BE11.Rack01 | 1S41.NISCHE.A76 | 1S42BE11.GN | 1S41.NISCHE.A76 | Aux-Control: Fieldbus | Profibus SHIPLINE 1x2x0,75mm FRNC | 8 | 80 | Durchbruch 4.2 Sektor 4.1 | SIS100 | 60837 | RRF
1S31BE12.Rack01 | 1S31.NISCHE.A52 | 1S31BE12.GN | 1S31.NISCHE.A52 | Aux-Control: Fieldbus | Profibus SHIPLINE 1x2x0,75mm FRNC | 8 | 80 | Durchbruch 3.1 Sektor 3.1 | SIS100 | 60875 | RRF
1S32BE11.Rack01 | 1S31.NISCHE.A52 | 1S32BE11.GN | 1S31.NISCHE.A52 | Aux-Control: Fieldbus | Profibus SHIPLINE 1x2x0,75mm FRNC | 8 | 80 | Durchbruch 3.2 Sektor 3.2 | SIS100 | 60913 | RRF
1S32BE12.Rack01 | 1S31.NISCHE.A52 | 1S32BE12.GN | 1S31.NISCHE.A52 | Aux-Control: Fieldbus | Profibus SHIPLINE 1x2x0,75mm FRNC | 8 | 80 | Durchbruch 3.2 Sektor 3.2 | SIS100 | 60951 | RRF
1S41BE11.Rack01 | 1S41.NISCHE.A76 | 1S41BE11.GN | 1S41.NISCHE.A76 | Aux-Control: Fieldbus | Profibus SHIPLINE 1x2x0,75mm FRNC | 8 | 80 | Durchbruch 4.1 Sektor 4.1 | SIS100 | 60989 | RRF
1S33BE12.Rack01 | 1S32.NISCHE.A54 | 1S33BE12.GN | 1S32.NISCHE.A54 | Aux-Control: Fieldbus | Profibus SHIPLINE 1x2x0,75mm FRNC | 8 | 80 | Durchbruch 3.3 Sektor 3.3 | SIS100 | 61027 | RRF
1S33BE11.Rack01 | 1S32.NISCHE.A54 | 1S33BE11.GN | 1S32.NISCHE.A54 | Aux-Control: Fieldbus | Profibus SHIPLINE 1x2x0,75mm FRNC | 8 | 80 | Durchbruch 3.3 Sektor 3.3 | SIS100 | 61065 | RRF
1S43BE12.Rack01 | 1S42.NISCHE.A78 | 1S43BE12.GN | 1S42.NISCHE.A78 | Aux-Control: Fieldbus | Profibus SHIPLINE 1x2x0,75mm FRNC | 8 | 80 | Durchbruch 4.3 Sektor 4.3 | SIS100 | 61103 | RRF
1S42BE12.Rack01 | 1S42.NISCHE.A78 | 1S42BE12.GN | 1S42.NISCHE.A78 | Aux-Control: Fieldbus | Profibus SHIPLINE 1x2x0,75mm FRNC | 8 | 80 | Durchbruch 4.2 Sektor 4.1 | SIS100 | 61179 | RRF
1S43BE11.Rack01 | 1S42.NISCHE.A78 | 1S43BE11.GN | 1S42.NISCHE.A78 | Aux-Control: Fieldbus | Profibus SHIPLINE 1x2x0,75mm FRNC | 8 | 80 | Durchbruch 4.3 Sektor 4.1 | SIS100 | 61217 | RRF
1S63BE12.Rack01 | 1S64.NISCHE.A130 | 1S63BE12.GN | 1S64.NISCHE.A130 | Aux-Control: Fieldbus | Profibus SHIPLINE 1x2x0,75mm FRNC | 8 | 80 | Durchbruch 6.3 Sektor 6.1 | SIS100 | 61255 | RRF
1S63BE11.Rack01 | 1S64.NISCHE.A130 | 1S63BE11.GN | 1S64.NISCHE.A130 | Aux-Control: Fieldbus | Profibus SHIPLINE 1x2x0,75mm FRNC | 8 | 80 | Durchbruch 6.3 Sektor 6.1 | SIS100 | 61293 | RRF
1S41BE12.Rack01 | 1S41.NISCHE.A76 | 1S41BE12.GN | 1S41.NISCHE.A76 | Aux-Control: Fieldbus | Profibus SHIPLINE 1x2x0,75mm FRNC | 8 | 80 | Durchbruch4.1 Sektor 4.1 | SIS100 | 66854 | RRF
1S24BU2.Rack00 | 1S24.NISCHE.A34 | 1S24BU2.GN | 1S24.NISCHE.A34 | Aux-Control: Fieldbus | Profibus SHIPLINE 1x2x0,75mm FRNC | 8 | 80 | Supply-Room to Niche | SIS100 | 94980 | RRF
1S24BU1.Rack00 | 1S24.NISCHE.A34 | 1S24BU1.GN | 1S24.NISCHE.A34 | Aux-Control: Fieldbus | Profibus SHIPLINE 1x2x0,75mm FRNC | 8 | 80 | Supply-Room to Niche | SIS100 | 94981 | RRF
1S21BE11 | 1S21.NISCHE.A28 | 1S21BE11 | 1S21BE11.BG-SR1 | Aux-Control: Fast Gap-Switch (Fault-State to FOT Niche) | RG174 | 2.8 | 15 | Aux Fast Gap Switch L to FOT (Fault-State) (Cavity to Niche) | SIS100 | 86866 | RRF
1S21BE12 | 1S21.NISCHE.A28 | 1S21BE12 | 1S21BE12.BG-SR1 | Aux-Control: Fast Gap-Switch (Fault-State to FOT Niche) | RG174 | 2.8 | 15 | Aux Fast Gap Switch L to FOT (Fault-State) (Cavity to Niche) | SIS100 | 86867 | RRF
1S22BE11 | 1S21.NISCHE.A28 | 1S22BE11 | 1S22BE11.BG-SR1 | Aux-Control: Fast Gap-Switch (Fault-State to FOT Niche) | RG174 | 2.8 | 15 | Aux Fast Gap Switch L to FOT (Fault-State) (Cavity to Niche) | SIS100 | 86868 | RRF
1S22BE12 | 1S24.NISCHE.A34 | 1S22BE12 | 1S22BE12.BG-SR1 | Aux-Control: Fast Gap-Switch (Fault-State to FOT Niche) | RG174 | 2.8 | 15 | Aux Fast Gap Switch L to FOT (Fault-State) (Cavity to Niche) | SIS100 | 86869 | RRF
1S23BE11 | 1S24.NISCHE.A34 | 1S23BE11 | 1S23BE11.BG-SR1 | Aux-Control: Fast Gap-Switch (Fault-State to FOT Niche) | RG174 | 2.8 | 15 | Aux Fast Gap Switch L to FOT (Fault-State) (Cavity to Niche) | SIS100 | 86870 | RRF
1S23BE12 | 1S26.NISCHE.A037a.Rack01 | 1S23BE12 | 1S23BE12.BG-SR1 | Aux-Control: Fast Gap-Switch (Fault-State to FOT Niche) | RG174 | 2.8 | 15 | Aux Fast Gap Switch L to FOT (Fault-State) (Cavity to Niche) | SIS100 | 86871 | RRF
1S31BE11 | 1S2E.NISCHE.A50 | 1S31BE11 | 1S31BE11.BG-SR1 | Aux-Control: Fast Gap-Switch (Fault-State to FOT Niche) | RG174 | 2.8 | 15 | Aux Fast Gap Switch L to FOT (Fault-State) (Cavity to Niche) | SIS100 | 86872 | RRF
1S31BE12 | 1S2E.NISCHE.A50 | 1S31BE12 | 1S31BE12.BG-SR1 | Aux-Control: Fast Gap-Switch (Fault-State to FOT Niche) | RG174 | 2.8 | 15 | Aux Fast Gap Switch L to FOT (Fault-State) (Cavity to Niche) | SIS100 | 86873 | RRF
1S32BE11 | 1S2E.NISCHE.A50 | 1S32BE11 | 1S32BE11.BG-SR1 | Aux-Control: Fast Gap-Switch (Fault-State to FOT Niche) | RG174 | 2.8 | 15 | Aux Fast Gap Switch L to FOT (Fault-State) (Cavity to Niche) | SIS100 | 86874 | RRF
1S32BE12 | 1S31.NISCHE.A52 | 1S32BE12 | 1S32BE12.BG-SR1 | Aux-Control: Fast Gap-Switch (Fault-State to FOT Niche) | RG174 | 2.8 | 15 | Aux Fast Gap Switch L to FOT (Fault-State) (Cavity to Niche) | SIS100 | 86875 | RRF
1S33BE11 | 1S31.NISCHE.A52 | 1S33BE11 | 1S33BE11.BG-SR1 | Aux-Control: Fast Gap-Switch (Fault-State to FOT Niche) | RG174 | 2.8 | 15 | Aux Fast Gap Switch L to FOT (Fault-State) (Cavity to Niche) | SIS100 | 86876 | RRF
1S33BE12 | 1S34.NISCHE.A58 | 1S33BE12 | 1S33BE12.BG-SR1 | Aux-Control: Fast Gap-Switch (Fault-State to FOT Niche) | RG174 | 2.8 | 15 | Aux Fast Gap Switch L to FOT (Fault-State) (Cavity to Niche) | SIS100 | 86877 | RRF
1S41BE11 | 1S41.NISCHE.A76 | 1S41BE11 | 1S41BE11.BG-SR1 | Aux-Control: Fast Gap-Switch (Fault-State to FOT Niche) | RG174 | 2.8 | 15 | Aux Fast Gap Switch L to FOT (Fault-State) (Cavity to Niche) | SIS100 | 86878 | RRF
1S41BE12 | 1S41.NISCHE.A76 | 1S41BE12 | 1S41BE12.BG-SR1 | Aux-Control: Fast Gap-Switch (Fault-State to FOT Niche) | RG174 | 2.8 | 15 | Aux Fast Gap Switch L to FOT (Fault-State) (Cavity to Niche) | SIS100 | 86879 | RRF
1S42BE11 | 1S41.NISCHE.A76 | 1S42BE11 | 1S42BE11.BG-SR1 | Aux-Control: Fast Gap-Switch (Fault-State to FOT Niche) | RG174 | 2.8 | 15 | Aux Fast Gap Switch L to FOT (Fault-State) (Cavity to Niche) | SIS100 | 86880 | RRF
1S42BE12 | 1S42.NISCHE.A78 | 1S42BE12 | 1S42BE12.BG-SR1 | Aux-Control: Fast Gap-Switch (Fault-State to FOT Niche) | RG174 | 2.8 | 15 | Aux Fast Gap Switch L to FOT (Fault-State) (Cavity to Niche) | SIS100 | 86881 | RRF
1S43BE11 | 1S44.NISCHE.A82 | 1S43BE11 | 1S43BE11.BG-SR1 | Aux-Control: Fast Gap-Switch (Fault-State to FOT Niche) | RG174 | 2.8 | 15 | Aux Fast Gap Switch L to FOT (Fault-State) (Cavity to Niche) | SIS100 | 86882 | RRF
1S43BE12 | 1S45.NISCHE.A84 | 1S43BE12 | 1S43BE12.BG-SR1 | Aux-Control: Fast Gap-Switch (Fault-State to FOT Niche) | RG174 | 2.8 | 15 | Aux Fast Gap Switch L to FOT (Fault-State) (Cavity to Niche) | SIS100 | 86883 | RRF
1S63BE11 | 1S64.NISCHE.A130 | 1S63BE11 | 1S63BE11.BG-SR1 | Aux-Control: Fast Gap-Switch (Fault-State to FOT Niche) | RG174 | 2.8 | 15 | Aux Fast Gap Switch L to FOT (Fault-State) (Cavity to Niche) | SIS100 | 86884 | RRF
1S63BE12 | 1S65.NISCHE.A132 | 1S63BE12 | 1S63BE12.BG-SR1 | Aux-Control: Fast Gap-Switch (Fault-State to FOT Niche) | RG174 | 2.8 | 15 | Aux Fast Gap Switch L to FOT (Fault-State) (Cavity to Niche) | SIS100 | 86885 | RRF
1S21.NISCHE.A28 | 1S21BE11 | 1S21BE11.BG-SR1 | 1S21BE11 | Aux-Control: Fast Gap-Switch (FOT Niche to Cavity) | RG 58 / U FRNC nach MIL-C-17 | 5.4 | 25 | FOT to Fast Gap-Switch (Aux-Control) (Niche to Cavity) | SIS100 | 86983 | RRF
1S21.NISCHE.A28 | 1S21BE12 | 1S21BE12.BG-SR | 1S21BE12 | Aux-Control: Fast Gap-Switch (FOT Niche to Cavity) | RG 58 / U FRNC nach MIL-C-17 | 5.4 | 25 | FOT to Fast Gap-Switch (Aux-Control) (Niche to Cavity) | SIS100 | 86984 | RRF
1S21.NISCHE.A28 | 1S22BE11 | 1S22BE11.BG-SR | 1S22BE11 | Aux-Control: Fast Gap-Switch (FOT Niche to Cavity) | RG 58 / U FRNC nach MIL-C-17 | 5.4 | 25 | FOT to Fast Gap-Switch (Aux-Control) (Niche to Cavity) | SIS100 | 86987 | RRF
1S24.NISCHE.A34 | 1S22BE12 | 1S22BE12.BG-SR | 1S22BE12 | Aux-Control: Fast Gap-Switch (FOT Niche to Cavity) | RG 58 / U FRNC nach MIL-C-17 | 5.4 | 25 | FOT to Fast Gap-Switch (Aux-Control) (Niche to Cavity) | SIS100 | 86989 | RRF
1S24.NISCHE.A34 | 1S23BE11 | 1S23BE11.BG-SR | 1S23BE11 | Aux-Control: Fast Gap-Switch (FOT Niche to Cavity) | RG 58 / U FRNC nach MIL-C-17 | 5.4 | 25 | FOT to Fast Gap-Switch (Aux-Control) (Niche to Cavity) | SIS100 | 86991 | RRF
1S26.NISCHE.A037a.Rack01 | 1S23BE12 | 1S23BE12.BG-SR | 1S23BE12 | Aux-Control: Fast Gap-Switch (FOT Niche to Cavity) | RG 58 / U FRNC nach MIL-C-17 | 5.4 | 25 | FOT to Fast Gap-Switch (Aux-Control) (Niche to Cavity) | SIS100 | 86993 | RRF
1S2E.NISCHE.A50 | 1S31BE11 | 1S31BE11.BG-SR | 1S31BE11 | Aux-Control: Fast Gap-Switch (FOT Niche to Cavity) | RG 58 / U FRNC nach MIL-C-17 | 5.4 | 25 | FOT to Fast Gap-Switch (Aux-Control) (Niche to Cavity) | SIS100 | 86995 | RRF
1S2E.NISCHE.A50 | 1S31BE12 | 1S31BE12.BG-SR | 1S31BE12 | Aux-Control: Fast Gap-Switch (FOT Niche to Cavity) | RG 58 / U FRNC nach MIL-C-17 | 5.4 | 25 | FOT to Fast Gap-Switch (Aux-Control) (Niche to Cavity) | SIS100 | 86997 | RRF
1S2E.NISCHE.A50 | 1S32BE11 | 1S32BE11.BG-SR | 1S32BE11 | Aux-Control: Fast Gap-Switch (FOT Niche to Cavity) | RG 58 / U FRNC nach MIL-C-17 | 5.4 | 25 | FOT to Fast Gap-Switch (Aux-Control) (Niche to Cavity) | SIS100 | 86999 | RRF
1S31.NISCHE.A52 | 1S32BE12 | 1S32BE12.BG-SR | 1S32BE12 | Aux-Control: Fast Gap-Switch (FOT Niche to Cavity) | RG 58 / U FRNC nach MIL-C-17 | 5.4 | 25 | FOT to Fast Gap-Switch (Aux-Control) (Niche to Cavity) | SIS100 | 87001 | RRF
1S31.NISCHE.A52 | 1S33BE11 | 1S33BE11.BG-SR | 1S33BE11 | Aux-Control: Fast Gap-Switch (FOT Niche to Cavity) | RG 58 / U FRNC nach MIL-C-17 | 5.4 | 25 | FOT to Fast Gap-Switch (Aux-Control) (Niche to Cavity) | SIS100 | 87003 | RRF
1S34.NISCHE.A58 | 1S33BE12 | 1S33BE12.BG-SR | 1S33BE12 | Aux-Control: Fast Gap-Switch (FOT Niche to Cavity) | RG 58 / U FRNC nach MIL-C-17 | 5.4 | 25 | FOT to Fast Gap-Switch (Aux-Control) (Niche to Cavity) | SIS100 | 87005 | RRF
1S41.NISCHE.A76 | 1S41BE11 | 1S41BE11.BG-SR | 1S41BE11 | Aux-Control: Fast Gap-Switch (FOT Niche to Cavity) | RG 58 / U FRNC nach MIL-C-17 | 5.4 | 25 | FOT to Fast Gap-Switch (Aux-Control) (Niche to Cavity) | SIS100 | 87007 | RRF
1S41.NISCHE.A76 | 1S41BE12 | 1S41BE12.BG-SR | 1S41BE12 | Aux-Control: Fast Gap-Switch (FOT Niche to Cavity) | RG 58 / U FRNC nach MIL-C-17 | 5.4 | 25 | FOT to Fast Gap-Switch (Aux-Control) (Niche to Cavity) | SIS100 | 87009 | RRF
1S41.NISCHE.A76 | 1S42BE11 | 1S42BE11.BG-SR | 1S42BE11 | Aux-Control: Fast Gap-Switch (FOT Niche to Cavity) | RG 58 / U FRNC nach MIL-C-17 | 5.4 | 25 | FOT to Fast Gap-Switch (Aux-Control) (Niche to Cavity) | SIS100 | 87011 | RRF
1S42.NISCHE.A78 | 1S42BE12 | 1S42BE12.BG-SR | 1S42BE12 | Aux-Control: Fast Gap-Switch (FOT Niche to Cavity) | RG 58 / U FRNC nach MIL-C-17 | 5.4 | 25 | FOT to Fast Gap-Switch (Aux-Control) (Niche to Cavity) | SIS100 | 87013 | RRF
1S44.NISCHE.A82 | 1S43BE11 | 1S43BE11.BG-SR | 1S43BE11 | Aux-Control: Fast Gap-Switch (FOT Niche to Cavity) | RG 58 / U FRNC nach MIL-C-17 | 5.4 | 25 | FOT to Fast Gap-Switch (Aux-Control) (Niche to Cavity) | SIS100 | 87015 | RRF
1S45.NISCHE.A84 | 1S43BE12 | 1S43BE12.BG-SR | 1S43BE12 | Aux-Control: Fast Gap-Switch (FOT Niche to Cavity) | RG 58 / U FRNC nach MIL-C-17 | 5.4 | 25 | FOT to Fast Gap-Switch (Aux-Control) (Niche to Cavity) | SIS100 | 87017 | RRF
1S64.NISCHE.A130 | 1S63BE11 | 1S63BE11.BG-SR | 1S63BE11 | Aux-Control: Fast Gap-Switch (FOT Niche to Cavity) | RG 58 / U FRNC nach MIL-C-17 | 5.4 | 25 | FOT to Fast Gap-Switch (Aux-Control) (Niche to Cavity) | SIS100 | 87019 | RRF
1S65.NISCHE.A132 | 1S63BE12 | 1S63BE12.BG-SR | 1S63BE12 | Aux-Control: Fast Gap-Switch (FOT Niche to Cavity) | RG 58 / U FRNC nach MIL-C-17 | 5.4 | 25 | FOT to Fast Gap-Switch (Aux-Control) (Niche to Cavity) | SIS100 | 87021 | RRF
1S14.NISCHE.A10 | 1S14BB11 | 1S14BB11.BG-SR | 1S14BB11 | Aux-Control: Fast Gap-Switch | RG 58 A/U | 6.1214 | 63.5 | FOT to FGS-Terminal (Control) (Niche to Cavity) | SIS100 | 89551 | RRF
1S15.NISCHE.A12 | 1S14BB12 | 1S14BB12.BG-SR | 1S14BB12 | Aux-Control: Fast Gap-Switch | RG 58 A/U | 6.1214 | 63.5 | FOT to FGS-Terminal (Control) (Niche to Cavity) | SIS100 | 89556 | RRF
1S15.NISCHE.A12 | 1S14BB13 | 1S14BB13.BG-SR | 1S14BB13 | Aux-Control: Fast Gap-Switch | RG 58 A/U | 6.1214 | 63.5 | FOT to FGS-Terminal (Control) (Niche to Cavity) | SIS100 | 89562 | RRF
1S15.NISCHE.A12 | 1S14BB14 | 1S14BB14.BG-SR | 1S14BB14 | Aux-Control: Fast Gap-Switch | RG 58 A/U | 6.1214 | 63.5 | FOT to FGS-Terminal (Control) (Niche to Cavity) | SIS100 | 89567 | RRF
1S35.NISCHE.A60 | 1S34BB11 | 1S34BB11.BG-SR | 1S34BB11 | Aux-Control: Fast Gap-Switch | RG 58 A/U | 6.1214 | 63.5 | FOT to FGS-Terminal (Control) (Niche to Cavity) | SIS100 | 89572 | RRF
1S35.NISCHE.A60 | 1S34BB12 | 1S34BB12.BG-SR | 1S34BB12 | Aux-Control: Fast Gap-Switch | RG 58 A/U | 6.1214 | 63.5 | FOT to FGS-Terminal (Control) (Niche to Cavity) | SIS100 | 89577 | RRF
1S35.NISCHE.A60 | 1S34BB13 | 1S34BB13.BG-SR | 1S34BB13 | Aux-Control: Fast Gap-Switch | RG 58 A/U | 6.1214 | 63.5 | FOT to FGS-Terminal (Control) (Niche to Cavity) | SIS100 | 89582 | RRF
1S46.NISCHE.A085a | 1S44BB13 | 1S44BB13.BG-SR | 1S44BB13 | Aux-Control: Fast Gap-Switch | RG 58 A/U | 6.1214 | 63.5 | FOT to FGS-Terminal (Control) (Niche to Cavity) | SIS100 | 89602 | RRF
1S46.NISCHE.A85a | 1S44BB14 | 1S44BB14.BG-SR | 1S44BB14 | Aux-Control: Fast Gap-Switch | RG 58 A/U | 6.1214 | 63.5 | FOT to FGS-Terminal (Control) (Niche to Cavity) | SIS100 | 89608 | RRF
1S65.NISCHE.A132 | 1S64BB11 | 1S64BB11.BG-SR | 1S64BB11 | Aux-Control: Fast Gap-Switch | RG 58 A/U | 6.1214 | 63.5 | FOT to FGS-Terminal (Control) (Niche to Cavity) | SIS100 | 89612 | RRF
1S65.NISCHE.A132 | 1S64BB12 | 1S64BB12.BG-SR | 1S64BB12 | Aux-Control: Fast Gap-Switch | RG 58 A/U | 6.1214 | 63.5 | FOT to FGS-Terminal (Control) (Niche to Cavity) | SIS100 | 89617 | RRF
1S66.NISCHE.A133a | 1S64BB13 | 1S64BB13.BG-SR | 1S64BB13 | Aux-Control: Fast Gap-Switch | RG 58 A/U | 6.1214 | 63.5 | FOT to FGS-Terminal (Control) (Niche to Cavity) | SIS100 | 89622 | RRF
1S66.NISCHE.A133a | 1S64BB14 | 1S64BB14.BG-SR | 1S64BB14 | Aux-Control: Fast Gap-Switch | RG 58 A/U | 6.1214 | 63.5 | FOT to FGS-Terminal (Control) (Niche to Cavity) | SIS100 | 89627 | RRF
1S45.NISCHE.A84 | 1S44BB12 | 1S44BB12.BG-SR | 1S44BB12 | Aux-Control: Fast Gap-Switch | RG 58 A/U | 6.1214 | 63.5 | FOT to FGS-Terminal (Control) (Niche to Cavity) | SIS100 | 89653 | RRF
1S45.NISCHE.A84 | 1S44BB11 | 1S44BB11.BG-SR | 1S44BB11 | Aux-Control: Fast Gap-Switch | RG 58 A/U | 6.1214 | 63.5 | FOT to FGS-Terminal (Control) (Niche to Cavity) | SIS100 | 89655 | RRF
1S36.NISCHE.A61a | 1S34BB14 | 1S34BB14.BG-SR | 1S34BB14 | Aux-Control: Fast Gap-Switch | RG 58 A/U | 6.1214 | 63.5 | FOT to FGS-Terminal (Control) (Niche to Cavity) | SIS100 | 89666 | RRF
1S21BE11.Rack01 | 1S21.NISCHE.A28 | 1S21BE11.BG-ST3 | 1S21BE11.BG-SR3 | Aux Gap-Switch (fast/slow) | SI-Breakout-Cable 6-Channel 200/230/500μm NA.37 8.7mm | 8.7 | 87 | Durchbruch 2.1 Sektor 2.1 / 3x Connector blue / 3x Connector black | SIS100 | 60563 | RRF
1S21BE11 | 1S21.NISCHE.A28 | 1S21BE11 | 1S21BE11.BG-SR2 | Aux Gap-Switch (fast/slow) | RG174 | 2.8 | 15 | FGS-Terminal to FOT (Fault-State) (Cavity to Niche) | SIS100 | 86904 | RRF
1S21BE12 | 1S21.NISCHE.A28 | 1S21BE12 | 1S21BE12.BG-SR2 | Aux Gap-Switch (fast/slow) | RG174 | 2.8 | 15 | FGS-Terminal to FOT (Fault-State) (Cavity to Niche) | SIS100 | 86905 | RRF
1S22BE11 | 1S21.NISCHE.A28 | 1S22BE11 | 1S22BE11.BG-SR2 | Aux Gap-Switch (fast/slow) | RG174 | 2.8 | 15 | FGS-Terminal to FOT (Fault-State) (Cavity to Niche) | SIS100 | 86906 | RRF
1S22BE12 | 1S24.NISCHE.A34 | 1S22BE12 | 1S22BE12.BG-SR2 | Aux Gap-Switch (fast/slow) | RG174 | 2.8 | 15 | FGS-Terminal to FOT (Fault-State) (Cavity to Niche) | SIS100 | 86907 | RRF
1S23BE11 | 1S24.NISCHE.A34 | 1S23BE11 | 1S23BE11.BG-SR2 | Aux Gap-Switch (fast/slow) | RG174 | 2.8 | 15 | FGS-Terminal to FOT (Fault-State) (Cavity to Niche) | SIS100 | 86908 | RRF
1S23BE12 | 1S26.NISCHE.A037a.Rack01 | 1S23BE12 | 1S23BE12.BG-SR2 | Aux Gap-Switch (fast/slow) | RG174 | 2.8 | 15 | FGS-Terminal to FOT (Fault-State) (Cavity to Niche) | SIS100 | 86909 | RRF
1S31BE11 | 1S2E.NISCHE.A50 | 1S31BE11 | 1S31BE11.BG-SR2 | Aux Gap-Switch (fast/slow) | RG174 | 2.8 | 15 | FGS-Terminal to FOT (Fault-State) (Cavity to Niche) | SIS100 | 86910 | RRF
1S31BE12 | 1S2E.NISCHE.A50 | 1S31BE12 | 1S31BE12.BG-SR2 | Aux Gap-Switch (fast/slow) | RG174 | 2.8 | 15 | FGS-Terminal to FOT (Fault-State) (Cavity to Niche) | SIS100 | 86911 | RRF
1S32BE11 | 1S2E.NISCHE.A50 | 1S32BE11 | 1S32BE11.BG-SR2 | Aux Gap-Switch (fast/slow) | RG174 | 2.8 | 15 | FGS-Terminal to FOT (Fault-State) (Cavity to Niche) | SIS100 | 86912 | RRF
1S32BE12 | 1S31.NISCHE.A52 | 1S32BE12 | 1S32BE12.BG-SR2 | Aux Gap-Switch (fast/slow) | RG174 | 2.8 | 15 | FGS-Terminal to FOT (Fault-State) (Cavity to Niche) | SIS100 | 86913 | RRF
1S33BE11 | 1S31.NISCHE.A52 | 1S33BE11 | 1S33BE11.BG-SR2 | Aux Gap-Switch (fast/slow) | RG174 | 2.8 | 15 | FGS-Terminal to FOT (Fault-State) (Cavity to Niche) | SIS100 | 86914 | RRF
1S33BE12 | 1S34.NISCHE.A58 | 1S33BE12 | 1S33BE12.BG-SR2 | Aux Gap-Switch (fast/slow) | RG174 | 2.8 | 15 | FGS-Terminal to FOT (Fault-State) (Cavity to Niche) | SIS100 | 86915 | RRF
1S41BE11 | 1S41.NISCHE.A76 | 1S41BE11 | 1S41BE11.BG-SR2 | Aux Gap-Switch (fast/slow) | RG174 | 2.8 | 15 | FGS-Terminal to FOT (Fault-State) (Cavity to Niche) | SIS100 | 86916 | RRF
1S41BE12 | 1S41.NISCHE.A76 | 1S41BE12 | 1S41BE12.BG-SR2 | Aux Gap-Switch (fast/slow) | RG174 | 2.8 | 15 | FGS-Terminal to FOT (Fault-State) (Cavity to Niche) | SIS100 | 86917 | RRF
1S42BE11 | 1S41.NISCHE.A76 | 1S42BE11 | 1S42BE11.BG-SR2 | Aux Gap-Switch (fast/slow) | RG174 | 2.8 | 15 | FGS-Terminal to FOT (Fault-State) (Cavity to Niche) | SIS100 | 86918 | RRF
1S42BE12 | 1S42.NISCHE.A78 | 1S42BE12 | 1S42BE12.BG-SR2 | Aux Gap-Switch (fast/slow) | RG174 | 2.8 | 15 | FGS-Terminal to FOT (Fault-State) (Cavity to Niche) | SIS100 | 86919 | RRF
1S43BE11 | 1S44.NISCHE.A82 | 1S43BE11 | 1S43BE11.BG-SR2 | Aux Gap-Switch (fast/slow) | RG174 | 2.8 | 15 | FGS-Terminal to FOT (Fault-State) (Cavity to Niche) | SIS100 | 86920 | RRF
1S43BE12 | 1S45.NISCHE.A84 | 1S43BE12 | 1S43BE12.BG-SR2 | Aux Gap-Switch (fast/slow) | RG174 | 2.8 | 15 | FGS-Terminal to FOT (Fault-State) (Cavity to Niche) | SIS100 | 86921 | RRF
1S63BE11 | 1S64.NISCHE.A130 | 1S63BE11 | 1S63BE11.BG-SR2 | Aux Gap-Switch (fast/slow) | RG174 | 2.8 | 15 | FGS-Terminal to FOT (Fault-State) (Cavity to Niche) | SIS100 | 86922 | RRF
1S63BE12 | 1S65.NISCHE.A132 | 1S63BE12 | 1S63BE12.BG-SR2 | Aux Gap-Switch (fast/slow) | RG174 | 2.8 | 15 | FGS-Terminal to FOT (Fault-State) (Cavity to Niche) | SIS100 | 86923 | RRF
1S21.NISCHE.A28 | 1S21BE11 | 1S21BE11.BG-SR2 | 1S21BE11 | Aux Gap-Switch (fast/slow) | RG 58 / U FRNC nach MIL-C-17 | 5.4 | 25 | FOT to Fast Gap-Switch (Control) (Niche to Cavity) | SIS100 | 86944 | RRF
1S21.NISCHE.A28 | 1S21BE12 | 1S21BE12.BG-SR | 1S21BE12 | Aux Gap-Switch (fast/slow) | RG 58 / U FRNC nach MIL-C-17 | 5.4 | 25 | FOT to Fast Gap-Switch (Control) (Niche to Cavity) | SIS100 | 86945 | RRF
1S21.NISCHE.A28 | 1S22BE11 | 1S22BE11.BG-SR | 1S22BE11 | Aux Gap-Switch (fast/slow) | RG 58 / U FRNC nach MIL-C-17 | 5.4 | 25 | FOT to Fast Gap-Switch (Control) (Niche to Cavity) | SIS100 | 86965 | RRF
1S24.NISCHE.A34 | 1S22BE12 | 1S22BE12.BG-SR | 1S22BE12 | Aux Gap-Switch (fast/slow) | RG 58 / U FRNC nach MIL-C-17 | 5.4 | 25 | FOT to Fast Gap-Switch (Control) (Niche to Cavity) | SIS100 | 86966 | RRF
1S24.NISCHE.A34 | 1S23BE11 | 1S23BE11.BG-SR | 1S23BE11 | Aux Gap-Switch (fast/slow) | RG 58 / U FRNC nach MIL-C-17 | 5.4 | 25 | FOT to Fast Gap-Switch (Control) (Niche to Cavity) | SIS100 | 86967 | RRF
1S26.NISCHE.A037a.Rack01 | 1S23BE12 | 1S23BE12.BG-SR | 1S23BE12 | Aux Gap-Switch (fast/slow) | RG 58 / U FRNC nach MIL-C-17 | 5.4 | 25 | FOT to Fast Gap-Switch (Control) (Niche to Cavity) | SIS100 | 86968 | RRF
1S2E.NISCHE.A50 | 1S31BE11 | 1S31BE11.BG-SR | 1S31BE11 | Aux Gap-Switch (fast/slow) | RG 58 / U FRNC nach MIL-C-17 | 5.4 | 25 | FOT to Fast Gap-Switch (Control) (Niche to Cavity) | SIS100 | 86969 | RRF
1S2E.NISCHE.A50 | 1S31BE12 | 1S31BE12.BG-SR | 1S31BE12 | Aux Gap-Switch (fast/slow) | RG 58 / U FRNC nach MIL-C-17 | 5.4 | 25 | FOT to Fast Gap-Switch (Control) (Niche to Cavity) | SIS100 | 86970 | RRF
1S2E.NISCHE.A50 | 1S32BE11 | 1S32BE11.BG-SR | 1S32BE11 | Aux Gap-Switch (fast/slow) | RG 58 / U FRNC nach MIL-C-17 | 5.4 | 25 | FOT to Fast Gap-Switch (Control) (Niche to Cavity) | SIS100 | 86971 | RRF
1S31.NISCHE.A52 | 1S32BE12 | 1S32BE12.BG-SR | 1S32BE12 | Aux Gap-Switch (fast/slow) | RG 58 / U FRNC nach MIL-C-17 | 5.4 | 25 | FOT to Fast Gap-Switch (Control) (Niche to Cavity) | SIS100 | 86972 | RRF
1S31.NISCHE.A52 | 1S33BE11 | 1S33BE11.BG-SR | 1S33BE11 | Aux Gap-Switch (fast/slow) | RG 58 / U FRNC nach MIL-C-17 | 5.4 | 25 | FOT to Fast Gap-Switch (Control) (Niche to Cavity) | SIS100 | 86973 | RRF
1S34.NISCHE.A58 | 1S33BE12 | 1S33BE12.BG-SR | 1S33BE12 | Aux Gap-Switch (fast/slow) | RG 58 / U FRNC nach MIL-C-17 | 5.4 | 25 | FOT to Fast Gap-Switch (Control) (Niche to Cavity) | SIS100 | 86974 | RRF
1S41.NISCHE.A76 | 1S41BE11 | 1S41BE11.BG-SR | 1S41BE11 | Aux Gap-Switch (fast/slow) | RG 58 / U FRNC nach MIL-C-17 | 5.4 | 25 | FOT to Fast Gap-Switch (Control) (Niche to Cavity) | SIS100 | 86975 | RRF
1S41.NISCHE.A76 | 1S41BE12 | 1S41BE12.BG-SR | 1S41BE12 | Aux Gap-Switch (fast/slow) | RG 58 / U FRNC nach MIL-C-17 | 5.4 | 25 | FOT to Fast Gap-Switch (Control) (Niche to Cavity) | SIS100 | 86976 | RRF
1S41.NISCHE.A76 | 1S42BE11 | 1S42BE11.BG-SR | 1S42BE11 | Aux Gap-Switch (fast/slow) | RG 58 / U FRNC nach MIL-C-17 | 5.4 | 25 | FOT to Fast Gap-Switch (Control) (Niche to Cavity) | SIS100 | 86977 | RRF
1S42.NISCHE.A78 | 1S42BE12 | 1S42BE12.BG-SR | 1S42BE12 | Aux Gap-Switch (fast/slow) | RG 58 / U FRNC nach MIL-C-17 | 5.4 | 25 | FOT to Fast Gap-Switch (Control) (Niche to Cavity) | SIS100 | 86978 | RRF
1S44.NISCHE.A82 | 1S43BE11 | 1S43BE11.BG-SR | 1S43BE11 | Aux Gap-Switch (fast/slow) | RG 58 / U FRNC nach MIL-C-17 | 5.4 | 25 | FOT to Fast Gap-Switch (Control) (Niche to Cavity) | SIS100 | 86979 | RRF
1S45.NISCHE.A84 | 1S43BE12 | 1S43BE12.BG-SR | 1S43BE12 | Aux Gap-Switch (fast/slow) | RG 58 / U FRNC nach MIL-C-17 | 5.4 | 25 | FOT to Fast Gap-Switch (Control) (Niche to Cavity) | SIS100 | 86980 | RRF
1S64.NISCHE.A130 | 1S63BE11 | 1S63BE11.BG-SR | 1S63BE11 | Aux Gap-Switch (fast/slow) | RG 58 / U FRNC nach MIL-C-17 | 5.4 | 25 | FOT to Fast Gap-Switch (Control) (Niche to Cavity) | SIS100 | 86981 | RRF
1S65.NISCHE.A132 | 1S63BE12 | 1S63BE12.BG-SR | 1S63BE12 | Aux Gap-Switch (fast/slow) | RG 58 / U FRNC nach MIL-C-17 | 5.4 | 25 | FOT to Fast Gap-Switch (Control) (Niche to Cavity) | SIS100 | 86982 | RRF
1S21BE12.Rack01 | 1S21.NISCHE.A28 | 1S21BE12.BG-ST3 | 1S21BE12.BG-SR3 | Aux Gap-Switch (fast/slow) | SI-Breakout-Cable 6-Channel 200/230/500μm NA.37 8.7mm | 8.7 | 87 | Durchbruch 2.1 Sektor 2.1 / 3x Connector blue / 3x Connector black | SIS100 | 88187 | RRF
1S22BE11.Rack01 | 1S21.NISCHE.A28 | 1S22BE11.BG-ST3 | 1S22BE11.BG-SR3 | Aux Gap-Switch (fast/slow) | SI-Breakout-Cable 6-Channel 200/230/500μm NA.37 8.7mm | 8.7 | 87 | Durchbruch 2.2 Sektor 2.2 / 3x Connector blue / 3x Connector black | SIS100 | 88188 | RRF
1S22BE12.Rack01 | 1S24.NISCHE.A34 | 1S22BE12.BG-ST3 | 1S22BE12.BG-SR3 | Aux Gap-Switch (fast/slow) | SI-Breakout-Cable 6-Channel 200/230/500μm NA.37 8.7mm | 8.7 | 87 | Durchbruch 2.2 Sektor 2.2 / 3x Connector blue / 3x Connector black | SIS100 | 88189 | RRF
1S23BE11.Rack01 | 1S24.NISCHE.A34 | 1S23BE11.BG-ST3 | 1S23BE11.BG-SR3 | Aux Gap-Switch (fast/slow) | SI-Breakout-Cable 6-Channel 200/230/500μm NA.37 8.7mm | 8.7 | 87 | Durchbruch 2.3 Sektor 2.3 / 3x Connector blue / 3x Connector black | SIS100 | 88190 | RRF
1S23BE12.Rack01 | 1S26.NISCHE.A037a.Rack01 | 1S23BE12.BG-ST3 | 1S23BE12.BG-SR3 | Aux Gap-Switch (fast/slow) | SI-Breakout-Cable 6-Channel 200/230/500μm NA.37 8.7mm | 8.7 | 87 | Durchbruch 2.3 Sektor 2.3 / 3x Connector blue / 3x Connector black | SIS100 | 88191 | RRF
1S31BE11.Rack01 | 1S2E.NISCHE.A50 | 1S31BE11.BG-SR3 | 1S31BE11.BG-ST3 | Aux Gap-Switch (fast/slow) | SI-Breakout-Cable 6-Channel 200/230/500μm NA.37 8.7mm | 8.7 | 87 | Durchbruch 3.1 Sektor 3.1 / 3x Connector blue / 3x Connector black | SIS100 | 88192 | RRF
1S31BE12.Rack01 | 1S2E.NISCHE.A50 | 1S31BE12.BG-ST1 | 1S31BE12.BG-SR3 | Aux Gap-Switch (fast/slow) | SI-Breakout-Cable 6-Channel 200/230/500μm NA.37 8.7mm | 8.7 | 87 | Durchbruch 3.1 Sektor 3.1 / 3x Connector blue / 3x Connector black | SIS100 | 88193 | RRF
1S32BE11.Rack01 | 1S2E.NISCHE.A50 | 1S32BE11.BG-ST3 | 1S32BE11.BG-SR3 | Aux Gap-Switch (fast/slow) | SI-Breakout-Cable 6-Channel 200/230/500μm NA.37 8.7mm | 8.7 | 87 | Durchbruch 3.2 Sektor 3.2 / 3x Connector blue / 3x Connector black | SIS100 | 88194 | RRF
1S32BE12.Rack01 | 1S31.NISCHE.A52 | 1S32BE12.BG-ST3 | 1S32BE12.BG-SR3 | Aux Gap-Switch (fast/slow) | SI-Breakout-Cable 6-Channel 200/230/500μm NA.37 8.7mm | 8.7 | 87 | Durchbruch 3.2 Sektor 3.2 / 3x Connector blue / 3x Connector black | SIS100 | 88195 | RRF
1S33BE11.Rack01 | 1S31.NISCHE.A52 | 1S33BE11.BG-ST3 | 1S33BE11.BG-SR3 | Aux Gap-Switch (fast/slow) | SI-Breakout-Cable 6-Channel 200/230/500μm NA.37 8.7mm | 8.7 | 87 | Durchbruch 3.3 Sektor 3.3 / 3x Connector blue / 3x Connector black | SIS100 | 88196 | RRF
1S33BE12.Rack01 | 1S34.NISCHE.A58 | 1S33BE12.BG-ST3 | 1S33BE12.BG-SR3 | Aux Gap-Switch (fast/slow) | SI-Breakout-Cable 6-Channel 200/230/500μm NA.37 8.7mm | 8.7 | 87 | Durchbruch 3.3 Sektor 3.3 / 3x Connector blue / 3x Connector black | SIS100 | 88197 | RRF
1S41BE11.Rack01 | 1S41.NISCHE.A76 | 1S41BE11.BG-ST3 | 1S41BE11.BG-SR3 | Aux Gap-Switch (fast/slow) | SI-Breakout-Cable 6-Channel 200/230/500μm NA.37 8.7mm | 8.7 | 87 | Durchbruch 4.1 Sektor 4.1 / 3x Connector blue / 3x Connector black | SIS100 | 88198 | RRF
1S41BE12.Rack01 | 1S41.NISCHE.A76 | 1S41BE12.BG-ST3 | 1S41BE12.BG-SR3 | Aux Gap-Switch (fast/slow) | SI-Breakout-Cable 6-Channel 200/230/500μm NA.37 8.7mm | 8.7 | 87 | Durchbruch 4.1 Sektor 4.1 / 3x Connector blue / 3x Connector black | SIS100 | 88199 | RRF
1S42BE11.Rack01 | 1S41.NISCHE.A76 | 1S42BE11.BG-ST3 | 1S42BE11.BG-SR3 | Aux Gap-Switch (fast/slow) | SI-Breakout-Cable 6-Channel 200/230/500μm NA.37 8.7mm | 8.7 | 87 | Durchbruch 4.2 Sektor 4.2 / 3x Connector blue / 3x Connector black | SIS100 | 88200 | RRF
1S42BE12.Rack01 | 1S42.NISCHE.A78 | 1S42BE12.BG-ST3 | 1S42BE12.BG-SR3 | Aux Gap-Switch (fast/slow) | SI-Breakout-Cable 6-Channel 200/230/500μm NA.37 8.7mm | 8.7 | 87 | Durchbruch 4.2 Sektor 4.2 / 3x Connector blue / 3x Connector black | SIS100 | 88201 | RRF
1S43BE11.Rack01 | 1S44.NISCHE.A82 | 1S43BE11.BG-ST3 | 1S43BE11.BG-SR3 | Aux Gap-Switch (fast/slow) | SI-Breakout-Cable 6-Channel 200/230/500μm NA.37 8.7mm | 8.7 | 87 | Durchbruch 4.3 Sektor 4.3 / 3x Connector blue / 3x Connector black | SIS100 | 88202 | RRF
1S43BE12.Rack01 | 1S45.NISCHE.A84 | 1S43BE12.BG-ST3 | 1S43BE12.BG-SR3 | Aux Gap-Switch (fast/slow) | SI-Breakout-Cable 6-Channel 200/230/500μm NA.37 8.7mm | 8.7 | 87 | Durchbruch 4.3 Sektor 4.3 / 3x Connector blue / 3x Connector black | SIS100 | 88203 | RRF
1S63BE11.Rack01 | 1S64.NISCHE.A130 | 1S63BE11.BG-ST3 | 1S63BE11.BG-SR3 | Aux Gap-Switch (fast/slow) | SI-Breakout-Cable 6-Channel 200/230/500μm NA.37 8.7mm | 8.7 | 87 | Durchbruch 6.3 Sektor 6.3 / 3x Connector blue / 3x Connector black | SIS100 | 88204 | RRF
1S63BE12.Rack01 | 1S65.NISCHE.A132 | 1S63BE12.BG-ST3 | 1S63BE12.BG-SR3 | Aux Gap-Switch (fast/slow) | SI-Breakout-Cable 6-Channel 200/230/500μm NA.37 8.7mm | 8.7 | 87 | Durchbruch 6.3 Sektor 6.3 / 3x Connector blue / 3x Connector black | SIS100 | 88205 | RRF
1S58.NISCHE.A112a | equals component | 1S58DX1.GV | K0923A.U30.134#RACK104[CPS] | Ansteuerung HPA-Vorverstärker per SP | Etherline PN Cat. 6 FD 4x2xAWG26/19 | 7.8 | 31.2 | BPM | SIS100 | 27390 | BEA | <input type="checkbox" name="f01" value="27390" />
1S59.NISCHE.A114 | equals component | 1S59DX1.GV | K0923A.U30.148#RACK102[CPS] | Ansteuerung HPA-Vorverstärker per SP | Etherline PN Cat. 6 FD 4x2xAWG26/19 | 7.8 | 31.2 | BPM | SIS100 | 27396 | BEA | <input type="checkbox" name="f01" value="27396" />
1S5A.NISCHE.A115a | equals component | 1S5ADX1.GV | K0923A.U30.148#RACK102[CPS] | Ansteuerung HPA-Vorverstärker per SP | Etherline PN Cat. 6 FD 4x2xAWG26/19 | 7.8 | 31.2 | BPM | SIS100 | 27402 | BEA | <input type="checkbox" name="f01" value="27402" />
1S5B.NISCHE.A117 | equals component | 1S5BDX1.GV | K0923A.U30.148#RACK102[CPS] | Ansteuerung HPA-Vorverstärker per SP | Etherline PN Cat. 6 FD 4x2xAWG26/19 | 7.8 | 31.2 | BPM | SIS100 | 27408 | BEA | <input type="checkbox" name="f01" value="27408" />
1S5C.NISCHE.A118a | equals component | 1S5CDX1.GV | K0923A.U30.148#RACK104[CPS] | Ansteuerung HPA-Vorverstärker per SP | Etherline PN Cat. 6 FD 4x2xAWG26/19 | 7.8 | 31.2 | BPM | SIS100 | 27414 | BEA | <input type="checkbox" name="f01" value="27414" />
1S41.NISCHE.A76 |  | 1S41DX1.GV | K0923A.U30.352#RACK104[CPS] | Ansteuerung HPA-Vorverstärker per SP | Etherline PN Cat. 6 FD 4x2xAWG26/19 | 7.8 | 31.2 | BPM | SIS100 | 27450 | BEA | <input type="checkbox" name="f01" value="27450" />
1S61.NISCHE.A124 | equals component | 1S61DX1.GV | K0923A.U30.148#RACK104[CPS] | Ansteuerung HPA-Vorverstärker per SP | Etherline PN Cat. 6 FD 4x2xAWG26/19 | 7.8 | 31.2 | BPM | SIS100 | 27710 | BEA | <input type="checkbox" name="f01" value="27710" />
1S5D.NISCHE.A120 | equals component | 1S5DDX1.GV | K0923A.U30.148#RACK104[CPS] | Ansteuerung HPA-Vorverstärker per SP | Etherline PN Cat. 6 FD 4x2xAWG26/19 | 7.8 | 31.2 | BPM | SIS100 | 27800 | BEA | <input type="checkbox" name="f01" value="27800" />
1S5E.NISCHE.A122 | equals component | 1S5EDX1.GV | K0923A.U30.148#RACK104[CPS] | Ansteuerung HPA-Vorverstärker per SP | Etherline PN Cat. 6 FD 4x2xAWG26/19 | 7.8 | 31.2 | BPM | SIS100 | 27806 | BEA | <input type="checkbox" name="f01" value="27806" />
1S62.NISCHE.A126 | equals component | 1S62DX1.GV | K0923A.U30.160#RACK302[CPS] | Ansteuerung HPA-Vorverstärker per SP | Etherline PN Cat. 6 FD 4x2xAWG26/19 | 7.8 | 31.2 | BPM | SIS100 | 28071 | BEA | <input type="checkbox" name="f01" value="28071" />
1S63.NISCHE.A128 | equals component | 1S63DX1.GV | K0923A.U30.160#RACK302[CPS] | Ansteuerung HPA-Vorverstärker per SP | Etherline PN Cat. 6 FD 4x2xAWG26/19 | 7.8 | 31.2 | BPM | SIS100 | 28077 | BEA | <input type="checkbox" name="f01" value="28077" />
1S64.NISCHE.A130 | equals component | 1S64DX1.GV | K0923A.U30.160#RACK302[CPS] | Ansteuerung HPA-Vorverstärker per SP | Etherline PN Cat. 6 FD 4x2xAWG26/19 | 7.8 | 31.2 | BPM | SIS100 | 28083 | BEA | <input type="checkbox" name="f01" value="28083" />
1S28.NISCHE.A40a |  | 1S28DX1.GV | K0923A.U30.264#RACK205[CPS] | Ansteuerung HPA-Vorverstärker per SP | Etherline PN Cat. 6 FD 4x2xAWG26/19 | 7.8 | 31.2 | BPM | SIS100 | 30995 | BEA | <input type="checkbox" name="f01" value="30995" />
1S29.NISCHE.A42 | K0923A.U30.316#RACK105 | 1S29DX1.GV | K0923A.U30.316#RACK105[CPS] | Ansteuerung HPA-Vorverstärker per SP | Etherline PN Cat. 6 FD 4x2xAWG26/19 | 7.8 | 31.2 | BPM | SIS100 | 31001 | BEA | <input type="checkbox" name="f01" value="31001" />
1S2A.NISCHE.A43a | K0923A.U30.316#RACK105 | 1S2ADX1.GV | K0923A.U30.316#RACK105[CPS] | Ansteuerung HPA-Vorverstärker per SP | Etherline PN Cat. 6 FD 4x2xAWG26/19 | 7.8 | 31.2 | BPM | SIS100 | 31007 | BEA | <input type="checkbox" name="f01" value="31007" />
1S2B.NISCHE.A45 | K0923A.U30.316#RACK105 | 1S2BDX1.GV | K0923A.U30.316#RACK105[CPS] | Ansteuerung HPA-Vorverstärker per SP | Etherline PN Cat. 6 FD 4x2xAWG26/19 | 7.8 | 31.2 | BPM | SIS100 | 31105 | BEA | <input type="checkbox" name="f01" value="31105" />
1S2C.NISCHE.A46a | K0923A.U30.316#RACK107 | 1S2CDX1.GV | K0923A.U30.316#RACK107[CPS] | Ansteuerung HPA-Vorverstärker per SP | Etherline PN Cat. 6 FD 4x2xAWG26/19 | 7.8 | 31.2 | BPM | SIS100 | 31111 | BEA | <input type="checkbox" name="f01" value="31111" />
1S2D.NISCHE.A48 | K0923A.U30.316#RACK107 | 1S2DDX1.GV | K0923A.U30.316#RACK107[CPS] | Ansteuerung HPA-Vorverstärker per SP | Etherline PN Cat. 6 FD 4x2xAWG26/19 | 7.8 | 31.2 | BPM | SIS100 | 31454 | BEA | <input type="checkbox" name="f01" value="31454" />
1S2E.NISCHE.A50 | K0923A.U30.316#RACK107 | 1S2EDX1.GV | K0923A.U30.316#RACK107[CPS] | Ansteuerung HPA-Vorverstärker per SP | Etherline PN Cat. 6 FD 4x2xAWG26/19 | 7.8 | 31.2 | BPM | SIS100 | 31460 | BEA | <input type="checkbox" name="f01" value="31460" />
1S31.NISCHE.A52 | K0923A.U30.316#RACK107 | 1S31DX1.GV | K0923A.U30.316#RACK107[CPS] | Ansteuerung HPA-Vorverstärker per SP | Etherline PN Cat. 6 FD 4x2xAWG26/19 | 7.8 | 31.2 | BPM | SIS100 | 31489 | BEA | <input type="checkbox" name="f01" value="31489" />
1S32.NISCHE.A54 | K0923A.U30.340#RACK307 | 1S32DX1.GV | K0923A.U30.340#RACK307[CPS] | Ansteuerung HPA-Vorverstärker per SP | Etherline PN Cat. 6 FD 4x2xAWG26/19 | 7.8 | 31.2 | BPM | SIS100 | 31495 | BEA | <input type="checkbox" name="f01" value="31495" />
1S23.NISCHE.A32 | equals component | 1S23DX1.GV | K0923A.U30.264#RACK207[CPS] | Ansteuerung HPA-Vorverstärker per SP | Etherline PN Cat. 6 FD 4x2xAWG26/19 | 7.8 | 31.2 | BPM | SIS100 | 32351 | BEA | <input type="checkbox" name="f01" value="32351" />
1S24.NISCHE.A34 | equals component | 1S24DX1.GV | K0923A.U30.264#RACK207[CPS] | Ansteuerung HPA-Vorverstärker per SP | Etherline PN Cat. 6 FD 4x2xAWG26/19 | 7.8 | 31.2 | BPM | SIS100 | 32357 | BEA | <input type="checkbox" name="f01" value="32357" />
1S25.NISCHE.A36 | equals component | 1S25DX1.GV | K0923A.U30.264#RACK207[CPS] | Ansteuerung HPA-Vorverstärker per SP | Etherline PN Cat. 6 FD 4x2xAWG26/19 | 7.8 | 31.2 | BPM | SIS100 | 32455 | BEA | <input type="checkbox" name="f01" value="32455" />
1S26.NISCHE.A37a |  | 1S26DX1.GV | K0923A.U30.264#RACK205[CPS] | Ansteuerung HPA-Vorverstärker per SP | Etherline PN Cat. 6 FD 4x2xAWG26/19 | 7.8 | 31.2 | BPM | SIS100 | 32461 | BEA | <input type="checkbox" name="f01" value="32461" />
1S27.NISCHE.A39 |  | 1S27DX1.GV | K0923A.U30.264#RACK205[CPS] | Ansteuerung HPA-Vorverstärker per SP | Etherline PN Cat. 6 FD 4x2xAWG26/19 | 7.8 | 31.2 | BPM | SIS100 | 32467 | BEA | <input type="checkbox" name="f01" value="32467" />
1S43.NISCHE.A80 |  | 1S43DX1.GV | K0923A.U30.360#RACK205[CPS] | Ansteuerung HPA-Vorverstärker per SP | Etherline PN Cat. 6 FD 4x2xAWG26/19 | 7.8 | 31.2 | BPM | SIS100 | 32536 | BEA | <input type="checkbox" name="f01" value="32536" />
1S44.NISCHE.A84 |  | 1S44DX1.GV | K0923A.U30.360#RACK205[CPS] | Ansteuerung HPA-Vorverstärker per SP | Etherline PN Cat. 6 FD 4x2xAWG26/19 | 7.8 | 31.2 | BPM | SIS100 | 32542 | BEA | <input type="checkbox" name="f01" value="32542" />
1S45.NISCHE.A84 |  | 1S45DX1.GV | K0923A.U30.360#RACK205[CPS] | Ansteuerung HPA-Vorverstärker per SP | Etherline PN Cat. 6 FD 4x2xAWG26/19 | 7.8 | 31.2 | BPM | SIS100 | 32548 | BEA | <input type="checkbox" name="f01" value="32548" />
1S46.NISCHE.A85a |  | 1S46DX1.GV | K0923A.U30.360#RACK203[CPS] | Ansteuerung HPA-Vorverstärker per SP | Etherline PN Cat. 6 FD 4x2xAWG26/19 | 7.8 | 31.2 | BPM | SIS100 | 32554 | BEA | <input type="checkbox" name="f01" value="32554" />
1S47.NISCHE.A87 |  | 1S47DX1.GV | K0923A.U30.360#RACK203[CPS] | Ansteuerung HPA-Vorverstärker per SP | Etherline PN Cat. 6 FD 4x2xAWG26/19 | 7.8 | 31.2 | BPM | SIS100 | 32560 | BEA | <input type="checkbox" name="f01" value="32560" />
1S6A.NISCHE.A139a | equals component | 1S6ADX1.GV | K0923A.U30.216#RACK102[CPS] | Ansteuerung HPA-Vorverstärker per SP | Etherline PN Cat. 6 FD 4x2xAWG26/19 | 7.8 | 31.2 | BPM | SIS100 | 32566 | BEA | <input type="checkbox" name="f01" value="32566" />
1S17.NISCHE.A15 | equals component | 1S17DX1.GV | K0923A.U30.240#RACK402[CPS] | Ansteuerung HPA-Vorverstärker per SP | Etherline PN Cat. 6 FD 4x2xAWG26/19 | 7.8 | 31.2 | BPM | SIS100 | 32607 | BEA | <input type="checkbox" name="f01" value="32607" />
1S18.NISCHE.A16a | equals component | 1S18DX1.GV | K0923A.U30.240#RACK402[CPS] | Ansteuerung HPA-Vorverstärker per SP | Etherline PN Cat. 6 FD 4x2xAWG26/19 | 7.8 | 31.2 | BPM | SIS100 | 32613 | BEA | <input type="checkbox" name="f01" value="32613" />
1S19.NISCHE.A18 |  | 1S19DX1.GV | K0923A.U30.256#RACK502[CPS] | Ansteuerung HPA-Vorverstärker per SP | Etherline PN Cat. 6 FD 4x2xAWG26/19 | 7.8 | 31.2 | BPM | SIS100 | 32619 | BEA | <input type="checkbox" name="f01" value="32619" />
1S1A.NISCHE.A19a |  | 1S1ADX1.GV | K0923A.U30.256#RACK502[CPS] | Ansteuerung HPA-Vorverstärker per SP | Etherline PN Cat. 6 FD 4x2xAWG26/19 | 7.8 | 31.2 | BPM | SIS100 | 32625 | BEA | <input type="checkbox" name="f01" value="32625" />
1S38.NISCHE.A64a | K0923A.U30.340#RACK305 | 1S38DX1.GV | K0923A.U30.340#RACK305[CPS] | Ansteuerung HPA-Vorverstärker per SP | Etherline PN Cat. 6 FD 4x2xAWG26/19 | 7.8 | 31.2 | BPM | SIS100 | 32631 | BEA | <input type="checkbox" name="f01" value="32631" />
1S6B.NISCHE.A141 | equals component | 1S6BDX1.GV | K0923A.U30.216#RACK102[CPS] | Ansteuerung HPA-Vorverstärker per SP | Etherline PN Cat. 6 FD 4x2xAWG26/19 | 7.8 | 31.2 | BPM | SIS100 | 32667 | BEA | <input type="checkbox" name="f01" value="32667" />
1S6D.NISCHE.A144 | equals component | 1S6DDX1.GV | K0923A.U30.216#RACK104[CPS] | Ansteuerung HPA-Vorverstärker per SP | Etherline PN Cat. 6 FD 4x2xAWG26/19 | 7.8 | 31.2 | BPM | SIS100 | 32673 | BEA | <input type="checkbox" name="f01" value="32673" />
1S6C.NISCHE.A142a | equals component | 1S6CDX1.GV | K0923A.U30.216#RACK104[CPS] | Ansteuerung HPA-Vorverstärker per SP | Etherline PN Cat. 6 FD 4x2xAWG26/19 | 7.8 | 31.2 | BPM | SIS100 | 32679 | BEA | <input type="checkbox" name="f01" value="32679" />
1S6E.NISCHE.A2 | equals component | 1S6EDX1.GV | K0923A.U30.216#RACK104[CPS] | Ansteuerung HPA-Vorverstärker per SP | Etherline PN Cat. 6 FD 4x2xAWG26/19 | 7.8 | 31.2 | BPM | SIS100 | 32685 | BEA | <input type="checkbox" name="f01" value="32685" />
1S39.NISCHE.A66 |  | 1S39DX1.GV | K0923A.U30.352#RACK102[CPS] | Ansteuerung HPA-Vorverstärker per SP | Etherline PN Cat. 6 FD 4x2xAWG26/19 | 7.8 | 31.2 | BPM | SIS100 | 32729 | BEA | <input type="checkbox" name="f01" value="32729" />
1S3A.NISCHE.A67a |  | 1S3ADX1.GV | K0923A.U30.352#RACK102[CPS] | Ansteuerung HPA-Vorverstärker per SP | Etherline PN Cat. 6 FD 4x2xAWG26/19 | 7.8 | 31.2 | BPM | SIS100 | 32735 | BEA | <input type="checkbox" name="f01" value="32735" />
1S3b.NISCHE.A69 |  | 1S3BDX1.GV | K0923A.U30.352#RACK102[CPS] | Ansteuerung HPA-Vorverstärker per SP | Etherline PN Cat. 6 FD 4x2xAWG26/19 | 7.8 | 31.2 | BPM | SIS100 | 32741 | BEA | <input type="checkbox" name="f01" value="32741" />
1S3C.NISCHE.A70a |  | 1S3CDX1.GV | K0923A.U30.352#RACK104[CPS] | Ansteuerung HPA-Vorverstärker per SP | Etherline PN Cat. 6 FD 4x2xAWG26/19 | 7.8 | 31.2 | BPM | SIS100 | 32747 | BEA | <input type="checkbox" name="f01" value="32747" />
1S48.NISCHE.A88a |  | 1S48DX1.GV | K0923A.U30.360#RACK203[CPS] | Ansteuerung HPA-Vorverstärker per SP | Etherline PN Cat. 6 FD 4x2xAWG26/19 | 7.8 | 31.2 | BPM | SIS100 | 32936 | BEA | <input type="checkbox" name="f01" value="32936" />
1S49.NISCHE.A90 |  | 1S49DX1.GV | K0923A.U30.376#RACK305[CPS] | Ansteuerung HPA-Vorverstärker per SP | Etherline PN Cat. 6 FD 4x2xAWG26/19 | 7.8 | 31.2 | BPM | SIS100 | 32942 | BEA | <input type="checkbox" name="f01" value="32942" />
1S1B.NISCHE.A21 |  | 1S1BDX1.GV | K0923A.U30.256#RACK502[CPS] | Ansteuerung HPA-Vorverstärker per SP | Etherline PN Cat. 6 FD 4x2xAWG26/19 | 7.8 | 31.2 | BPM | SIS100 | 33000 | BEA | <input type="checkbox" name="f01" value="33000" />
1S1C.NISCHE.A22a |  | 1S1CDX1.GV | K0923A.U30.256#RACK504[CPS] | Ansteuerung HPA-Vorverstärker per SP | Etherline PN Cat. 6 FD 4x2xAWG26/19 | 7.8 | 31.2 | BPM | SIS100 | 33006 | BEA | <input type="checkbox" name="f01" value="33006" />
1S4A.NISCHE.A91a |  | 1S4ADX1.GV | K0923A.U30.376#RACK305[CPS] | Ansteuerung HPA-Vorverstärker per SP | Etherline PN Cat. 6 FD 4x2xAWG26/19 | 7.8 | 31.2 | BPM | SIS100 | 33037 | BEA | <input type="checkbox" name="f01" value="33037" />
1S4B.NISCHE.A93 |  | 1S4BDX1.GV | K0923A.U30.376#RACK305[CPS] | Ansteuerung HPA-Vorverstärker per SP | Etherline PN Cat. 6 FD 4x2xAWG26/19 | 7.8 | 31.2 | BPM | SIS100 | 33043 | BEA | <input type="checkbox" name="f01" value="33043" />
1S4C.NISCHE.A94a |  | 1S4CDX1.GV | K0923A.U30.376#RACK307[CPS] | Ansteuerung HPA-Vorverstärker per SP | Etherline PN Cat. 6 FD 4x2xAWG26/19 | 7.8 | 31.2 | BPM | SIS100 | 33049 | BEA | <input type="checkbox" name="f01" value="33049" />
1S1D.NISCHE.A24 |  | 1S1DDX1.GV | K0923A.U30.256#RACK504[CPS] | Ansteuerung HPA-Vorverstärker per SP | Etherline PN Cat. 6 FD 4x2xAWG26/19 | 7.8 | 31.2 | BPM | SIS100 | 33105 | BEA | <input type="checkbox" name="f01" value="33105" />
1S1E.NISCHE.A26 |  | 1S1EDX1.GV | K0923A.U30.256#RACK504[CPS] | Ansteuerung HPA-Vorverstärker per SP | Etherline PN Cat. 6 FD 4x2xAWG26/19 | 7.8 | 31.2 | BPM | SIS100 | 33111 | BEA | <input type="checkbox" name="f01" value="33111" />
1S3D.NISCHE.A72 |  | 1S3DDX1.GV | K0923A.U30.352#RACK104[CPS] | Ansteuerung HPA-Vorverstärker per SP | Etherline PN Cat. 6 FD 4x2xAWG26/19 | 7.8 | 31.2 | BPM | SIS100 | 33123 | BEA | <input type="checkbox" name="f01" value="33123" />
1S3E.NISCHE.A74 |  | 1S3EDX1.GV | K0923A.U30.352#RACK104[CPS] | Ansteuerung HPA-Vorverstärker per SP | Etherline PN Cat. 6 FD 4x2xAWG26/19 | 7.8 | 31.2 | BPM | SIS100 | 33129 | BEA | <input type="checkbox" name="f01" value="33129" />
1S51.NISCHE.A100 | equals component | 1S51DX1.GV | K0923A.U30.376#RACK307[CPS] | Ansteuerung HPA-Vorverstärker per SP | Etherline PN Cat. 6 FD 4x2xAWG26/19 | 7.8 | 31.2 | BPM | SIS100 | 33330 | BEA | <input type="checkbox" name="f01" value="33330" />
1S52.NISCHE.A102 | K0923A.U30.134#RACK104 | 1S52DX1.GV | K0923A.U30.134#RACK104[CPS] | Ansteuerung HPA-Vorverstärker per SP | Etherline PN Cat. 6 FD 4x2xAWG26/19 | 7.8 | 31.2 | BPM unklar: Quadrupol in warmer Sektion, gibs laut CDB nicht mehr | SIS100 | 33336 | BEA | <input type="checkbox" name="f01" value="33336" />
1S21.NISCHE.A28 |  | 1S21DX1.GV | K0923A.U30.256#RACK504[CPS] | Ansteuerung HPA-Vorverstärker per SP | Etherline PN Cat. 6 FD 4x2xAWG26/19 | 7.8 | 31.2 | BPM | SIS100 | 33393 | BEA | <input type="checkbox" name="f01" value="33393" />
1S22.NISCHE.A30 | equals component | 1S22DX1.GV | K0923A.U30.264#RACK207[CPS] | Ansteuerung HPA-Vorverstärker per SP | Etherline PN Cat. 6 FD 4x2xAWG26/19 | 7.8 | 31.2 | BPM | SIS100 | 33399 | BEA | <input type="checkbox" name="f01" value="33399" />
1S4D.NISCHE.A96 |  | 1S4DDX1.GV | K0923A.U30.376#RACK307[CPS] | Ansteuerung HPA-Vorverstärker per SP | Etherline PN Cat. 6 FD 4x2xAWG26/19 | 7.8 | 31.2 | BPM | SIS100 | 33423 | BEA | <input type="checkbox" name="f01" value="33423" />
1S4E.NISCHE.A98 |  | 1S4EDX1.GV | K0923A.U30.376#RACK307[CPS] | Ansteuerung HPA-Vorverstärker per SP | Etherline PN Cat. 6 FD 4x2xAWG26/19 | 7.8 | 31.2 | BPM | SIS100 | 33429 | BEA | <input type="checkbox" name="f01" value="33429" />
1S53.NISCHE.A104 | equals component | 1S53DX1.GV | K0923A.U30.134#RACK102[CPS] | Ansteuerung HPA-Vorverstärker per SP | Etherline PN Cat. 6 FD 4x2xAWG26/19 | 7.8 | 31.2 | BPM | SIS100 | 33716 | BEA | <input type="checkbox" name="f01" value="33716" />
1S54.NISCHE.A106 | equals component | 1S54DX1.GV | K0923A.U30.134#RACK102[CPS] | Ansteuerung HPA-Vorverstärker per SP | Etherline PN Cat. 6 FD 4x2xAWG26/19 | 7.8 | 31.2 | BPM | SIS100 | 33722 | BEA | <input type="checkbox" name="f01" value="33722" />
1S55.NISCHE.A108 | equals component | 1S55DX1.GV | K0923A.U30.134#RACK102[CPS] | Ansteuerung HPA-Vorverstärker per SP | Etherline PN Cat. 6 FD 4x2xAWG26/19 | 7.8 | 31.2 | BPM | SIS100 | 33728 | BEA | <input type="checkbox" name="f01" value="33728" />
1S56.NISCHE.A109a | equals component | 1S56DX1.GV | K0923A.U30.134#RACK104[CPS] | Ansteuerung HPA-Vorverstärker per SP | Etherline PN Cat. 6 FD 4x2xAWG26/19 | 7.8 | 31.2 | BPM | SIS100 | 33734 | BEA | <input type="checkbox" name="f01" value="33734" />
1S57.NISCHE.A111 | equals component | 1S57DX1.GV | K0923A.U30.134#RACK104[CPS] | Ansteuerung HPA-Vorverstärker per SP | Etherline PN Cat. 6 FD 4x2xAWG26/19 | 7.8 | 31.2 | BPM | SIS100 | 33828 | BEA | <input type="checkbox" name="f01" value="33828" />
1S42.NISCHE.A78 |  | 1S42DX1.GV | K0923A.U30.360#RACK205[CPS] | Ansteuerung HPA-Vorverstärker per SP | Etherline PN Cat. 6 FD 4x2xAWG26/19 | 7.8 | 31.2 | BPM | SIS100 | 34141 | BEA | <input type="checkbox" name="f01" value="34141" />
1S65.NISCHE.A132 | equals component | 1S65DX1.GV | K0923A.U30.160#RACK302[CPS] | Ansteuerung HPA-Vorverstärker per SP | Etherline PN Cat. 6 FD 4x2xAWG26/19 | 7.8 | 31.2 | BPM | SIS100 | 34147 | BEA | <input type="checkbox" name="f01" value="34147" />
1S66.NISCHE.A133a | equals component | 1S66DX1.GV | K0923A.U30.160#RACK304[CPS] | Ansteuerung HPA-Vorverstärker per SP | Etherline PN Cat. 6 FD 4x2xAWG26/19 | 7.8 | 31.2 | BPM | SIS100 | 34153 | BEA | <input type="checkbox" name="f01" value="34153" />
1S67.NISCHE.A135 | equals component | 1S67DX1.GV | K0923A.U30.160#RACK304[CPS] | Ansteuerung HPA-Vorverstärker per SP | Etherline PN Cat. 6 FD 4x2xAWG26/19 | 7.8 | 31.2 | BPM | SIS100 | 34159 | BEA | <input type="checkbox" name="f01" value="34159" />
1S68.NISCHE.A136a | equals component | 1S68DX1.GV | K0923A.U30.160#RACK304[CPS] | Ansteuerung HPA-Vorverstärker per SP | Etherline PN Cat. 6 FD 4x2xAWG26/19 | 7.8 | 31.2 | BPM | SIS100 | 34165 | BEA | <input type="checkbox" name="f01" value="34165" />
1S33.NISCHE.A56 | K0923A.U30.340#RACK307 | 1S33DX1.GV | K0923A.U30.340#RACK307[CPS] | Ansteuerung HPA-Vorverstärker per SP | Etherline PN Cat. 6 FD 4x2xAWG26/19 | 7.8 | 31.2 | BPM | SIS100 | 34207 | BEA | <input type="checkbox" name="f01" value="34207" />
1S34.NISCHE.A58 | K0923A.U30.340#RACK307 | 1S34DX1.GV | K0923A.U30.340#RACK307[CPS] | Ansteuerung HPA-Vorverstärker per SP | Etherline PN Cat. 6 FD 4x2xAWG26/19 | 7.8 | 31.2 | BPM | SIS100 | 34213 | BEA | <input type="checkbox" name="f01" value="34213" />
1S35.NISCHE.A60 | K0923A.U30.340#RACK307 | 1S35DX1.GV | K0923A.U30.340#RACK307[CPS] | Ansteuerung HPA-Vorverstärker per SP | Etherline PN Cat. 6 FD 4x2xAWG26/19 | 7.8 | 31.2 | BPM | SIS100 | 34219 | BEA | <input type="checkbox" name="f01" value="34219" />
1S36.NISCHE.A61a | K0923A.U30.340#RACK305 | 1S36DX1.GV | K0923A.U30.340#RACK305[CPS] | Ansteuerung HPA-Vorverstärker per SP | Etherline PN Cat. 6 FD 4x2xAWG26/19 | 7.8 | 31.2 | BPM | SIS100 | 34225 | BEA | <input type="checkbox" name="f01" value="34225" />
1S37.NISCHE.A63 | K0923A.U30.340#RACK305 | 1S37DX1.GV | K0923A.U30.340#RACK305[CPS] | Ansteuerung HPA-Vorverstärker per SP | Etherline PN Cat. 6 FD 4x2xAWG26/19 | 7.8 | 31.2 | BPM | SIS100 | 34231 | BEA | <input type="checkbox" name="f01" value="34231" />
1S69.NISCHE.A138 | equals component | 1S69DX1.GV | K0923A.U30.216#RACK102[CPS] | Ansteuerung HPA-Vorverstärker per SP | Etherline PN Cat. 6 FD 4x2xAWG26/19 | 7.8 | 31.2 | BPM | SIS100 | 34263 | BEA | <input type="checkbox" name="f01" value="34263" />
1S11.NISCHE.A4 | equals component | 1S11DX1.GV | K0923A.U30.216#RACK104[CPS] | Ansteuerung HPA-Vorverstärker per SP | Etherline PN Cat. 6 FD 4x2xAWG26/19 | 7.8 | 31.2 | BPM | SIS100 | 34361 | BEA | <input type="checkbox" name="f01" value="34361" />
1S12.NISCHE.A6 | equals component | 1S12DX1.GV | K0923A.U30.240#RACK404[CPS] | Ansteuerung HPA-Vorverstärker per SP | Etherline PN Cat. 6 FD 4x2xAWG26/19 | 7.8 | 31.2 | BPM | SIS100 | 34367 | BEA | <input type="checkbox" name="f01" value="34367" />
1S13.NISCHE.A8 | equals component | 1S13DX1.GV | K0923A.U30.240#RACK404[CPS] | Ansteuerung HPA-Vorverstärker per SP | Etherline PN Cat. 6 FD 4x2xAWG26/19 | 7.8 | 31.2 | BPM | SIS100 | 34373 | BEA | <input type="checkbox" name="f01" value="34373" />
1S14.NISCHE.A10 | equals component | 1S14DX1.GV | K0923A.U30.240#RACK404[CPS] | Ansteuerung HPA-Vorverstärker per SP | Etherline PN Cat. 6 FD 4x2xAWG26/19 | 7.8 | 31.2 | BPM | SIS100 | 34379 | BEA | <input type="checkbox" name="f01" value="34379" />
1S15.NISCHE.A12 | equals component | 1S15DX1.GV | K0923A.U30.240#RACK404[CPS] | Ansteuerung HPA-Vorverstärker per SP | Etherline PN Cat. 6 FD 4x2xAWG26/19 | 7.8 | 31.2 | BPM | SIS100 | 34385 | BEA | <input type="checkbox" name="f01" value="34385" />
1S16.NISCHE.A13a | equals component | 1S16DX1.GV | K0923A.U30.240#RACK402[CPS] | Ansteuerung HPA-Vorverstärker per SP | Etherline PN Cat. 6 FD 4x2xAWG26/19 | 7.8 | 31.2 | BPM | SIS100 | 34482 | BEA | <input type="checkbox" name="f01" value="34482" />
1S52.NISCHE.A102 | K0923A.U30.134#RACK102 | 1S52DX2.GV | K0923A.U30.134#RACK102[CPS] | Ansteuerung HPA-Vorverstärker per SP | Etherline PN Cat. 6 FD 4x2xAWG26/19 | 7.8 | 31.2 | BPM unklar: Quadrupol in warmer Sektion, gibs laut CDB nicht mehr | SIS100 | 397255 | BEA | <input type="checkbox" name="f01" value="397255" />
1S11.NISCHE.A4 | K0923A.U30.240#RACK401 | 1S11DS1VO.S.GT | K0923A.U30.240#RACK401[CPS] | AXIS-Line Stepper | Dataflamm-C-Paar 15x2x0,14mm² | 10 | 75 | Halo-Kollimatoren: Stepper | SIS100 | 402535 | BEA | <input type="checkbox" name="f01" value="402535" />
1S11.NISCHE.A4 | K0923A.U30.240#RACK401 | 1S11DS1VU.S.GT | K0923A.U30.240#RACK401[CPS] | AXIS-Line Stepper | Dataflamm-C-Paar 15x2x0,14mm² | 10 | 75 | Halo-Kollimatoren: Stepper | SIS100 | 402536 | BEA | <input type="checkbox" name="f01" value="402536" />
1S11.NISCHE.A4 | K0923A.U30.240#RACK401 | 1S11DS1HA.S.GT | K0923A.U30.240#RACK401[CPS] | AXIS-Line Stepper | Dataflamm-C-Paar 15x2x0,14mm² | 10 | 75 | Halo-Kollimatoren: Stepper | SIS100 | 402537 | BEA | <input type="checkbox" name="f01" value="402537" />
1S11.NISCHE.A4 | K0923A.U30.240#RACK401 | 1S11DS1HI.S.GT | K0923A.U30.240#RACK401[CPS] | AXIS-Line Stepper | Dataflamm-C-Paar 15x2x0,14mm² | 10 | 75 | Halo-Kollimatoren: Stepper | SIS100 | 402538 | BEA | <input type="checkbox" name="f01" value="402538" />
1S12.NISCHE.A6 | K0923A.U30.240#RACK401 | 1S12DS2VO.S.GT | K0923A.U30.240#RACK401[CPS] | AXIS-Line Stepper | Dataflamm-C-Paar 15x2x0,14mm² | 10 | 75 | Halo-Kollimatoren: Stepper | SIS100 | 402551 | BEA | <input type="checkbox" name="f01" value="402551" />
1S12.NISCHE.A6 | K0923A.U30.240#RACK401 | 1S12DS2VU.S.GT | K0923A.U30.240#RACK401[CPS] | AXIS-Line Stepper | Dataflamm-C-Paar 15x2x0,14mm² | 10 | 75 | Halo-Kollimatoren: Stepper | SIS100 | 402552 | BEA | <input type="checkbox" name="f01" value="402552" />
1S12.NISCHE.A6 | K0923A.U30.240#RACK401 | 1S12DS2HA.S.GT | K0923A.U30.240#RACK401[CPS] | AXIS-Line Stepper | Dataflamm-C-Paar 15x2x0,14mm² | 10 | 75 | Halo-Kollimatoren: Stepper | SIS100 | 402553 | BEA | <input type="checkbox" name="f01" value="402553" />
1S12.NISCHE.A6 | K0923A.U30.240#RACK401 | 1S12DS2HI.S.GT | K0923A.U30.240#RACK401[CPS] | AXIS-Line Stepper | Dataflamm-C-Paar 15x2x0,14mm² | 10 | 75 | Halo-Kollimatoren: Stepper | SIS100 | 402554 | BEA | <input type="checkbox" name="f01" value="402554" />
1S12.NISCHE.A6 | K0923A.U30.240#RACK401 | 1S12DS1VU.S.GT | K0923A.U30.240#RACK401[CPS] | AXIS-Line Stepper | Dataflamm-C-Paar 15x2x0,14mm² | 10 | 75 | Halo-Kollimatoren: Stepper Absorber | SIS100 | 402564 | BEA | <input type="checkbox" name="f01" value="402564" />
1S52.NISCHE.A102 | K0923A.U30.376#RACK304[CPS] | 1S52DSKHI.S.GT | K0923A.U30.376#RACK304[CPS] | AXIS-Line Stepper | Dataflamm-C-Paar 15x2x0,14mm² | 10 | 75 | Halo-Kollimatoren: Stepper | SIS100 | 402603 | BEA | <input type="checkbox" name="f01" value="402603" />
1S52.NISCHE.A102 | K0923A.U30.376#RACK304[CPS] | 1S52DSKHA.S.GT | K0923A.U30.376#RACK304[CPS] | AXIS-Line Stepper | Dataflamm-C-Paar 15x2x0,14mm² | 10 | 75 | Halo-Kollimatoren: Stepper | SIS100 | 402604 | BEA | <input type="checkbox" name="f01" value="402604" />
1S52.NISCHE.A102 | 0923A.U30.376#RACK304[CPS] | 1S52DS1HA.S.GT | K0923A.U30.376#RACK304[CPS] | AXIS-Line Stepper | Dataflamm-C-Paar 15x2x0,14mm² | 10 | 75 | Halo-Kollimatoren: Stepper | SIS100 | 402605 | BEA | <input type="checkbox" name="f01" value="402605" />
1S52.NISCHE.A102 | K0923A.U30.376#RACK304[CPS] | 1S52DS1HI.S.GT | K0923A.U30.376#RACK304[CPS] | AXIS-Line Stepper | Dataflamm-C-Paar 15x2x0,14mm² | 10 | 75 | Halo-Kollimatoren: Stepper | SIS100 | 402606 | BEA | <input type="checkbox" name="f01" value="402606" />
1S53.NISCHE.A104 | K0923A.U30.376#RACK304 | 1S53DS1VU.S.GT | K0923A.U30.376#RACK304[CPS] | AXIS-Line Stepper | Dataflamm-C-Paar 15x2x0,14mm² | 10 | 75 | Halo-Kollimatoren: Stepper | SIS100 | 402616 | BEA | <input type="checkbox" name="f01" value="402616" />
1S53.NISCHE.A104 | K0923A.U30.376#RACK304 | 1S53DS1VO.S.GT | K0923A.U30.376#RACK304[CPS] | AXIS-Line Stepper | Dataflamm-C-Paar 15x2x0,14mm² | 10 | 75 | Halo-Kollimatoren: Stepper | SIS100 | 402617 | BEA | <input type="checkbox" name="f01" value="402617" />
1S63.NISCHE.A128 | K0923A.U30.160#RACK305 | 1S63DG1.GV | K0923A.U30.160#RACK305[CPS] | 8) POLAND Power Unit Status | Dataflamm-C-Paar 10x2x0,14mm² | 8.6 | 64.5 | SEM-Grid | SIS100 | 418920 | BEA | <input type="checkbox" name="f01" value="418920" />
1S23.NISCHE.A32 | K0923A.U30.264#RACK205 | 1S23DG1.GV | K0923A.U30.264#RACK205[CPS] | 8) POLAND Power Unit Status | Dataflamm-C-Paar 10x2x0,14mm² | 8.6 | 64.5 | SEM-Grid | SIS100 | 418921 | BEA | <input type="checkbox" name="f01" value="418921" />
1S33.NISCHE.A56 | K0923A.U30.340#RACK305 | 1S33DG1.GV | K0923A.U30.340#RACK305[CPS] | 8) POLAND Power Unit Status | Dataflamm-C-Paar 10x2x0,14mm² | 8.6 | 64.5 | SEM-Grid | SIS100 | 418922 | BEA | <input type="checkbox" name="f01" value="418922" />
1S13.NISCHE.A8 | K0923A.U30.240#RACK405 | 1S13DG1.GV | K0923A.U30.240#RACK405[CPS] | 8) POLAND Power Unit Status | Dataflamm-C-Paar 10x2x0,14mm² | 8.6 | 64.5 | SEM-Grid | SIS100 | 418923 | BEA | <input type="checkbox" name="f01" value="418923" />
1S43.NISCHE.A80 | K0923A.U30.360#RACK203 | 1S43DG1.GV | K0923A.U30.360#RACK203[CPS] | 8) POLAND Power Unit Status | Dataflamm-C-Paar 10x2x0,14mm² | 8.6 | 64.5 | SEM-Grid | SIS100 | 418924 | BEA | <input type="checkbox" name="f01" value="418924" />
1S53.NISCHE.A104 | K0923A.U30.134#RACK102 | 1S53DG1.GV | K0923A.U30.134#RACK102[CPS] | 8) POLAND Power Unit Status | Dataflamm-C-Paar 10x2x0,14mm² | 8.6 | 64.5 | SEM-Grid | SIS100 | 418925 | BEA | <input type="checkbox" name="f01" value="418925" />
1S63.NISCHE.A128 | K0923A.U30.160#RACK305 | 1S63DG1.GV | K0923A.U30.160#RACK305[CPS] | 7) POLAND Power Unit Control | Etherline PN Cat. 6 FD 4x2xAWG26/19 | 7.8 | 31.2 | SEM-Grid | SIS100 | 33540 | BEA | <input type="checkbox" name="f01" value="33540" />
1S23.NISCHE.A32 | K0923A.U30.264#RACK205 | 1S23DG1.GV | K0923A.U30.264#RACK205[CPS] | 7) POLAND Power Unit Control | Etherline PN Cat. 6 FD 4x2xAWG26/19 | 7.8 | 31.2 | SEM-Grid | SIS100 | 92136 | BEA | <input type="checkbox" name="f01" value="92136" />
1S33.NISCHE.A56 | K0923A.U30.340#RACK305 | 1S33DG1.GV | K0923A.U30.340#RACK305[CPS] | 7) POLAND Power Unit Control | Etherline PN Cat. 6 FD 4x2xAWG26/19 | 7.8 | 31.2 | SEM-Grid | SIS100 | 92137 | BEA | <input type="checkbox" name="f01" value="92137" />
1S13.NISCHE.A8 | K0923A.U30.240#RACK405 | 1S13DG1.GV | K0923A.U30.240#RACK405[CPS] | 7) POLAND Power Unit Control | Etherline PN Cat. 6 FD 4x2xAWG26/19 | 7.8 | 31.2 | SEM-Grid | SIS100 | 92144 | BEA | <input type="checkbox" name="f01" value="92144" />
1S43.NISCHE.A80 | K0923A.U30.360#RACK203 | 1S43DG1.GV | K0923A.U30.360#RACK203[CPS] | 7) POLAND Power Unit Control | Etherline PN Cat. 6 FD 4x2xAWG26/19 | 7.8 | 31.2 | SEM-Grid | SIS100 | 92148 | BEA | <input type="checkbox" name="f01" value="92148" />
1S53.NISCHE.A104 | K0923A.U30.134#RACK102 | 1S53DG1.GV | K0923A.U30.134#RACK102[CPS] | 7) POLAND Power Unit Control | Etherline PN Cat. 6 FD 4x2xAWG26/19 | 7.8 | 31.2 | SEM-Grid | SIS100 | 92149 | BEA | <input type="checkbox" name="f01" value="92149" />
1S53.NISCHE.A104 | K0923A.U30.134#RACK105 | 1S53.NISCHE.A104 | K0923A.U30.134#RACK105[CPS] | 6) Start Trigger FEBEX | RG 58 / U FRNC nach MIL-C-17 | 5.4 | 25 | SEM-Grid | SIS100 | 28312 | BEA | <input type="checkbox" name="f01" value="28312" />
1S23.NISCHE.A32 | K0923A.U30.264#RACK207 | 1S23.NISCHE.A32 | K0923A.U30.264#RACK207[CPS] | 6) Start Trigger FEBEX | RG 58 / U FRNC nach MIL-C-17 | 5.4 | 25 | SEM-Grid | SIS100 | 31560 | BEA | <input type="checkbox" name="f01" value="31560" />
1S63.NISCHE.A128 | K0923A.U30.160#RACK305 | 1S63.NISCHE.A128 | K0923A.U30.160#RACK305[CPS] | 6) Start Trigger FEBEX | RG 58 / U FRNC nach MIL-C-17 | 5.4 | 25 | SEM-Grid | SIS100 | 33169 | BEA | <input type="checkbox" name="f01" value="33169" />
1S33.NISCHE.A56 | K0923A.U30.340#RACK307 | 1S33.NISCHE.A56 | K0923A.U30.340#RACK307[CPS] | 6) Start Trigger FEBEX | RG 58 / U FRNC nach MIL-C-17 | 5.4 | 25 | SEM-Grid | SIS100 | 33233 | BEA | <input type="checkbox" name="f01" value="33233" />
1S43.NISCHE.A80 | K0923A.U30.360#RACK205 | 1S43.NISCHE.A80 | K0923A.U30.360#RACK205[CPS] | 6) Start Trigger FEBEX | RG 58 / U FRNC nach MIL-C-17 | 5.4 | 25 | SEM-Grid | SIS100 | 33440 | BEA | <input type="checkbox" name="f01" value="33440" />
1S13.NISCHE.A8 | K0923A.U30.240#RACK404 | 1S13.NISCHE.A8 | K0923A.U30.240#RACK404[CPS] | 6) Start Trigger FEBEX | RG 58 / U FRNC nach MIL-C-17 | 5.4 | 25 | SEM-Grid | SIS100 | 33507 | BEA | <input type="checkbox" name="f01" value="33507" />
1S53.NISCHE.A104 | K0923A.U30.134#RACK105 | 1S53.NISCHE.A104 | K0923A.U30.134#RACK105[CPS] | 4) POLAND ready | RG 58 / U FRNC nach MIL-C-17 | 5.4 | 25 | SEM-Grid | SIS100 | 28314 | BEA | <input type="checkbox" name="f01" value="28314" />
1S23.NISCHE.A32 | K0923A.U30.264#RACK207 | 1S23.NISCHE.A32 | K0923A.U30.264#RACK207[CPS] | 4) POLAND ready | RG 58 / U FRNC nach MIL-C-17 | 5.4 | 25 | SEM-Grid | SIS100 | 31559 | BEA | <input type="checkbox" name="f01" value="31559" />
1S63.NISCHE.A128 | K0923A.U30.160#RACK305 | 1S63.NISCHE.A128 | K0923A.U30.160#RACK305[CPS] | 4) POLAND ready | RG 58 / U FRNC nach MIL-C-17 | 5.4 | 25 | SEM-Grid | SIS100 | 33171 | BEA | <input type="checkbox" name="f01" value="33171" />
1S33.NISCHE.A56 | K0923A.U30.340#RACK307 | 1S33.NISCHE.A56 | K0923A.U30.340#RACK307[CPS] | 4) POLAND ready | RG 58 / U FRNC nach MIL-C-17 | 5.4 | 25 | SEM-Grid | SIS100 | 33231 | BEA | <input type="checkbox" name="f01" value="33231" />
1S43.NISCHE.A80 | K0923A.U30.360#RACK205 | 1S43.NISCHE.A80 | K0923A.U30.360#RACK205[CPS] | 4) POLAND ready | RG 58 / U FRNC nach MIL-C-17 | 5.4 | 25 | SEM-Grid | SIS100 | 33439 | BEA | <input type="checkbox" name="f01" value="33439" />
1S13.NISCHE.A8 | K0923A.U30.240#RACK404 | 1S13.NISCHE.A8 | K0923A.U30.240#RACK404[CPS] | 4) POLAND ready | RG 58 / U FRNC nach MIL-C-17 | 5.4 | 25 | SEM-Grid | SIS100 | 33506 | BEA | <input type="checkbox" name="f01" value="33506" />
1S53.NISCHE.A104 | K0923A.U30.134#RACK105 | 1S53.NISCHE.A104 | K0923A.U30.134#RACK105[CPS] | 3) FEBEX ready | RG 58 / U FRNC nach MIL-C-17 | 5.4 | 25 | SEM-Grid | SIS100 | 28313 | BEA | <input type="checkbox" name="f01" value="28313" />
1S23.NISCHE.A32 | K0923A.U30.264#RACK207 | 1S23.NISCHE.A32 | K0923A.U30.264#RACK207[CPS] | 3) FEBEX ready | RG 58 / U FRNC nach MIL-C-17 | 5.4 | 25 | SEM-Grid | SIS100 | 31558 | BEA | <input type="checkbox" name="f01" value="31558" />
1S63.NISCHE.A128 | K0923A.U30.160#RACK305 | 1S63.NISCHE.A128 | K0923A.U30.160#RACK305[CPS] | 3) FEBEX ready | RG 58 / U FRNC nach MIL-C-17 | 5.4 | 25 | SEM-Grid | SIS100 | 33170 | BEA | <input type="checkbox" name="f01" value="33170" />
1S33.NISCHE.A56 | K0923A.U30.340#RACK307 | 1S33.NISCHE.A56 | K0923A.U30.340#RACK307[CPS] | 3) FEBEX ready | RG 58 / U FRNC nach MIL-C-17 | 5.4 | 25 | SEM-Grid | SIS100 | 33232 | BEA | <input type="checkbox" name="f01" value="33232" />
1S43.NISCHE.A80 | K0923A.U30.360#RACK205 | 1S43.NISCHE.A80 | K0923A.U30.360#RACK205[CPS] | 3) FEBEX ready | RG 58 / U FRNC nach MIL-C-17 | 5.4 | 25 | SEM-Grid | SIS100 | 33441 | BEA | <input type="checkbox" name="f01" value="33441" />
1S13.NISCHE.A8 | K0923A.U30.240#RACK404 | 1S13.NISCHE.A8 | K0923A.U30.240#RACK404[CPS] | 3) FEBEX ready | RG 58 / U FRNC nach MIL-C-17 | 5.4 | 25 | SEM-Grid | SIS100 | 33508 | BEA | <input type="checkbox" name="f01" value="33508" />
1S53.NISCHE.A104 | K0923A.U30.134#RACK102 | 1S53DG1.GV | K0923A.U30.134#RACK102[CPS] | 2) Start Trigger POLAND | RG 58 / U FRNC nach MIL-C-17 | 5.4 | 25 | SEM-Grid | SIS100 | 28317 | BEA | <input type="checkbox" name="f01" value="28317" />
1S13.NISCHE.A8 | K0923A.U30.240#RACK405 | 1S13DG1.GV | K0923A.U30.240#RACK405[CPS] | 2) Start Trigger POLAND | RG 58 / U FRNC nach MIL-C-17 | 5.4 | 25 | SEM-Grid | SIS100 | 92135 | BEA | <input type="checkbox" name="f01" value="92135" />
1S43.NISCHE.A80 | K0923A.U30.360#RACK203 | 1S43DG1.GV | K0923A.U30.360#RACK203[CPS] | 2) Start Trigger POLAND | RG 58 / U FRNC nach MIL-C-17 | 5.4 | 25 | SEM-Grid | SIS100 | 92138 | BEA | <input type="checkbox" name="f01" value="92138" />
1S23.NISCHE.A32 | K0923A.U30.264#RACK205 | 1S23DG1.GV | K0923A.U30.264#RACK205[CPS] | 2) Start Trigger POLAND | RG 58 / U FRNC nach MIL-C-17 | 5.4 | 25 | SEM-Grid | SIS100 | 92146 | BEA | <input type="checkbox" name="f01" value="92146" />
1S33.NISCHE.A56 | K0923A.U30.340#RACK305 | 1S33DG1.GV | K0923A.U30.340#RACK305[CPS] | 2) Start Trigger POLAND | RG 58 / U FRNC nach MIL-C-17 | 5.4 | 25 | SEM-Grid | SIS100 | 92147 | BEA | <input type="checkbox" name="f01" value="92147" />
1S63.NISCHE.A128 | K0923A.U30.160#RACK305 | 1S63DG1.GV | K0923A.U30.160#RACK305[CPS] | 2) Start Trigger POLAND | RG 58 / U FRNC nach MIL-C-17 | 5.4 | 25 | SEM-Grid | SIS100 | 92150 | BEA | <input type="checkbox" name="f01" value="92150" />
1S63.NISCHE.A128 | K0923A.U30.160#RACK305 | 1S63DG1.GV | K0923A.U30.160#RACK305[CPS] | 10) future | Etherline PN Cat. 6 FD 4x2xAWG26/19 | 7.8 | 31.2 | SEM-Grid | SIS100 | 418914 | BEA | <input type="checkbox" name="f01" value="418914" />
1S23.NISCHE.A32 | K0923A.U30.264#RACK205 | 1S23DG1.GV | K0923A.U30.264#RACK205[CPS] | 10) future | Etherline PN Cat. 6 FD 4x2xAWG26/19 | 7.8 | 31.2 | SEM-Grid | SIS100 | 418915 | BEA | <input type="checkbox" name="f01" value="418915" />
1S33.NISCHE.A56 | K0923A.U30.340#RACK305 | 1S33DG1.GV | K0923A.U30.340#RACK305[CPS] | 10) future | Etherline PN Cat. 6 FD 4x2xAWG26/19 | 7.8 | 31.2 | SEM-Grid | SIS100 | 418916 | BEA | <input type="checkbox" name="f01" value="418916" />
1S13.NISCHE.A8 | K0923A.U30.240#RACK405 | 1S13DG1.GV | K0923A.U30.240#RACK405[CPS] | 10) future | Etherline PN Cat. 6 FD 4x2xAWG26/19 | 7.8 | 31.2 | SEM-Grid | SIS100 | 418917 | BEA | <input type="checkbox" name="f01" value="418917" />
1S43.NISCHE.A80 | K0923A.U30.360#RACK203 | 1S43DG1.GV | K0923A.U30.360#RACK203[CPS] | 10) future | Etherline PN Cat. 6 FD 4x2xAWG26/19 | 7.8 | 31.2 | SEM-Grid | SIS100 | 418918 | BEA | <input type="checkbox" name="f01" value="418918" />
1S53.NISCHE.A104 | K0923A.U30.134#RACK102 | 1S53DG1.GV | K0923A.U30.134#RACK102[CPS] | 10) future | Etherline PN Cat. 6 FD 4x2xAWG26/19 | 7.8 | 31.2 | SEM-Grid | SIS100 | 418919 | BEA | <input type="checkbox" name="f01" value="418919" />
1S51BO1EH.Rack01 | 1S51.NISCHE.A100 | 1S51BO1EH.Rack01 | 1S51.NISCHE.A100 | Measurement: Gap-Voltage-R VAC | Cellflex® 1/2“ 50 Ohm LCF 12-50, halogenfrei | 16 | 70 | GVD/GT to OTS Tx Patch-Panel (N to SMA) Gap-Voltage-R (Cavity to Niche) | SIS100 | 336387 | RRF

## INFO-wie
0. | Hinweis: Nur Kabel in eine Nische bzw. aus ihr heraus werden aus der CDB gefiltert und…
1. | Extraktion aus CDB Bericht: | Alles IN und AB Nische von BEA und RRF (Bozyk ist Teil in BEA)
2. | Datenimport in EXCEL
3. | Umrechnung Kabeldurchmesser in quadratischen Querschnitt in cm (Quadratur des Kreises)
4. | Pivot-Tabelle: Gruppierung nach Nischen
5. | Diagramm aus Pivottabelle (Filterbar)