## Tabelle1
Signal | R-0 Ohm | MDR-Pin | R über Wan. v. L -> R* | Pfosten- wanne | auf Seit.
Mod2 | 142 | 24 | 3 | 11 | unten
Mbman-1 | 141 |  | 1 | 4 | oben
Mod0 | 140 | 23 | 1 | 7 | unten
Mbman-3 | 139 |  | 3 | 8 | oben
KL-no | 138 | 21 | 4 | 10 | unten
T-Sel2 | 137 |  | 4 | 5 | oben
ENTER | 136 | 20 | 6 | 14 | unten
T-sel0 | 135 |  | 6 | 1 | oben
x | 174 | 49 | 8 | x | unten
Mbman-0 | 173 |  | 8 | 2 | oben
Mod1 | 172 | 48 | 2 | 9 | unten
Mbman-2 | 171 |  | 2 | 6 | oben
GND | 170 | 46 | 7 | 13 | unten
x | 169 |  | 7 | 12 | oben
x | 168 | 45 | 5 | x | unten
T-Sel1 | 167 |  | 5 | 3 | oben
* in Durchsicht von oben!
Signal | R-0 Ohm | MDR-Pin | R über Wan. v. L -> R* | Pfosten- wanne | auf Seit.
Mbman-1 | 141 | 24 | 1 | 4 | oben
Mbman-2 | 171 | 48 | 2 | 6 | oben
Mbman-3 | 139 | 23 | 3 | 8 | oben
T-Sel2 | 137 | 21 | 4 | 5 | oben
T-Sel1 | 167 | 45 | 5 | 3 | oben
T-sel0 | 135 | 20 | 6 | 1 | oben
x | 169 | 46 | 7 | 12 | oben
Mbman-0 | 173 | 49 | 8 | 2 | oben
Mod0 | 140 | 23 | 1 | 11 | unten
Mod1 | 172 | 48 | 2 | 9 | unten
Mod2 | 142 | 24 | 3 | 7 | unten
KL-no | 138 | 21 | 4 | 10 | unten
x | 168 | 45 | 5 | x | unten
ENTER | 136 | 20 | 6 | 14 | unten
GND | 170 | 46 | 7 | 13 | unten
x | 174 | 49 | 8 | x | unten